## ОБЩИЙ
Акционерное общество «Новошахтинский завод нефтепродуктов»
ДЕФЕКТНАЯ ВЕДОМОСТЬ №
на текущий ремонт установки ЭЛОУ-АВТ-2,5 цеха ППСН
| Начало ремонта: по графику |  |  | фактически
| Конец ремонта: по графику |  |  | фактически
№ п/п | Наименование агрегатов, узлов и деталей, подлежащих ремонту, перечень дефектов и мероприятия по их устранению | Объем работ |  | Необходимые материалы и запчасти |  |  | Ответственный исполнитель ремонта (должность, фамилия) | Примечание
|  | Ед. изм. | Кол-во | Наименование | Ед. изм. | Кол-во
1 | 2 | 3 | 4 | 5 | 6 | 7 | 8 | 9
1. Подготовительные работы
1.1. | Изготовление прокладок | [5 empty] | РМЦ
| Ду 50 Ру16 | шт. | 252 | Паронит ПМБ δ=2мм | м2 | 5
| Ду 65 Ру16 | шт. | 6 | Паронит ПМБ δ=2мм | м2 | 0.5
| Ду 80 Ру16 | шт. | 160 | Паронит ПМБ δ=2мм | м2 | 4
| Ду100 Ру16 | шт. | 140 | Паронит ПМБ δ=2мм | м2 | 4.7
| Ду 150 Ру16 | шт. | 240 | Паронит ПМБ δ=2мм | м2 | 14
| Ду 200 Ру16 | шт. | 40 | Паронит ПМБ δ=2мм | м2 | 3.6
| Ду 250 Ру16 | шт. | 24 | Паронит ПМБ δ=2мм | м2 | 2.5
| Ду 300 Ру16 | шт. | 16 | Паронит ПМБ δ=2мм | м2 | 2.8
| Ду 350 Ру16 | шт. | 6 | Паронит ПМБ δ=2мм | м2 | 1.4
| Ду 400 Ру16 | шт. | 16 | Паронит ПМБ δ=2мм | м2 | 4.3
| Ду 500 Ру16 | шт. | 4 | Паронит ПМБ δ=2мм | м2 | 1.4
| Ду 600 Ру16 | шт. | 2 | Паронит ПМБ δ=2мм | м2 | 1.1
1.2. | Установка заглушек, отсекающих установку от завод- | [5 empty] | ЦППСН
ских коммуникаций с разборкой, чисткой и сборкой
фланцевых соединений
| Ду 400 Ру16 | шт. | 1 | Прокладка ПМБ δ=2мм | шт. | 2
| Ду 250 Ру16 | шт. | 1 | Прокладка ПМБ δ=2мм | шт. | 2
| Ду 200 Ру16 | шт. | 3 | Прокладка ПМБ δ=2мм | шт. | 6
| Ду 150 Ру16 | шт. | 7 | Прокладка ПМБ δ=2мм | шт. | 14
| Ду 100 Ру16 | шт. | 5 | Прокладка ПМБ δ=2мм | шт. | 10
| Ду 80 Ру16 | шт. | 3 | Прокладка ПМБ δ=2мм | шт. | 6
| Ду 50 Ру16 | шт. | 14 | Прокладка ПМБ δ=2мм | шт. | 28
1.3. | Установка заглушек на дренажах и воздушниках | [5 empty] | ЦППСН
технологического оборудования с разборкой, чисткой и
сборкой фланцевых соединений
| Ду 100 Ру16 | шт. | 20 | Прокладка ПМБ δ=2мм | шт. | 40
| Ду 80 Ру16 | шт. | 40 | Прокладка ПМБ δ=2мм | шт. | 80
| Ду 50 Ру16 | шт. | 32 | Прокладка ПМБ δ=2мм | шт. | 64
1.4. | Пропарка, продувка инертным газом |  |  | Хомут Ду25-46 к шлангам | шт. | 40 | ЦППСН
| технологического оборудования и технологических |  |  | Шланг ПАР2(Х)-8-25-46-У | м. п. | 200
| трубопроводов |  |  | Водяной пар | т. | 504
|  |  |  | Азот | м3 | 1000
2 | Основное оборудование
Аппараты колонного типа
2.1. | Колонна отбензинивания поз. К-1 | шт. | 1
( Ø2400/3000мм,Н=27585мм; V=129,3 м3)
2.1.1. | Разборка, ревизия и чистка фланцевых соединений, | [5 empty] | Подрядная .
| установка заглушек,снятие заглушек,сборка фланце- | [5 empty] | организация
вых соединений на проектные прокладки.
| Ду 100мм; Ру4,0МПа | шт. | 1 | Прокладка ПМБ δ=2мм | шт. | 2
| Ду 400мм; Ру4,0МПа | шт. | 3 | Прокладка ПМБ δ=2мм | шт. | 6
| Ду 50мм; Ру4,0МПа | шт. | 6 | Прокладка ПМБ δ=2мм | шт. | 12
|  |  |  | Прокладка СНП-В-2-3-100-16 | шт. | 1
|  |  |  | Прокладка СНП В-2-3-400-16 | шт. | 3
|  |  |  | Пркладка СНП-В-2-3-50-40 | шт. | 6
|  |  |  | Шпилька 2-1М16×100.20ХН3А | шт. | 2
|  |  |  | Гайка М16.20ХН3А | шт. | 4
|  |  |  | Шпилька 2-1М27×150.20ХН3А | шт. | 5
|  |  |  | Гайка М27.30ХМА | шт. | 10
|  |  |  | Шпилька 2-1М20×90.20ХН3А | шт. | 5
|  |  |  | Гайка М20.20ХН3А | шт. | 10
|  |  |  | Смазка графит. «Азмол» | кг. | 1.2
2.1.2. | Вскрыть-закрыть люк-лаз, ревизия и чистка уплотнительных | [5 empty] | Подрядная .
| поверхностей люков-лазов, сборка крышек люков-лазов на | [5 empty] | организация
проектные прокладки.
| Ду 600мм; Ру2,5МПа | шт. | 4 | Прокладка СНП В-3-636-2,5-4,5 | шт. | 5
|  |  |  | Шпилька 2-1М20×140.20ХН3А | шт. | 128
|  |  |  | Гайка М20.20ХН3А | шт. | 256
|  |  |  | Смазка графит. «Азмол» | кг. | 1.2
2.1.3. | Устройство проходов в тарелках для чистки и | шт. | 18 | Светильник СВП-12В | шт. | 2 | Подрядная .
| ревизии с последующим закрытием | [5 empty] | организация
Демонтаж, монтаж панелей:
| Тарелки 15-18 (450×2900) | шт. | 4 | Болт М10×25.08Х13 | шт. | 16
|  |  |  | Болт М10×50.08Х13 | шт. | 8
|  |  |  | Гайка М10.08Х13 | шт. | 24
|  |  |  | Шайба Ø внеш.-38мм.08Х13 | шт. | 24
| Тарелки 15-18 (450×2300) | шт. | 4 | Болт М10×25.08Х13 | шт. | 12
|  |  |  | Болт М10×50.08Х13 | шт. | 8
|  |  |  | Гайка М10.08Х13 | шт. | 20
| Тарелки 1-13 (437×401) | шт. | 13 | Болт М10×25. 08Х13 | шт. | 12
|  |  |  | Гайка М10 (08Х13) | шт. | 12
|  |  |  | Шайба Ø внеш.-44мм.08Х13 | шт. | 12
| Тарелки 1-13 (437×990) | шт. | 13 | Шпилька М10×55.08Х13 | шт. | 26
|  |  |  | Гайка М10.08Х13 | шт. | 52
2.1.4. | Чистка тарелок от отложений | тарелка | 18 | Костюм хим.защиты Л-1 | компл. | 2 | ЦППСН
|  | м3 | 6 | Ветошь х/б | кг. | 50
|  |  |  | Щетка по металлу | шт. | 3
|  |  |  | Веревка альпин. антист. | м. | 100
|  |  |  | Совок металлический | шт. | 3
|  |  |  | Ведро оцинкованное | шт. | 3
|  |  |  | Светильник СВП-12В | шт. | 2
|  |  |  | Фонарь аккумуляторный ЭКОТОН-6 | шт. | 2
2.1.5. | Внутренний и наружный осмотры с проведением | шт. | 1 | Светильник СВП-12В | шт. | 2 | ОГМ; ЛНК
работ по НК
| Точка замера толщины стенки | шт. | 60
2.1.6. | Ремонт по результатам внутреннего и наружнего осмотра. | [5 empty] | Подрядная
организация
| Опорные элементы тарелок | шт. | 18 | Металл листовой 08Х13 δ═10 | т. | 0.05
|  |  |  | Металл листовой 08Х13 δ═6 | т. | 0.03
| Сливной карман тарелок 1-4 | шт. | 4 | Металл листовой 08Х13 δ═4 | т. | 0.02
| Сливной карман тарелок 5-13 | шт. | 9 | Металл листовой 08Х13 δ═2 | т. | 0.01
| Сливной карман тарелок 15-18 | шт. | 4 | Металл листовой 08Х13 δ═2 | т. | 0.01
| Крепление тарелок | шт. | 18 | Болт М10×50 (08Х13) | шт. | 150
|  |  |  | Болт М10×25 (08Х13) | шт. | 100
|  |  |  | Гайка М10 (08Х13) | шт. | 25
|  |  |  | Шайба Øвнеш.-38мм(08Х13) | шт. | 30
|  |  |  | Шайба Øвнеш.-44мм(08Х13) | шт. | 40
|  |  |  | Клапан к тарелке АС-5-U S-2,0 мм, | шт. | 500
Ст.410S
|  |  |  | Элек-ды ОК 67.15 ESAB Ø 2,0 мм | кг. | 10
|  |  |  | Элек-ды ОК 67.15 ESAB Ø 3,0 мм | кг. | 15
|  |  |  | Круг зачистной Ø 125х2,5х22,23 | шт. | 5
2.1.7. | Разборка, ревизия и чистка фланцевых и резьбовых соединений, | [5 empty] | Подрядная .
| сборка соединений на проектные прокладки 50-40/м20×1,5 (ТТ). | шт. | 2 | Прокладка ПУТГ δ=2мм | шт. | 2 | организация
|  |  |  | Прокладка медная (М2)26×22×1,5 | шт. | 2 | Цех КИП и А
|  |  |  | Шпилька 2-1М 16×90 Ст.35 | шт. | 8 | ЦППСН
|  |  |  | Гайка М16 Ст.25 | шт. | 16
|  |  |  | Смазка графит. «Азмол» | кг. | 0.1
2.1.8. | Экспертиза промышленной безопасности | шт | 1 | Светильник СВП-12В | шт | 1 | Экспертная
организация
2.1.9. | Опрессовка колонны в составе блока | шт. | 1 |  |  |  | ЦППСН
2.2. | Атмосферная колонна поз. К-2 | шт. | 1
( Ø2400/3600мм, Н=46840мм; V=362 м3)
2.2.1. | Разборка, ревизия и чистка фланцевых соединений, | [5 empty] | Подрядная .
| установка заглушек,снятие заглушек,сборка фланце- | [5 empty] | организация
вых соединений на проектные прокладки.
| Ду 500мм; Ру1,6МПа | шт. | 1 | Прокладка ПМБ δ=2мм | шт. | 2
| Ду 400мм; Ру1,6МПа | шт. | 2 | Прокладка ПМБ δ=2мм | шт. | 4
| Ду 300мм; Ру1,6МПа | шт. | 2 | Прокладка ПМБ δ=2мм | шт. | 4
| Ду 250мм; Ру1,6МПа | шт. | 2 | Прокладка ПМБ δ=2мм | шт. | 4
| Ду 200мм; Ру1,6МПа | шт. | 7 | Прокладка ПМБ δ=2мм | шт. | 14
| Ду 150мм; Ру1,6МПа | шт. | 2 | Прокладка ПМБ δ=2мм | шт. | 4
| Ду 100мм; Ру1,6МПа | шт. | 2 | Прокладка ПМБ δ=2мм | шт. | 4
| Ду 50мм; Ру1,6МПа | шт. | 2 | Прокладка ПМБ δ=2мм | шт. | 4
|  |  |  | Прокладка СНП-В-3-549-1,6-4,5 | шт. | 1
|  |  |  | Прокладка СНП-В-2-3-400-16 | шт. | 4
|  |  |  | Прокладка СНП В-2-3-300-16 | шт. | 2
|  |  |  | Прокладка СНП-В-2-3-16 | шт. | 4
|  |  |  | Прокладка СНП-В-2-3-200-16 | шт. | 14
|  |  |  | Прокладка СНП-В-2-3-150-16 | шт. | 4
|  |  |  | Прокладка СНП-В-2-3-100-16 | шт. | 4
|  |  |  | Прокладка СНП-В-2-3-50-40 | шт. | 58
|  |  |  | Шпилька 2-1М30×180.20ХН3А | шт. | 6
|  |  |  | Гайка М30.20ХН3А | шт. | 12
|  |  |  | Шпилька 2-1М27×160.20ХН3А | шт. | 5
|  |  |  | Гайка М27 (30ХН3А) | шт. | 10
|  |  |  | Шпилька 2-1М24×130.20ХН3А | шт. | 20
|  |  |  | Гайка М24.20ХН3А | шт. | 40
|  |  |  | Шпилька 2-1М20×120.20ХН3А | шт. | 16
|  |  |  | Гайка М20.20ХН3А | шт. | 32
|  |  |  | Шпилька 2-1М16×90.20ХН3А | шт. | 3
|  |  |  | Гайка М16 (20ХН3А) | шт. | 6
|  |  |  | Смазка графит. «Азмол» | кг. | 1.2
2.2.2. | Вскрыть-закрыть люк-лаз, ревизия и чистка уплотнительных | [5 empty] | Подрядная .
| поверхностей люков-лазов, сборка крышек люков-лазов на | [5 empty] | организация
проектные прокладки.
| Ду 600мм; Ру2,5МПа | шт. | 7 | Прокладка СНП В-3-639-2,5-4,5 | шт. | 9
|  |  |  | Шпилька 2-1М20×150.20ХН3А | шт. | 224
|  |  |  | Гайка М20.20ХН3А | шт. | 448
|  |  |  | Смазка графит. «Азмол» | кг. | 0.8
2.2.3. | Устройство проходов в тарелках для чистки и | шт. | 46 | Светильник СВП-12В | шт. | 3 | Подрядная .
| ревизии с последующим закрытием | [5 empty] | организация
Демонтаж, монтаж панелей:
| Тарелки 1-10 (437×401) | шт. | 10 | Болт М10×25.08Х13 | шт. | 18
|  |  |  | Гайка М10.08Х13 | шт. | 18
|  |  |  | Шайба Ø внеш.-44мм.08Х13 | шт. | 18
| Тарелки 1-10 (437×990) | шт. | 10 | Шпилька М10×55.08Х13 | шт. | 20
|  |  |  | Гайка М10.08Х13 | шт. | 40
| Тарелки 11-40 (437×680) | шт. | 30 | Шпилька М10×55.08Х13 | шт. | 16
|  |  |  | Гайка М10.08Х13 | шт. | 32
| Тарелки 41-46 (482×818) | шт. | 6 | Шпилька М10×55.08Х13 | шт. | 17
|  |  |  | Гайка М10.08Х13 | шт. | 34
2.2.4. | Чистка тарелок от отложений | тарелка | 46 | Костюм хим.защиты Л-1 | компл. | 6 | ЦППСН
|  | м3 | 8 | Ветошь х/б | кг. | 100
|  |  |  | Щетка по металлу | шт. | 10
|  |  |  | Веревка альпин. антист. | м. | 100
|  |  |  | Совок металлический | шт. | 3
|  |  |  | Ведро оцинкованное | шт. | 5
|  |  |  | Светильник СВП-12В | шт. | 3
|  |  |  | Фонарь аккумуляторный ЭКОТОН-6 | шт. | 2
2.2.5. | Внутренний и наружный осмотры с проведением | шт. | 1 | Светильник СВП-12В | шт. | 3 | ОГМ; ЛНК
работ по НК
| Точка замера толщины стенки | шт. | 60
2.2.6. | Ремонт по результатам внутреннего и наружнего осмотра. | [5 empty] | Подрядная
организация
| Опорные элементы тарелок | шт. | 18 | Металл листовой 08Х13 δ═10 | т. | 0.05
| Опорные элементы тарелок | шт. | 18 | Металл листовой 08Х13 δ═6 | т. | 0.04
| Сливной карман тарелок 1-4 | шт. | 4 | Металл листовой 08Х13 δ═4 | т. | 0.02
| Сливной карман тарелок 5-13 | шт. | 9 | Металл листовой 08Х13 δ═2 | т. | 0.01
| Сливной карман тарелок 15-18 | шт. | 4 | Металл листовой 08Х13 δ═2 | т. | 0.01
| Крепление тарелок | шт. | 18 | Болт М10×25. (08Х13) | шт. | 3
|  |  |  | Шпилька 2-1М10×55 (08Х13) | шт. | 18
|  |  |  | Гайка М10 (08Х13) | шт. | 40
|  |  |  | Шайба Øвнеш.-44мм(08Х13) | шт. | 3
| Трубы ввода у штуцеров | шт. | 4 | Болт М12×50 (08Х13) | шт. | 3
|  |  |  | Гайка М12 (08Х13) | шт. | 3
|  |  |  | Клапан к тарелке АС-5-U S-2,0 мм, | шт. | 600
Ст.410S
2.2.7. | Разборка, ревизия и чистка фланцевых и резьбовых соединений, | шт. | 8 | Прокладка ПУТГ δ=2мм | шт. | 8 | Подрядная .
| сборка соединений на проектные прокладки 50-40/м20×1,5 (ТТ). |  |  | Прокладка медная (м2)26×22×1,5 | шт. | 8 | организация
|  |  |  | Шпилька М 16×90 (08Х15Н24В4ТР) | шт. | 24 | Цех КИП и А
|  |  |  | Гайка М16 (45Х14Н14В2М) | шт. | 48
|  |  |  | Смазка графит. «Азмол» | кг. | 0.15
2.2.8. | Опрессовка колонны в составе блока | шт. | 1 |  |  |  | ЦППСН
2.3. | Колонна поз. К-3/1;2;3 | шт. | 1
( Ø1400мм, Н=33020мм; V=9,5/14,3/9,5 м3)
2.3.1. | Разборка, ревизияи чистка фланцевых соединений, | [5 empty] | Подрядная .
| установка заглушек,снятие заглушек,сборка фланце- | [5 empty] | организация
вых соединений на проектные прокладки.
| Ду 250мм; Ру4,0МПа | шт. | 2 | Прокладка ПМБ δ=2мм | шт. | 4
| Ду 200мм; Ру4,0МПа | шт. | 3 | Прокладка ПМБ δ=2мм | шт. | 6
| Ду 150мм; Ру4,0МПа | шт. | 2 | Прокладка ПМБ δ=2мм | шт. | 4
| Ду 100мм; Ру4,0МПа | шт. | 2 | Прокладка ПМБ δ=2мм | шт. | 4
| Ду 80мм; Ру4,0МПа | шт. | 3 | Прокладка ПМБ δ=2мм | шт. | 6
| Ду 50мм; Ру4,0МПа | шт. | 3 | Прокладка ПМБ δ=2мм | шт. | 6
|  |  |  | Прокладка СНП-В-2-3-250-40 | шт. | 6
|  |  |  | Прокладка СНП-В-2-3-200-40 | шт. | 10
|  |  |  | Прокладка СНП-В-2-3-150-40 | шт. | 6
|  |  |  | Прокладка СНП-В-2-3-100-40 | шт. | 6
|  |  |  | Прокладка СНП-В-2-3-80-40 | шт. | 16
|  |  |  | Прокладка СНП-В-2-3-50-40 | шт. | 20
|  |  |  | Шпилька 2-1М24×120 (20ХН3А) | шт. | 13
|  |  |  | Гайка М24 (20ХН3А) | шт. | 26
|  |  |  | Шпилька 2-1М20×110 (20ХН3А) | шт. | 15
|  |  |  | Гайка М20 (20ХН3А) | шт. | 30
|  |  |  | Шпилька 2-1М16×90 (20ХН3А) | шт. | 15
|  |  |  | Гайка М16 (20ХН3А) | шт. | 30
|  |  |  | Смазка графит. «Азмол» | кг. | 2.1
2.3.2. | Вскрыть-закрыть люк-лаз, ревизия и чистка уплотнительных | [5 empty] | Подрядная .
| поверхностей люков-лазов, сборка крышек люков-лазов на | [5 empty] | организация
проектные прокладки.
| Ду 600мм; Ру2,5МПа | шт. | 6 | Прокладка СНП В-3-639-2,5-4,5 | шт. | 7
|  |  |  | Шпилька 2-1М20×140 (20ХН3А) | шт. | 192
|  |  |  | Гайка М20 (20ХН3А) | шт. | 384
|  |  |  | Смазка графит. «Азмол» | кг. | 1.8
2.3.3. | Устройство проходов в тарелках для чистки и | шт. | 18 | Светильник СВП-12В | шт. | 2 | Подрядная .
| ревизии с последующим закрытием | [5 empty] | организация
Демонтаж, монтаж панелей:
| К-3/1, Тарелки 1-6 (386×872) | шт. | 6 | Шпилька М10×70 (08Х13) | шт. | 5
|  |  |  | Шпилька М10×55 (08Х13) | шт. | 6
|  |  |  | Гайка М10 (08Х13) | шт. | 22
|  |  |  | Шайба Ø внеш.-38мм (08Х13) | шт. | 22
| К-3/2, Тарелки 1-6 (372×496) | шт. | 6 | Болт М10×25 (08Х13) | шт. | 4
|  |  |  | Болт М10×50 (08Х13) | шт. | 2
|  |  |  | Шпилька М10×55 (08Х13) | шт. | 2
|  |  |  | Гайка М10 (08Х13) | шт. | 9
|  |  |  | Шайба Ø внеш.-38мм (08Х13) | шт. | 26
| Тарелки 1-6 (372×423) | шт. | 6 | Шпилька М10×55 (08Х13) | шт. | 9
|  |  |  | Гайка М10 (08Х13) | шт. | 17
|  |  |  | Шайба Ø внеш.-38мм (08Х13) | шт. | 17
| К-3/3, Тарелки 1-6 (386×872) | шт. | 6 | Шпилька М10×70 (08Х13) | шт. | 5
|  |  |  | Шпилька М10×55 (08Х13) | шт. | 6
|  |  |  | Гайка М10 (08Х13) | шт. | 22
|  |  |  | Шайба Ø внеш.-38мм (08Х13) | шт. | 22
2.3.4. | Чистка тарелок от отложений | тарелка | 18 | Костюм хим.защиты Л-1 | компл. | 4 | ЦППСН
|  | м3 | 2.7 | Ветошь х/б | кг. | 60
|  |  |  | Щетка по металлу | шт. | 12
|  |  |  | Веревка альпин. антист. | м. | 50
|  |  |  | Совок металлический | шт. | 3
|  |  |  | Ведро оцинкованное | шт. | 3
|  |  |  | Светильник СВП-12В | шт. | 2
|  |  |  | Фонарь аккумуляторный ЭКОТОН-6 | шт. | 3
2.3.5. | Внутренний и наружный осмотры с проведением | шт. | 3 | Светильник СВП-12В | шт. | 2 | ОГМ; ЛНК
работ по НК
| Точка замера толщины стенки | шт. | 60
2.3.6. | Ремонт по результатам внутренного и наружнего осмотра. | [5 empty] | Подрядная .
организация
Металл листовой (08Х13):
| Опорные элементы тарелок | шт. | 18 | Металл листовой 08Х13 δ═10 | т. | 0.06
| Опорные элементы тарелок | шт. | 18 | Металл листовой 08Х13 δ═6 | т. | 0.05
| Сливной карман тарелок 1-4 | шт. | 4 | Металл листовой 08Х13 δ═4 | т. | 0.02
| Сливной карман тарелок 5-13 | шт. | 9 | Металл листовой 08Х13 δ═2 | т. | 0.01
| Сливной карман тарелок 15-18 | шт. | 4 | Металл листовой 08Х13 δ═2 | т. | 0.015
| Крепление тарелок | шт. | 18 | Болт М10×25 (08Х13) | шт. | 2
|  |  |  | Болт М10×25 (08Х13) | шт. | 1
|  |  |  | Шпилька М10×55 (08Х13) | шт. | 8
|  |  |  | Шпилька М10×70 (08Х13) | шт. | 6
|  |  |  | Гайка М10 (08Х13) | шт. | 20
|  |  |  | Шайба Øвнеш.-44мм(08Х13) | шт. | 20
|  |  |  | Элек-ды ОК 67.15 ESAB Ø 2,0 мм | кг. | 15
|  |  |  | Элек-ды ОК 67.15 ESAB Ø 3,0 мм | кг. | 20
|  |  |  | Круг зачистной Ø 125х2,5х22,23 | шт. | 7
| Трубы ввода у штуцеров | шт. | 3 | Болт М12×50 (08Х13) | шт. | 4
|  |  |  | Гайка М12 (08Х13) | шт. | 4
2.3.7. | Разборка, ревизия и чистка фланцевых и резьбовых соединений, | шт. | 3 | Прокладка ПУТГ δ=2мм | шт. | 3 | Подрядная .
| сборка соединений на проектные прокладки 50-40/м20×1,5 (ТТ). |  |  | Прокладка медная (М2) 26×22×1,5 | шт. | 3 | организация
|  |  |  | Шпилька М 16×90 (20ХН3А) | шт. | 2 | Цех КИП и А
|  |  |  | Гайка М16 (20ХН3А) | шт. | 3
|  |  |  | Смазка графит. «Азмол» | кг. | 0.15
2.3.8. | Экспертиза промышленной безопасности | шт. | 1 | Светильник СВП-12В | шт. | 2 | Экспертная
организация
2.3.9. | Опрессовка колонн в составе блока | шт. | 3 |  |  |  | ЦППСН
2.4. | Колонна стабилизации поз. К-4 | шт. | 1
( Ø1200/1800мм, Н=31656мм; V=53,6 м3)
2.4.1. | Разборка, ревизия и чистка фланцевых соединений,
| установка заглушек,снятие заглушек,сборка фланце- | [5 empty] | Подрядная .
| вых соединений на проектные прокладки. | [5 empty] | организация
| Ду 250мм; Ру4,0МПа | шт. | 1 | Прокладка ПМБ δ=2мм | шт. | 2
| Ду 200мм; Ру4,0МПа | шт. | 1 | Прокладка ПМБ δ=2мм | шт. | 2
| Ду 150мм; Ру4,0МПа | шт. | 4 | Прокладка ПМБ δ=2мм | шт. | 8
| Ду 80мм; Ру4,0МПа | шт. | 2 | Прокладка ПМБ δ=2мм | шт. | 4
| Ду 50мм; Ру4,0МПа | шт. | 2 | Прокладка ПМБ δ=2мм | шт. | 4
|  |  |  | Прокладка СНП-В-2-3-250-16 | шт. | 1
|  |  |  | Прокладка СНП-В-2-3-200-16 | шт. | 4
|  |  |  | Прокладка СНП-В-2-3-80-40 | шт. | 2
|  |  |  | Прокладка СНП-В-2-3-50-40 | шт. | 2
|  |  |  | Шпилька М24×130 (20ХН3А) | шт. | 3
|  |  |  | Гайка М24 (20ХН3А) | шт. | 6
|  |  |  | Шпилька м20×120 (20ХН3А) | шт. | 5
|  |  |  | Гайка М20 (20ХН3А) | шт. | 10
|  |  |  | Шпилька М16×90 (20ХН3А) | шт. | 4
|  |  |  | Гайка М16 (20ХН3А) | шт. | 8
|  |  |  | Смазка графит. «Азмол» | кг. | 0.8
2.4.2. | Вскрыть-закрыть люк-лаз, ревизия и чистка уплотнительных | [5 empty] | Подрядная .
| поверхностей люков-лазов, сборка крышек люков-лазов на | [5 empty] | организация
проектные прокладки.
| Ду 600мм; Ру2,5МПа | шт. | 5 | Прокладка СНП В-3-639-2,5-4,5 | шт. | 6
|  |  |  | Шпилька м20×140 (20ХН3А) | шт. | 160
|  |  |  | Гайка м20 (20ХН3А) | шт. | 320
|  |  |  | Смазка графит. «Азмол» | кг. | 1.8
2.4.3. | Устройство проходов в тарелках для чистки и | шт. | 31 | Светильник СВП-12В | шт. | 2 | Подрядная .
| ревизии с последующим закрытием | [5 empty] | организация
|  |  |  | Болт М10×25 (08Х13) | шт. | 56
|  |  |  | Болт М10×50 (08Х13) | шт. | 48
|  |  |  | Шпилька М10×55 (08Х13) | шт. | 18
|  |  |  | Гайка М10 (08Х13) | шт. | 140
|  |  |  | Шайба Ø внеш.-38мм (08Х13) | шт. | 140
2.4.4. | Чистка тарелок от отложений и уровнемерных колонок | тарелка | 31 | Костюм хим.защиты Л-1 | компл. | 2 | ЦППСН
|  | м3 | 2.1 | Ветошь х/б | кг. | 60
|  |  |  | Щетка по металлу | шт. | 12
|  |  |  | Веревка альпин. антист. | м. | 80
|  |  |  | Ведро оцинкованное | шт. | 5
|  |  |  | Фонарь аккумуляторный ЭКОТОН-6 | шт. | 2
|  |  |  | Светильник СВП-12В | шт. | 2
2.4.5. | Внутренний и наружный осмотры с проведением | шт. | 1 | Светильник СВП-12В | шт. | 2 | ОГМ; ЛНК
работ по НК
| Точка замера толщины стенки | шт. | 60
2.4.6. | Ремонт по результатам внутренного и наружнего осмотра | [5 empty] | Подрядная .
организация
2.4.7. | Разборка, ревизия и чистка фланцевых и резьбовых соединений, | шт. | 5 | Прокладка ПУТГ δ=2мм | шт. | 5 | Цех КИП и А,
| сборка соединений на проектные прокладки 50-40/м20×1,5 (ТТ). |  |  | Прокладка медная (М2) 26×22×1,5 | шт. | 5 | ЦППСН
|  |  |  | Шпилька М 16×90 (20ХН3А) | шт. | 4
|  |  |  | Гайка М16 (20ХН3А) | шт. | 8
|  |  |  | Смазка графит. «Азмол» | кг. | 0.3
2.4.8. | Экспертиза промышленной безопасности | шт. | 1 | Светильник СВП-12В | шт. | 2 | Экспертная
организация
2.4.9. | Опрессовка колонны в составе блока | шт. | 1 |  |  |  | ЦППСН
2.5. | Вакуумная колонна поз. К-5 | шт. | 1
( Ø2800/4600мм, Н=32240мм; V=413 м3)
2.5.1. | Разборка, ревизия и чистка фланцевых соединений, | [5 empty] | Подрядная .
| установка заглушек,снятие заглушек,сборка фланце- | [5 empty] | организация
вых соединений на проектные прокладки
| Ду 700мм; Ру1,6МПа | шт. | 2 | Прокладка ПМБ δ=2мм | шт. | 2
| Ду 600мм; Ру1,6МПа | шт. | 1 | Прокладка ПМБ δ=2мм | шт. | 1
| Ду 300мм; Ру1,6МПа | шт. | 2 | Прокладка ПМБ δ=2мм | шт. | 2
| Ду 250мм; Ру1,6МПа | шт. | 2 | Прокладка ПМБ δ=2мм | шт. | 2
| Ду 200мм; Ру1,6МПа | шт. | 2 | Прокладка ПМБ δ=2мм | шт. | 2
| Ду 150мм; Ру1,6МПа | шт. | 1 | Прокладка ПМБ δ=2мм | шт. | 1
| Ду 100мм; Ру1,6МПа | шт. | 3 | Прокладка ПМБ δ=2мм | шт. | 3
|  |  |  | Прокладка СНП-А-3-751-1,6-4,5 | шт. | 2
|  |  |  | Прокладка СНП-А-3-651-1,6-4,5 | шт. | 2
|  |  |  | Прокладка СНП-А-4-5-574-1,6-4,5 | шт. | 4
|  |  |  | Прокладка СНП-А-4-5-250-16 | шт. | 4
|  |  |  | Прокладка СНП-А-4-5-200-16 | шт. | 4
|  |  |  | Прокладка СНП-А-4-5-150-16 | шт. | 6
|  |  |  | Прокладка СНП-А-4-5-100-16 | шт. | 2
|  |  |  | Шпилька М36×150 (20ХН3А) | шт. | 4
|  |  |  | Гайка М36 (20ХН3А) | шт. | 7
|  |  |  | Шпилька М30×120 (20ХН3А) | шт. | 3
|  |  |  | Гайка М30 (20ХН3А) | шт. | 6
|  |  |  | Шпилька М24×120 (20ХН3А) | шт. | 8
|  |  |  | Гайка М24 (20ХН3А) | шт. | 14
|  |  |  | Шпилька М20×120 (20ХН3А) | шт. | 5
|  |  |  | Гайка М20 (20ХН3А) | шт. | 9
|  |  |  | Шпилька М16×90 (20ХН3А) | шт. | 4
|  |  |  | Гайка М16 (20ХН3А) | шт. | 7
|  |  |  | Смазка графит. «Азмол» | кг. | 0.8
2.5.2. | Вскрыть-закрыть люк-лаз, ревизия и чистка уплотнительных | [5 empty] | Подрядная .
| поверхностей люков-лазов, сборка крышек люков-лазов на | [5 empty] | организация
проектные прокладки.
| Ду 600мм; Ру2,5МПа | шт. | 6 | Прокладка СНП В-3-639-2,5-4,5 | шт. | 7
|  |  |  | Шпилька М20×140 (20ХН3А) | шт. | 224
|  |  |  | Гайка М20 (20ХН3А) | шт. | 448
|  |  |  | Смазка графит. «Азмол» | кг. | 1.8
2.5.3. | Устройство проходов в тарелках для чистки и | шт. | 6 | Светильник СВП-12В | шт. | 2 | Подрядная .
| ревизии с последующим закрытием |  |  | Болт М10×25 (08Х13) | шт. | 6 | организация
|  |  |  | Болт М10×50 (08Х13) | шт. | 5
|  |  |  | Шпилька М10×55 (08Х13) | шт. | 5
|  |  |  | Гайка М10 (08Х13) | шт. | 9
|  |  |  | Шайба Ø внеш.-38мм (08Х13) | шт. | 16
2.5.4. | Чистка тарелок от отложений. | тарелка | 10 | Костюм хим.защиты Л-1 | компл. | 2 | ЦППСН
|  | м3 | 2.1 | Ветошь х/б | кг. | 60
|  |  |  | Щетка по металлу | шт. | 12
|  |  |  | Веревка альпин. антист. | м. | 80
|  |  |  | Ведро оцинкованное | шт. | 5
|  |  |  | Фонарь аккумуляторный ЭКОТОН-6 | шт. | 2
|  |  |  | Светильник СВП-12В | шт. | 2
2.5.6. | Внутренний и наружный осмотры с проведением | шт. | 1 | Светильник СВП-12В | шт. | 2 | ОГМ; ЛНК
работ по НК
| Точка замера толщины стенки | шт. | 60
2.5.7. | Ремонт по результатам внутреннего и наружнего осмотра. | [5 empty] | Подрядная
организация.
2.5.8. | Разборка, ревизия и чистка фланцевых и резьбовых соединений, | шт. | 9 | Прокладка ПУТГ δ=2мм | шт. | 9 | Подрядная
| сборка соединений на проектные прокладки 50-40/м20×1,5 (ТТ). |  |  | Прокладка медная (м2)26×22×1,5 | шт. | 9 | организация.
|  |  |  | Шпилька М 16×90 (20ХН3А) | шт. | 20
|  |  |  | Гайка М16 (20ХН3А) | шт. | 40
|  |  |  | Смазка графит. «Азмол» | кг. | 0.3
2.5.9. | Замена насадки 1-го пакета насадки FLEXIPAC | [5 empty] | Подрядная
организация
2.5.10. | Разборка/сборка трубы ввода орошения Ø 150 мм (модель 719). | шт. | 1
| Разборка/сборка болтовых соединений М12 | шт. | 16 | Болт М12х50 Ст. ASТМ 410S | шт | 12
|  |  |  | Гайка М12 Ст. ASТМ 410S | шт | 12
|  |  |  | Шайба Øнар.-35мм, Øвнут.-13мм, | шт | 24
Ст. ASТМ 410S
2.5.11. | Демонтаж/монтаж желобчатого распределителя жидкости | шт. | 1
1-го пакета с коробом ( модель 996; Ø 2800мм) .
| Разборка/сборка болтовых соединений М10 | шт. | 22 | Болт М10х25 ст. ASТМ 410S | шт | 46
|  |  |  | Болт М10х40 ст. ASТМ 410S | шт | 44
|  |  |  | Гайка М10 Ст. ASТМ 410S | шт | 90
|  |  |  | ПУТГ Øнар.-40мм, Øвнут.-11мм, | шт
|  |  |  | Шайба выпуклая Øнар.-38мм, | шт | 92
Øвнут.-11мм Ст. ASТМ 410S
|  |  |  | Шайба Øнар.-25мм, Øвнут.-11мм, | шт | 88
Ст. ASТМ 410S
|  |  |  | ПУТГ Øнар.-40мм, Øвнут.-11мм, | шт | 22
2.5.12. | Разборка/сборка болтовых соединений М12 | шт. | 14 | Болт М12х50 Ст. ASТМ 410S | шт | 20
|  |  |  | Болт М12х80Ст. ASТМ 410S | шт | 12
|  |  |  | Гайка М12 Ст. ASТМ 410S | шт | 44
|  |  |  | Шайба Øвнеш.-35мм, Øвнут.-13мм, | шт | 36
ст. ASТМ 410S
|  |  |  | ПУТГ Øнар.-40мм, Øвнут.-13мм, | шт | 4
Сливная трубка с квадратной
|  |  |  | сливной коробкой Ст. ASТМ 410S | шт | 15
Прокладка KUNGERSIL C-4430
|  |  |  | (комплект для монтажа) | компл.
Уплотнительная лента
FORTAGLAS ІІ (комплект для
|  |  |  | монтажа) | компл.
Прокладочные шайбы (комплект
|  |  |  | для монтажа) KUNGERSIL C-4430 | компл.
2.5.13. | Демонтаж/монтаж распределительных коробов. | шт. | 7
| Разборка/сборка болтовых соединений М10 | шт. | 48 | Болт М10х25 ст. ASТМ 410S | шт | 35
|  |  |  | Болт М10х40 ст. ASТМ 410S | шт | 55
|  |  |  | Гайка М10 Ст. ASТМ 410S | шт | 90
Шайба Øвнеш.-25мм, Øвнут.-11мм,
|  |  |  | ст. ASТМ 410S | шт | 180
2.5.14. | Демонтаж/монтаж прижимной решетки 1-го пакета | шт. | 1
(модель 611; Ø 2800мм)
| Разборка/сборка болтовых соединений М10 | шт. | 24 | Болт М10х25 ст. ASТМ 410S | шт | 32
|  |  |  | Гайка М10 Ст. ASТМ 410S | шт | 32
|  |  |  | Шайба Øнар.-25мм, Øвнут.-11мм, | шт | 64
ст. ASТМ 410S
| Разборка/сборка болтовых соединений М12 | шт. | 18 | Болт М12х50 Ст. ASТМ 410S | шт | 18
|  |  |  | Гайка М12 Ст. ASТМ 410S | шт | 18
|  |  |  | Шайба Øнар.-35мм, Øвнут.-13мм, | шт | 36
ст. ASТМ 410S
2.5.15. | Демонтаж/монтаж насадки FLEXIPAC 1-го пакета | шт. | 1 | Насадка FLEXIPAC (3Y) | слой | 6
| (объем 9588,9 м3) |  |  | структурная Ст.410S. Черт. № D022
Марк. «SВ». Н слоя-266,7мм.
Ø 2762мм
|  |  |  | Количество деталей | шт | 260
|  |  |  | Приспособление для монтажа | шт | 2
SВ-950 ст.410S (1,5мм)
|  |  |  | Приспособление для монтажа | шт | 2
SВ-951 ст.410S (1,5мм)
2.5.16. | Замена насадки 2-го пакета FLEXIPAC | [5 empty] | Подрядная
организация
| Разборка/сборка трубы ввода орошения Ø 100 мм (модель 611). | шт. | 1
| Разборка/сборка болтовых соединений М12 | шт. | 16 | Болт М12х50 Ст. ASТМ 410S | шт | 24
|  |  |  | Гайка М12 Ст. ASТМ 410S | шт | 24
|  |  |  | Шайба Øнар.-35мм, Øвнут.-13мм, | шт | 48
Ст. ASТМ 410S
2.5.17. | Демонтаж/монтаж желобчатого распределителя жидкости | шт. | 1
2-го пакета с коробом( модель 996; Ø 2800мм) .
| Разборка/сборка болтовых соединений М10 | шт. | 22 | Болт М10х25 ст. ASТМ 410S | шт | 46
|  |  |  | Болт М10х40 ст. ASТМ 410S | шт | 44
|  |  |  | Гайка М10 Ст. ASТМ 410S | шт | 90
|  |  |  | ПУТГ Øнар.-40мм, Øвнут.-11мм, | шт
|  |  |  | Шайба выпуклая Øнар.-38мм, | шт | 92
Øвнут.-11мм Ст. ASТМ 410S
|  |  |  | Шайба Øнар.-25мм, Øвнут.-11мм, | шт | 88
Ст. ASТМ 410S
|  |  |  | ПУТГ Øнар.-40мм, Øвнут.-11мм, | шт | 22
2.5.18. | Разборка/сборка болтовых соединений М12 | шт. | 14 | М12х50 Ст. ASТМ 410S | шт | 20
|  |  |  | М12х80 Ст. ASТМ 410S | шт | 12
|  |  |  | Гайка М12 Ст. ASТМ 410S | шт | 44
|  |  |  | Шайба Øвнеш.-35мм, Øвнут.-13мм, | шт | 36
ст. ASТМ 410S
|  |  |  | ПУТГ Øнар.-40мм, Øвнут.-13мм, | шт | 4
|  |  |  | Сливная трубка с квадратной | шт | 15
сливной коробкой Ст. ASТМ 410S
Прокладка KUNGERSIL C-4430
|  |  |  | (комплект для монтажа) | компл.
Уплотнительная лента
FORTAGLAS ІІ (комплект для
|  |  |  | монтажа) | компл.
Прокладочные шайбы (комплект
|  |  |  | для монтажа) KUNGERSIL C-4430 | компл.
2.5.19. | Демонтаж/монтаж распределительных | шт. | 7
| коробов( модель 996; Ø 2800мм) . | шт. | 48 | Болт М10х25 ст. ASТМ 410S | шт | 35
|  |  |  | Болт М10х40 ст. ASТМ 410S | шт | 55
|  |  |  | Гайка М10 ст. ASТМ 410S | шт | 90
Шайба Øвнеш.-25мм, Øвнут.-11мм,
|  |  |  | ст. ASТМ 410S | шт | 180
2.5.20. | Демонтаж/монтаж прижимной решетки 2-го пакета | шт. | 1
(модель 803; Ø 2800мм)
| Разборка/сборка болтовых соединений М10 | шт. | 24 | Болт М10х25 ст. ASТМ 410S | шт | 32
|  |  |  | Гайка М10 Ст. ASТМ 410S | шт | 32
|  |  |  | Шайба Øнар.-25мм, Øвнут.-11мм, | шт | 64
ст. ASТМ 410S
2.5.21. | Разборка/сборка болтовых соединений М12 | шт. | 18 | Болт М12х50 ст. ASТМ 410S | шт | 18
|  |  |  | Гайка М12 ст. ASТМ 410S | шт | 18
|  |  |  | Шайба Øнар.-35мм, Øвнут.-13мм, | шт | 36
ст. ASТМ 410S
2.5.22. | Демонтаж/монтаж насадки FLEXIPAC 2-го пакета | шт. | 1 | Насадка FLEXIPAC (250YHC) | слой | 8
| (объем 12943,4 м3) |  |  | структурная Ст.410S. Черт. № D023
Марк. «SВ». Н слоя-268 мм.
Ø 4553мм
Марк. «SВ». Н слоя-270 мм.
Ø 2762мм
|  |  |  | Количество деталей | шт | 260
|  |  |  | Приспособление для монтажа | шт | 2
SВ-950
|  |  |  | Приспособление для монтажа | шт | 2
SВ-951
2.5.23. | Замена насадки 3-го пакета FLEXIPAC | [5 empty] | Подрядная
| Разборка/сборка трубы ввода промывочной жид- | шт. | 1 |  |  |  | организация
кости Ø 250 мм (модель 611).
| Разборка/сборка болтовых соединений М12 | шт. | 20 | Болт М12х50 ст. ASТМ 410S | шт | 20
|  |  |  | Гайка М12 ст. ASТМ 410S | шт | 20
2.5.24. |  |  |  | Шайба Øвнеш.-35мм, Øвнут.-13мм, | шт | 40
ст. ASТМ 410S
2.5.25. | Демонтаж/монтаж желобчатого распределителя жидкости | шт. | 2
3-го пакета с коробом( модель 996; Ø 4600мм) .
2.5.26. | Разборка/сборка болтовых соединений М12 | шт. | 32 | Болт М12х50 ст. ASТМ 410S | шт | 80
|  |  |  | Болт М12х80 ст. ASТМ 410S | шт | 50
|  |  |  | Болт М10х40 ст. ASТМ 410S | шт | 60
|  |  |  | Болт М10х25 ст. ASТМ 410S | шт | 40
|  |  |  | Шпилька М10х150 ASТМ 410S | шт | 40
|  |  |  | Гайка М12 ст. ASТМ 410S | шт | 130
|  |  |  | Гайка М10 ст. ASТМ 410S | шт | 180
|  |  |  | Шайба Øвнеш.-35мм, Øвнут.-13мм, | шт | 180шт
ст. ASТМ 410S
|  |  |  | Шайба Øвнеш.-25мм, Øвнут.-11мм, | шт | 140шт
ст. ASТМ 410S
2.5.27. | Разборка/сборка болтовых соединений М12 | шт. | 20 | Болт М12х50 ст. ASТМ 410S | шт | 80
|  |  |  | Болт М12х80 ст. ASТМ 410S | шт | 50
|  |  |  | Болт М10х40 ст. ASТМ 410S | шт | 60
|  |  |  | Болт М10х25 ст. ASТМ 410S | шт | 40
|  |  |  | Шпилька М10х150 ASТМ 410S | шт | 40
|  |  |  | Сливная трубка с квадратной | шт | 148
сливной коробкой ст. ASТМ 410S
Прокладка KUNGERSIL C-4430
|  |  |  | (комплект для монтажа) | компл.
Уплотнительная лента
FORTAGLAS ІІ (комплект для
|  |  |  | монтажа) | компл.
Прокладочные шайбы (комплект
|  |  |  | для монтажа) KUNGERSIL C-4430 | компл.
2.5.28. | Демонтаж/монтаж распределительных коробов. | шт. | 7
| Разборка/сборка болтовых соединений М12 | шт. | 48 | Болт М12х25 ст. ASТМ 410S | шт | 35
|  |  |  | Болт М12х50 ст. ASТМ 410S | шт | 55
|  |  |  | Гайка М12 Ст. ASТМ 410S | шт | 90
|  |  |  | Шайба М12 ст. ASТМ 410S | шт | 180
2.5.29. | Демонтаж/монтаж прижимной решетки 3-го пакета | шт. | 1
(модель 611; Ø 2800мм)
2.5.30. | Разборка/сборка болтовых соединений М12 | шт. | 24 | Болт М12х50 ст. ASТМ 410S | шт | 48
|  |  |  | Гайка М12 Ст. ASТМ 410S | шт | 96
|  |  |  | Шайба Øнар.-25мм, Øвнут.-11мм, | шт | 96
ст. ASТМ 410S
2.5.31. | Разборка/сборка болтовых соединений М12 | шт. | 18 | Болт М12х50 Ст. ASТМ 410S | шт | 18
|  |  |  | Гайка М12 Ст. ASТМ 410S | шт | 18
|  |  |  | Шайба Øнар.-35мм, Øвнут.-13мм, | шт | 36
ст. ASТМ 410S
2.5.32. | Демонтаж/монтаж насадки FLEXIPAC 3-го пакета | шт. | 1 | Насадка FLEXIPAC (3Y) | слой | 6
| (объем 26056,5 м3) |  |  | структурная Ст.410S. Черт. № D024
Марк. «SВ». Н слоя-266,7 мм.
Ø 4553мм
|  |  |  | Количество деталей | шт | 260
|  |  |  | Приспособление для монтажа | шт | 2
SВ-950
|  |  |  | Приспособление для монтажа | шт | 2
SВ-951
2.5.33. | Замена насадки 4-го пакета FLEXIPAC | [5 empty] | Подрядная
организация
2.5.34. | Разборка/сборка трубы ввода промывочной жид- | шт. | 1
кости Ø 250 мм (модель 611).
2.5.35. | Разборка/сборка болтовых соединений М12 | шт. | 20 | Болт М12х50 ст. ASТМ 410S | шт | 20
|  |  |  | Гайка М12 ст. ASТМ 410S | шт | 20
|  |  |  | Шайба Øвнеш.-35мм, Øвнут.-13мм, | шт | 40
ст. ASТМ 410S
2.5.36. | Демонтаж/монтаж желобчатого распределителя жидкости | шт. | 2
3-го пакета с коробом( модель 996; Ø 4600мм) .
2.5.37. | Разборка/сборка болтовых соединений М12 | шт. | 32 | Болт М12х50 ст. ASТМ 410S | шт | 80
|  |  |  | Болт М12х80 ст. ASТМ 410S | шт | 50
|  |  |  | Болт М10х40 ст. ASТМ 410S | шт | 60
|  |  |  | Болт М10х25 ст. ASТМ 410S | шт | 40
|  |  |  | Шпилька М10х150 ASТМ 410S | шт | 40
|  |  |  | Гайка М12 ст. ASТМ 410S | шт | 130
|  |  |  | Гайка М10 ст. ASТМ 410S | шт | 180
|  |  |  | Шайба Øвнеш.-35мм, Øвнут.-13мм, | шт | 180шт
ст. ASТМ 410S
|  |  |  | Шайба Øвнеш.-25мм, Øвнут.-11мм, | шт | 140шт
ст. ASТМ 410S
2.5.38. | Разборка/сборка болтовых соединений М12 | шт. | 20 | Болт М12х50 ст. ASТМ 410S | шт | 80
|  |  |  | Болт М12х80 ст. ASТМ 410S | шт | 50
|  |  |  | Болт М10х40 ст. ASТМ 410S | шт | 60
|  |  |  | Болт М10х25 ст. ASТМ 410S | шт | 40
|  |  |  | Шпилька М10х150 ASТМ 410S | шт | 40
|  |  |  | Сливная трубка с квадратной | шт | 148
сливной коробкой ст. ASТМ 410S
Прокладка KUNGERSIL C-4430
|  |  |  | (комплект для монтажа) | компл.
Уплотнительная лента
FORTAGLAS ІІ (комплект для
|  |  |  | монтажа) | компл.
Прокладочные шайбы (комплект
|  |  |  | для монтажа) KUNGERSIL C-4430 | компл.
2.5.39. | Демонтаж/монтаж распределительных коробов. | шт. | 7
| Разборка/сборка болтовых соединений М12 | шт. | 48 | Болт М12х25 ст. ASТМ 410S | шт | 35
|  |  |  | Болт М12х50 ст. ASТМ 410S | шт | 55
|  |  |  | Гайка М12 Ст. ASТМ 410S | шт | 90
|  |  |  | Шайба М12 ст. ASТМ 410S | шт | 180
2.5.40. | Демонтаж/монтаж прижимной решетки 4-го пакета | шт. | 1
(модель 611; Ø 2800мм)
2.5.41. | Разборка/сборка болтовых соединений М12 | шт. | 24 | Болт М12х50 ст. ASТМ 410S | шт | 48
|  |  |  | Гайка М12 Ст. ASТМ 410S | шт | 96
|  |  |  | Шайба Øнар.-25мм, Øвнут.-11мм, | шт | 96
ст. ASТМ 410S
2.5.42. | Разборка/сборка болтовых соединений М12 | шт. | 18 | Болт М12х50 Ст. ASТМ 410S | шт | 20
|  |  |  | Гайка М12 Ст. ASТМ 410S | шт | 20
|  |  |  | Шайба Øнар.-35мм, Øвнут.-13мм, | шт | 40
ст. ASТМ 410S
2.5.43. | Демонтаж/монтаж насадки FLEXIPAC 4-го пакета | шт. | 1 | Насадка FLEXIPAC (2YHC) | слой | 4
| (объем 30483,9 м3) |  |  | структурная Ст.410S. Черт. № D025
Марк. «SВ». Н слоя-268 мм.
Ø 4553мм
|  |  |  | Насадка FLEXIPAC (3Y) | слой | 3
структурная Ст.410S. Черт. № D026
Ø 4553мм
|  |  |  | Количество деталей | шт | 260
|  |  |  | Приспособление для монтажа | шт | 2
SВ-950
|  |  |  | Приспособление для монтажа | шт | 2
SВ-951
2.5.44. | Опрессовка колонны в составе блока | шт. | 1 |  |  |  | ЦППСН
| Рефлюксная емкость поз. Е-1 | шт. | 1
2.6. | (Ø2400мм, L=11045мм; V=50 м3)
Разборка, ревизия и чистка фланцевых соединений,
2.6.1. | установка заглушек,снятие заглушек,сборка фланце- | [5 empty] | Подрядная
| вых соединений на проектные прокладки | [5 empty] | организация.
| Ду 350мм; Ру1,6МПа | шт. | 1 | Прокладка ПМБ δ=2мм | шт. | 2
| Ду 200мм; Ру1,6МПа | шт. | 1 | Прокладка ПМБ δ=2мм | шт. | 2
| Ду 150мм; Ру1,6МПа | шт. | 1 | Прокладка ПМБ δ=2мм | шт. | 2
| Ду 80мм; Ру1,6МПа | шт. | 1 | Прокладка ПМБ δ=2мм | шт. | 2
| Ду 50мм; Ру1,6МПа | шт. | 3 | Прокладка ПМБ δ=2мм | шт. | 6
|  |  |  | Шпилька 2-1М24×130 (Ст35) | шт. | 4
|  |  |  | Гайка М24 (Ст25) | шт. | 7
|  |  |  | Шпилька 2-1М20×120 ( Ст.35) | шт. | 5
|  |  |  | Гайка М20 (Ст25) | шт. | 9
|  |  |  | Шпилька 2-1М16×90 ( Ст.35) | шт. | 5
|  |  |  | Гайка М16 (Ст25) | шт. | 10
|  |  |  | Смазка графит. «Азмол» | кг. | 0.3
2.6.2. | Ревизия и чистка фланцевых соединений, замена уплотни- | [5 empty] | Подрядная .
| тельных прокладок, сборка фланцевых соединений на | [5 empty] | организация
проектные прокладки.
| Ду 350мм; Ру1,6МПа | шт. | 1 | Прокладка ПМБ δ=2мм | шт. | 1
| Ду 200мм; Ру1,6МПа | шт. | 1 | Прокладка ПМБ δ=2мм | шт. | 1
| Ду 150мм; Ру1,6МПа | шт. | 1 | Прокладка ПМБ δ=2мм | шт. | 1
| Ду 80мм; Ру1,6МПа | шт. | 1 | Прокладка ПМБ δ=2мм | шт. | 1
| Ду 50мм; Ру1,6МПа | шт. | 3 | Прокладка ПМБ δ=2мм | шт. | 3
|  |  |  | Шпилька 2-1М24×130 (Ст35) | шт. | 3
|  |  |  | Гайка М24 (Ст25) | шт. | 5
|  |  |  | Шпилька 2-1М20×120 ( Ст.35) | шт. | 2
|  |  |  | Гайка М20 (Ст25) | шт. | 4
|  |  |  | Шпилька 2-1М16×90 ( Ст.35) | шт. | 5
|  |  |  | Гайка М16 (Ст25) | шт. | 10
|  |  |  | Смазка графит. «Азмол» | кг. | 0.3
2.6.3. | Вскрыть-закрыть люк-лаз, ревизия и чистка уплотнительных | [5 empty] | Подрядная .
| поверхностей люков-лазов, сборка крышек люков-лазов на | [5 empty] | организация
проектные прокладки.
| Ду 450мм; Ру1,6МПа | шт. | 1 | Прокладка ПМБ δ=2мм | шт. | 1
|  |  |  | Шпилька 2-1М20×120 ( Ст.35) | шт. | 6
|  |  |  | Гайка М20 (Ст25) | шт. | 9
|  |  |  | Смазка графит. «Азмол» | кг. | 0.3
2.6.4. | Чистка внутренней поверхности емкости | м3 | 1.5 | Костюм хим.защиты Л-1 | компл. | 2 | ЦППСН
|  |  |  | Ветошь х/б | кг. | 20
|  |  |  | Ведро оцинкованное | шт. | 1
|  |  |  | Фонарь аккумуляторный ЭКОТОН-6 | шт. | 2
2.6.5. | Внутренний и наружный осмотры с проведением | шт. | 1 | Светильник СВП-12В | шт. | 1 | ОГМ; ЛНК
работ по НК
| Точка замера толщины стенки | шт. | 20
2.6.6. | Ремонт по результатам внутреннего и наружного осмотра | [5 empty] | Подрядная
организация
2.6.7. | Восстановление антикоррозийной защиты внутренней | емк. | 1 |  |  |  | Подрядная .
| поверхности емкости | [5 empty] | организация
2.6.8. | Пескоструйная очистка внутренней поверхности | м2 | 84.8 | Аппарат для пескоструйной | шт | 1
| емкости, подготовка поверхности для нанесения антикор. |  |  | очистки
покрытия
2.6.9. | Нанесение антикоррозийного покрытия | м2 | 84.8 | Грунт ЭП-0280 (в 1 слой) | кг | 15.3 |  | 30÷40мкм
|  |  |  | Эмаль ЭП-5301 (в 2 слоя) | кг | 25.5 |  | 60÷80мкм
|  |  |  | Растворитель Р-2114 | кг | 12.5
2.6.10. | Разборка, ревизия и чистка фланцевых и резьбовых соединений, | шт. | 1 | Прокладка ПМБ δ=2мм | шт. | 1 | Цех КИП и А
| сборка соединений на проектные прокладки 50-40/м20×1,5 (ТТ). |  |  | Прокладка медная (М2) 26×22×1,5 | шт. | 1 | ЦППСН
|  |  |  | Шпилька 2-1М 16×90 (Ст35) | шт. | 1
|  |  |  | Гайка М16 (Ст25) | шт. | 2
|  |  |  | Смазка графит. «Азмол» | кг. | 0.05
| Ду100мм; Ру4,0МПа (LT) | шт. | 1 | Прокладка ПМБ δ=2мм | шт. | 1
|  |  |  | Шпилька 2-1М 20×110 (Ст35) | шт. | 2
|  |  |  | Гайка М20 (Ст25) | шт. | 3
|  |  |  | Смазка графит. «Азмол» | кг. | 0.1
2.6.11. | Опрессовка емкости в составе блока | шт. | 1 |  |  |  | ЦППСН
| Рефлюксная емкость поз. Е-2 | шт. | 1
2.7. | ( Ø2400мм, L=7345мм; V=32 м3)
2.7.1. | Разборка, ревизия и чистка фланцевых соединений, | [5 empty] | Подрядная .
| установка заглушек,снятие заглушек,сборка фланце- | [5 empty] | организация
вых соединений на проектные прокладки
| Ду 300мм;Ру1,6МПа | шт. | 1 | Прокладка ПМБ δ=2мм | шт. | 2
| Ду 150мм;Ру1,6МПа | шт. | 2 | Прокладка ПМБ δ=2мм | шт. | 4
| Ду 50мм;Ру1,6МПа | шт. | 4 | Прокладка ПМБ δ=2мм | шт. | 8
|  |  |  | Шпилька 2-1М24×130 (Ст.35) | шт. | 2
|  |  |  | Гайка М24 (Ст.25) | шт. | 3
|  |  |  | Шпилька 2-1М20×120 (Ст.35) | шт. | 5
|  |  |  | Гайка М20 (Ст.25) | шт. | 8
|  |  |  | Шпилька 2-1М16×90 (Ст.35) | шт. | 3
|  |  |  | Гайка М16 (Ст.25) | шт. | 6
|  |  |  | Смазка графит. «Азмол» | кг. | 0.4
2.7.2. | Ревизия и чистка фланцевых соединений, замена уплотни- | [5 empty] | Подрядная .
| тельных прокладок, сборка фланцевых соединений на | [5 empty] | организация
проектные прокладки.
| Ду 300мм;Ру1,6МПа | шт. | 1 | Прокладка ПМБ δ=2мм | шт. | 1
| Ду 150мм;Ру1,6МПа | шт. | 2 | Прокладка ПМБ δ=2мм | шт. | 2
| Ду 50мм;Ру1,6МПа | шт. | 4 | Прокладка ПМБ δ=2мм | шт. | 4
|  |  |  | Шпилька 2-1М24×130 (Ст.35) | шт. | 4
|  |  |  | Гайка М24 (Ст.25) | шт. | 7
|  |  |  | Шпилька 2-1М20×120 (Ст.35) | шт. | 4
|  |  |  | Гайка М20 (Ст.25) | шт. | 8
|  |  |  | Шпилька 2-1М16×90 (Ст.35) | шт. | 1
|  |  |  | Гайка М16 (Ст.25) | шт. | 2
|  |  |  | Смазка графит. «Азмол» | кг. | 0.4
2.7.3. | Вскрыть-закрыть люк-лаз, ревизия и чистка уплотнительных | [5 empty] | Подрядная .
| поверхностей люков-лазов, сборка крышек люков-лазов на | [5 empty] | организация
проектные прокладки.
| Ду 500мм;Ру1,6МПа | шт. | 1 | Прокладка ПМБ δ=2мм | шт. | 1
|  |  |  | Шпилька 2-1М 20×120 (20ХН3А) | шт. | 3
|  |  |  | Гайка М20 (09Г2С) | шт. | 6
|  |  |  | Смазка графит. «Азмол» | кг. | 0.3
2.7.4. | Чистка внутренней поверхности емкости | м3 | 0.9 | Костюм хим.защиты Л-1 | компл. | 4 | ЦППСН
|  |  |  | Ветошь х/б | кг. | 15
|  |  |  | Ведро оцинкованное | шт. | 1
|  |  |  | Фонарь аккумуляторный ЭКОТОН-6 | шт. | 2
2.7.5. | Внутренний и наружный осмотры с проведением | шт. | 1 | Светильник СВП-12В | шт. | 1 | ОГМ; ЛНК
работ по НК
| Точка замера толщины стенки | шт. | 20
2.7.6. | Ремонт по результатам внутреннего и наружного осмотра | [5 empty] | Подрядная
организация
2.7.7. | Восстановление антикоррозийной защиты внутренней | емк. | 1 |  |  |  | Подрядная .
| поверхности емкости | [5 empty] | организация
2.7.8. | Пескоструйная очистка внутренней поверхности | м2 | 57.3 | Аппарат для пескоструйной | шт | 1
| емкости, подготовка поверхности под покрытие |  |  | очистки
| Нанесение антикоррозийного покрытия | м2 | 57.3 | Грунт ЭП-0280 (в 1 слой) | кг. | 10.5 |  | 30÷40мкм
2.7.9. |  |  |  | Эмаль ЭП-5301 (в 2 слоя) | кг. | 17.4 |  | 60÷80мкм
|  |  |  | Растворитель Р-2114 | кг. | 8.5
2.7.10. | Разборка, ревизия и чистка фланцевых и резьбовых соединений, | шт. | 1 | Прокладка ПМБ δ=2мм | шт. | 1 | Цех КИП и А
| сборка соединений на проектные прокладки 50-40/м20×1,5 (ТТ). |  |  | Прокладка медная 26×22×1,5 | шт. | 1 | ЦППСН
|  |  |  | Шпилька 2-1М 16×90 (Ст35) | шт. | 1
|  |  |  | Гайка М16 (Ст25) | шт. | 2
|  |  |  | Смазка графит. «Азмол» | кг. | 0.05
| Ду100мм; Ру4,0МПа (LT) | шт. | 1 | Прокладка ПМБ δ=2мм | шт. | 1
|  |  |  | Шпилька 2-1М 20×110 (Ст35) | шт. | 2
|  |  |  | Гайка М20 (Ст25) | шт. | 4
|  |  |  | Смазка графит. «Азмол» | кг. | 0.1
2.7.11. | Опрессовка емкости в составе блока | шт. | 1 |  |  |  | ЦППСН
2.8. | Емкость-отстойник поз. Е-3 | шт. | 1
( Ø2400мм, L=7720мм; V=32 м3)
2.8.1. | Разборка, ревизия и чистка фланцевых соединений, | [5 empty] | Подрядная .
| установка заглушек,снятие заглушек,сборка фланце- | [5 empty] | организация
вых соединений на проектные прокладки
| Ду 150мм;Ру1,6МПа | шт. | 1 | Прокладка ПМБ δ=2мм | шт. | 2
| Ду 80мм;Ру1,6МПа | шт. | 1 | Прокладка ПМБ δ=2мм | шт. | 2
| Ду 32мм;Ру1,6МПа | шт. | 1 | Прокладка ПМБ δ=2мм | шт. | 2
|  |  |  | Шпилька 2-1М20×90 (Ст.35) | шт. | 2
|  |  |  | Гайка М20 (Ст25) | шт. | 4
|  |  |  | Шпилька 2-1М16×90 (Ст.35) | шт. | 3
|  |  |  | Гайка М16 (Ст25) | шт. | 5
|  |  |  | Смазка графит. «Азмол» | кг. | 0.1
2.8.2. | Ревизия и чистка фланцевых соединений, замена уплотни- | [5 empty] | Подрядная .
| тельных прокладок, сборка фланцевых соединений на | [5 empty] | организация
проектные прокладки.
| Ду 150мм;Ру1,6МПа | шт. | 1 | Прокладка ПМБ δ=2мм | шт. | 1
| Ду 80мм;Ру1,6МПа | шт. | 1 | Прокладка ПМБ δ=2мм | шт. | 1
| Ду 32мм;Ру1,6МПа | шт. | 1 | Прокладка ПМБ δ=2мм | шт. | 1
|  |  |  | Шпилька 2-1М20×90 (Ст.35) | шт. | 2
|  |  |  | Гайка М20 (Ст25) | шт. | 4
|  |  |  | Шпилька 2-1М16×90 (Ст.35) | шт. | 3
|  |  |  | Гайка М16 (Ст25) | шт. | 5
|  |  |  | Шпилька 2-1М12×70 (Ст.35) | шт. | 2
|  |  |  | Гайка М12 (Ст25) | шт. | 4
|  |  |  | Смазка графит. «Азмол» | кг. | 0.1
2.8.3. | Вскрыть-закрыть люк-лаз, ревизия и чистка уплотнительных | [5 empty] | Подрядная .
| поверхностей люков-лазов, сборка крышек люков-лазов на | [5 empty] | организация
проектные прокладки.
| Ду 450мм;Ру1,6МПа | шт. | 1 | Прокладка ПМБ δ=2мм | шт. | 1
|  |  |  | Шпилька 2-1М20×130 (Ст35) | шт. | 30
|  |  |  | Гайка М20 (Ст25) | шт. | 60
|  |  |  | Смазка графит. «Азмол» | кг. | 0.2
2.8.4. | Чистка внутренней поверхности емкости | м3 | 0.5 | Костюм хим.защиты Л-1 | компл. | 2 | ЦППСН
|  |  |  | Ветошь х/б | кг. | 10
|  |  |  | Щетка по металлу | шт. | 2
|  |  |  | Ведро оцинкованное | шт. | 1
|  |  |  | Фонарь аккумуляторный ЭКОТОН-6 | шт. | 1
2.8.5. | Внутренний и наружный осмотры с проведением | шт. | 1 | Светильник СВП-12В | шт. | 1 | ОГМ; ЛНК
работ по НК
| Точка замера толщины стенки | шт. | 20
2.8.6. | Ремонт по результатам внутреннего и наружного осмотра | [5 empty] | Подрядная
организация
2.8.7. | Разборка, ревизия и чистка фланцевых и резьбовых соединений, | шт. | 1 | Прокладка ПМБ δ=2мм | шт. | 1 | Цех КИП и А
| сборка соединений на проектные прокладки 50-40/м20×1,5 (ТТ). |  |  | Прокладка медная (М2)26×22×1,5 | шт. | 1 | ЦППСН
|  |  |  | Шпилька 2-1М 16×90 (Ст35) | шт. | 1
|  |  |  | Гайка М16 (Ст25) | шт. | 2
|  |  |  | Смазка графит. «Азмол» | кг. | 0.05
| Ду100мм; Ру4,0МПа (LT) | шт. | 1 | Прокладка ПМБ δ=2мм | шт. | 1
|  |  |  | Шпилька 2-1М 20×110 | шт. | 2
|  |  |  | Гайка М20 | шт. | 4
|  |  |  | Смазка графит. «Азмол» | кг. | 0.1
2.8.8. | Опрессовка емкости в составе блока | шт. | 1 |  |  |  | ЦППСН
2.9. | Емкость парового конденсата поз. Е-4 | шт. | 1
( Ø1600мм, L=5300мм; V=10 м3 масса-2880кг)
2.9.1. | Разборка, ревизия и чистка фланцевых соединений,
| установка заглушек,снятие заглушек,сборка фланце- | [5 empty] | Подрядная .
вых соединений на проектные прокладки
| Ду 50мм;Ру1,6МПа | шт. | 8 | Прокладка ПМБ δ=2мм | шт. | 8 | организация
| Ду 80мм;Ру1,6МПа | шт. | 4 | Прокладка ПМБ δ=2мм | шт. | 4
| Ду 100мм;Ру1,6МПа | шт. | 6 | Прокладка ПМБ δ=2мм | шт. | 6
|  |  |  | Шпилька 2-1М16×90 (Ст.35) | шт. | 9
|  |  |  | Гайка М16 (Ст25) | шт. | 16
|  |  |  | Смазка графит. «Азмол» | кг. | 0.2
2.9.2. | Ревизия и чистка фланцевых соединений, замена уплотни- | [5 empty] | Подрядная .
| тельных прокладок, сборка фланцевых соединений на | [5 empty] | организация
проектные прокладки.
| Ду 100мм;Ру1,6МПа | шт. | 1 | Прокладка ПМБ δ=2мм | шт. | 1
| Ду 80мм;Ру1,6МПа | шт. | 4 | Прокладка ПМБ δ=2мм | шт. | 4
| Ду 50мм;Ру1,6МПа | шт. | 4 | Прокладка ПМБ δ=2мм | шт. | 4
|  |  |  | Шпилька 2-1М16×90 (Ст.35) | шт. | 6
|  |  |  | Гайка М16 (Ст25) | шт. | 12
|  |  |  | Смазка графит. «Азмол» | кг. | 0.2
2.9.3. | Вскрыть-закрыть люк-лаз, ревизия и чистка уплотнительных | [5 empty] | Подрядная .
| поверхностей люков-лазов, сборка крышек люков-лазов на | [5 empty] | организация
проектные прокладки.
| Ду 450мм;Ру1,6МПа | шт. | 1 | Прокладка ПМБ δ=2мм | шт. | 1
|  |  |  | Шпилька 2-1М24×130 (Ст35) | шт. | 2
|  |  |  | Гайка М24 (Ст25) | шт. | 4
|  |  |  | Смазка графит. «Азмол» | кг. | 0.2
2.9.4. | Чистка внутренней поверхности емкости | м3 | 0.5 | Костюм хим.защиты Л-1 | компл. | 4 | ЦППСН
|  |  |  | Ветошь х/б | кг. | 10
|  |  |  | Щетка по металлу | шт. | 2
|  |  |  | Ведро оцинкованное | шт. | 1
|  |  |  | Фонарь аккумуляторный ЭКОТОН-6 | шт. | 1
2.9.5. | Внутренний и наружный осмотры с проведением | шт. | 1 | Светильник СВП-12В | шт. | 1 | ОГМ; ЛНК
работ по НК
| Точка замера толщины стенки | шт. | 20
2.9.6. | Ремонт по результатам внутреннего и наружного осмотра | [5 empty] | Подрядная
организация
2.9.7. | Разборка, ревизия и чистка фланцевых и резьбовых соединений, | шт. | 1 | Прокладка ПМБ δ=2мм | шт. | 1 | Цех КИП и А
| сборка соединений на проектные прокладки 50-40/м20×1,5 (ТТ). |  |  | Прокладка медная (м2)26×22×1,5 | шт. | 1 | ЦППСН
|  |  |  | Шпилька 2-1М 16×90 (Ст35) | шт. | 8
|  |  |  | Гайка М16 (Ст25) | шт. | 16
|  |  |  | Смазка графит. «Азмол» | кг. | 0.05
| Ду100мм; Ру4,0МПа (LT) | шт. | 1 | Прокладка ПМБ δ=2мм | шт. | 1
|  |  |  | Шпилька 2-1М 20×110 (Ст35) | шт. | 2
|  |  |  | Гайка М20 (Ст25) | шт. | 4
|  |  |  | Смазка графит. «Азмол» | кг. | 0.1
2.9.8. | Опрессовка емкости в составе блока | шт. | 1 |  |  |  | ЦППСН
2.10. | Емкость жидкого топлива поз.Е-5 | шт. | 1
(Ø1600мм, L=5300мм; V=10 м3)
2.10.1. | Разборка, ревизия и чистка фланцевых соединений, | [5 empty] | Подрядная .
| установка заглушек,снятие заглушек,сборка фланце- | [5 empty] | организация
вых соединений на проектные прокладки
| Ду 80мм;Ру1,6МПа | шт. | 1 | Прокладка ПМБ δ=2мм | шт. | 2
| Ду 50мм;Ру1,6МПа | шт. | 4 | Прокладка ПМБ δ=2мм | шт. | 8
|  |  |  | Шпилька 2-1М 16×90 (Ст35) | шт. | 4
|  |  |  | Гайка М16 (Ст25) | шт. | 7
|  |  |  | Смазка графит. «Азмол» | кг. | 0.2
2.10.2. | Ревизия и чистка фланцевых соединений, замена уплотни- | [5 empty] | Подрядная .
| тельных прокладок, сборка фланцевых соединений на | [5 empty] | организация
проектные прокладки.
| Ду 80мм;Ру1,6МПа | шт. | 1 | Прокладка ПМБ δ=2мм | шт. | 1
| Ду 50мм;Ру1,6МПа | шт. | 4 | Прокладка ПМБ δ=2мм | шт. | 4
|  |  |  | Шпилька 2-1М 16×90 (Ст35) | шт. | 4
|  |  |  | Гайка М16 (Ст25) | шт. | 7
|  |  |  | Смазка графит. «Азмол» | кг. | 0.2
2.10.3. | Вскрыть-закрыть люк-лаз, ревизия и чистка уплотнительных | [5 empty] | Подрядная .
| поверхностей люков-лазов, сборка крышек люков-лазов на | [5 empty] | организация
проектные прокладки.
| Ду 450мм;Ру1,6МПа | шт. | 1 | Прокладка ПМБ δ=2мм | шт. | 1
|  |  |  | Шпилька 2-1М 27×130 (Ст35) | шт. | 2
|  |  |  | Гайка М27 (Ст25) | шт. | 3
|  |  |  | Смазка графит. «Азмол» | кг. | 0.3
2.10.4. | Чистка внутренней поверхности емкости | м3 | 0.4 | Костюм хим.защиты Л-1 | компл. | 2 | ЦППСН
|  |  |  | Ветошь х/б | кг. | 8
|  |  |  | Щетка по металлу | шт. | 1
|  |  |  | Ведро оцинкованное | шт. | 1
|  |  |  | Фонарь аккумуляторный ЭКОТОН-6 | шт. | 1
2.10.5. | Внутренний и наружный осмотры с проведением | шт. | 1 | Светильник СВП-12В | шт. | 1 | ОГМ; ЛНК
работ по НК
| Точка замера толщины стенки | шт. | 20
2.10.6. | Ремонт по результатам внутреннего и наружного осмотра | [5 empty] | Подрядная
организация
2.10.7. | Демонтаж, ревизия, чистка фланцевого соединения, монтаж | шт. | 1 | Прокладка ПМБ δ=2мм | шт. | 3 | Подрядная .
| огнепреградителя ПО-50У |  |  | Шпилька 2-1М 16×90 (Ст35) | шт. | 2 | организация
|  |  |  | Гайка М16 (Ст25) | шт. | 3
|  |  |  | Смазка графит. «Азмол» | кг. | 0.1
2.10.8. | Разборка, ревизия и чистка фланцевых и резьбовых соединений, | шт. | 1 | Прокладка ПМБ δ=2мм | шт. | 1 | Цех КИП и А
| сборка соединений на проектные прокладки 50-40/м20×1,5 (ТТ). |  |  | Прокладка медная (м2)26×22×1,5 | шт. | 1 | ЦППСН
|  |  |  | Шпилька 2-1М 16×90 (Ст35) | шт. | 2
|  |  |  | Гайка М16 (Ст25) | шт. | 3
|  |  |  | Смазка графит. «Азмол» | кг. | 0.05
| Ду100мм; Ру4,0МПа (LT) | шт. | 1 | Прокладка ПМБ δ=2мм | шт. | 1
|  |  |  | Шпилька 2-1М 20×110 (Ст35) | шт. | 2
|  |  |  | Гайка М20(Ст25) | шт. | 4
|  |  |  | Смазка графит. «Азмол» | кг. | 0.1
2.10.9. | Опрессовка емкости в составе блока | шт. | 1 |  |  |  | ЦППСН
2.11. | Сепаратор топливного газа поз. Е-6 | шт. | 1
(Ø1600мм, L=3670мм; V=6,3 м3)
2.11.1. | Разборка, ревизия и чистка фланцевых соединений, | [5 empty] | Подрядная .
| установка заглушек,снятие заглушек,сборка фланце- | [5 empty] | организация
вых соединений на проектные прокладки
| Ду 150мм;Ру1,6МПа | шт. | 3 | Прокладка ПМБ δ=2мм | шт. | 6
| Ду 50мм;Ру1,6МПа | шт. | 2 | Прокладка ПМБ δ=2мм | шт. | 4
|  |  |  | Шпилька 2-1М 20×110 (Ст35) | шт. | 3
|  |  |  | Гайка М20 (Ст25) | шт. | 5
|  |  |  | Шпилька 2-1М 16×90 (Ст35) | шт. | 4
|  |  |  | Гайка М16 (Ст25) | шт. | 7
|  |  |  | Смазка графит. «Азмол» | кг. | 0.2
2.11.2. | Ревизия и чистка фланцевых соединений, замена уплотни- | [5 empty] | Подрядная .
| тельных прокладок, сборка фланцевых соединений на | [5 empty] | организация
проектные прокладки.
| Ду 150мм;Ру1,6МПа | шт. | 3 | Прокладка ПМБ δ=2мм | шт. | 3
| Ду 50мм;Ру1,6МПа | шт. | 2 | Прокладка ПМБ δ=2мм | шт. | 2
|  |  |  | Шпилька 2-1М 20×110 (Ст35) | шт. | 4
|  |  |  | Гайка М20 (Ст25) | шт. | 7
|  |  |  | Шпилька 2-1М 16×90 (Ст35) | шт. | 3
|  |  |  | Гайка М16 (Ст25) | шт. | 6
|  |  |  | Смазка графит. «Азмол» | кг. | 0.2
2.11.3. | Вскрыть-закрыть люк-лаз, ревизия и чистка уплотнительных | [5 empty] | Подрядная .
| поверхностей люков-лазов, сборка крышек люков-лазов на | [5 empty] | организация
проектные прокладки.
| Ду 450мм;Ру1,6МПа | шт. | 1 | Прокладка ПМБ δ=2мм | шт. | 1
|  |  |  | Шпилька 2-1М 27×130 (Ст35) | шт. | 2
|  |  |  | Гайка М27 (Ст25) | шт. | 4
|  |  |  | Смазка графит. «Азмол» | кг. | 0.3
2.11.4. | Внутренний и наружный осмотры с проведением | шт. | 1 | Светильник СВП-12В | шт. | 1 | ОГМ; ЛНК
работ по НК
| Точка замера толщины стенки | шт. | 20
2.11.5. | Ремонт по результатам внутреннего и наружного осмотра | [5 empty] | Подрядная
организация
2.11.6. | Чистка внутренней поверхности сепаратора | м3 | 0.2 | Костюм хим.защиты Л-1 | компл. | 2 | ЦППСН
|  |  |  | Ветошь х/б | кг. | 6
|  |  |  | Щетка по металлу | шт. | 1
|  |  |  | Ведро оцинкованное | шт. | 1
2.11.7. | Разборка, ревизия и чистка фланцевых и резьбовых соединений, | шт. | 3 | Прокладка ПМБ δ=2мм | шт. | 3 | Цех КИП и А
| сборка соединений на проектные прокладки 50-40/м20×1,5 (ТТ). |  |  | Прокладка медная (М2)26×22×1,5 | шт. | 3 | ЦППСН
|  |  |  | Шпилька 2-1М 16×90 (Ст35) | шт. | 2
|  |  |  | Гайка М16 (Ст25) | шт. | 3
|  |  |  | Смазка графит. «Азмол» | кг. | 0.2
2.11.8. | Опрессовка сепаратора в составе блока | шт. | 1 |  |  |  | ЦППСН
2.12. | Факельная емкость поз. Е-7 | шт. | 1 |  |  |  | Подрядная .
| ( Ø2400мм, L=5845мм; V=25 м3) | [5 empty] | организация
2.12.1. | Разборка, ревизия и чистка фланцевых соединений,
установка заглушек,снятие заглушек,сборка фланце-
вых соединений на проектные прокладки
| Ду 400мм;Ру1,6МПа | шт. | 2 | Прокладка ПМБ δ=2мм | шт. | 4
| Ду 50мм;Ру1,6МПа | шт. | 3 | Прокладка ПМБ δ=2мм | шт. | 6
|  |  |  | Шпилька 2-1М27×130 (Ст35) | шт. | 4
|  |  |  | Гайка М27 (Ст25) | шт. | 8
|  |  |  | Шпилька 2-1М16×90 ( Ст35) | шт. | 2
|  |  |  | Гайка М16 (Ст25) | шт. | 4
|  |  |  | Смазка графит. «Азмол» | кг. | 0.3
2.12.2. | Ревизия и чистка фланцевых соединений, замена уплотни- | [5 empty] | Подрядная .
| тельных прокладок, сборка фланцевых соединений на | [5 empty] | организация
проектные прокладки.
| Ду 400 Ру16(исп.3) | шт. | 2 | Прокладка ПМБ δ=2мм | шт. | 2
| Ду 50мм;Ру1,6МПа | шт. | 3 | Прокладка ПМБ δ=2мм | шт. | 3
|  |  |  | Шпилька 2-1М27×130 (Ст35) | шт. | 3
|  |  |  | Гайка М27 (Ст25) | шт. | 5
|  |  |  | Шпилька 2-1М16×90 ( Ст35) | шт. | 4
|  |  |  | Гайка М16 (Ст25) | шт. | 7
|  |  |  | Смазка графит. «Азмол» | кг. | 0.3
2.12.3. | Вскрыть-закрыть люк-лаз, ревизия и чистка уплотнительных | [5 empty] | Подрядная .
| поверхностей люков-лазов, сборка крышек люков-лазов на | [5 empty] | организация
проектные прокладки.
| Ду 450мм;Ру1,6МПа | шт. | 1 | Прокладка ПМБ δ=2мм | шт. | 1
|  |  |  | Шпилька 2-1М 20×130 (Ст35) | шт. | 3
|  |  |  | Гайка М20 (Ст25) | шт. | 3
|  |  |  | Смазка графит. «Азмол» | кг. | 0.4
2.12.4. | Чистка внутренней поверхности емкости | м3 | 1.2 | Костюм хим.защиты Л-1 | компл. | 2 | ЦППСН
|  |  |  | Ветошь х/б | кг. | 7
|  |  |  | Щетка по металлу | шт. | 1
|  |  |  | Ведро оцинкованное | шт. | 1
|  |  |  | Фонарь аккумуляторный ЭКОТОН-6 | шт. | 2
2.12.7. | Внутренний и наружный осмотры с | шт. | 1 | Светильник СВП-12В | шт. | 1 | ОГМ; ЛНК
проведением работ по НК
| Точка замера толщины стенки | шт. | 20
2.12.8. | Ремонт по результатам внутреннего и наружного осмотра | [5 empty] | Подрядная
организация
2.12.9. | Разборка, ревизия и чистка фланцевых и резьбовых соединений, | шт. | 2 | Прокладка ПМБ δ=2мм | шт. | 2 | Цех КИП и А
| сборка соединений на проектные прокладки 50-40/м20×1,5 (ТТ). |  |  | Прокладка медная (М2)26×22×1,5 | шт. | 2 | ЦППСН
|  |  |  | Шпилька 2-1М 16×90 (Ст35) | шт. | 2
|  |  |  | Гайка М16 (Ст25) | шт. | 4
|  |  |  | Смазка графит. «Азмол» | кг. | 0.2
2.12.10. | Опрессовка емкости в составе блока | шт. | 1 |  |  |  | ЦППСН
2.13. | Емкость воздуха КИП поз. Е-17 | шт. | 1
(Ø2400мм, L=11775мм; V=50 м3)
2.13.1. | Разборка, ревизия и чистка фланцевых соединений, | [5 empty] | Подрядная .
| установка заглушек,снятие заглушек,сборка фланце- | [5 empty] | организация
вых соединений на проектные прокладки
| Ду 80мм;Ру1,6МПа | шт. | 2 | Прокладка ПМБ δ=2мм | шт. | 4
| Ду 50мм;Ру1,6МПа | шт. | 4 | Прокладка ПМБ δ=2мм | шт. | 8
|  |  |  | Шпилька 2-1М 16×90 (Ст35) | шт. | 3
|  |  |  | Гайка М16 (Ст25) | шт. | 5
|  |  |  | Смазка графит. «Азмол» | кг | 0.2
2.13.2. | Ревизия и чистка фланцевых соединений, замена уплотни- | [5 empty] | Подрядная .
| тельных прокладок, сборка фланцевых соединений на | [5 empty] | организация
проектные прокладки.
| Ду 80мм;Ру1,6МПа | шт. | 2 | Прокладка ПМБ δ=2мм | шт. | 2
| Ду 50мм;Ру1,6МПа | шт. | 4 | Прокладка ПМБ δ=2мм | шт. | 4
|  |  |  | Шпилька 2-1М 16×90 (Ст35) | шт. | 3
|  |  |  | Гайка М16 (Ст25) | шт. | 6
|  |  |  | Смазка графит. «Азмол» | кг | 0.2
2.13.3. | Вскрыть-закрыть люк-лаз, ревизия и чистка уплотнительных | [5 empty] | Подрядная .
| поверхностей люков-лазов, сборка крышек люков-лазов на | [5 empty] | организация
проектные прокладки.
| Ду 450мм;Ру1,6МПа | шт. | 1 | Прокладка ПМБ δ=2мм | шт. | 1
|  |  |  | Шпилька 2-1М 20×130 (Ст35) | шт. | 2
|  |  |  | Гайка М20 (Ст25) | шт. | 4
|  |  |  | Смазка графит. «Азмол» | кг | 0.3
2.13.4. | Чистка внутренней поверхности емкости | м3 | 3 | Костюм хим.защиты Л-1 | шт. | 4 | ЦППСН
|  |  |  | Ветошь х/б | кг | 6
|  |  |  | Щетка по металлу | шт. | 1
|  |  |  | Ведро оцинкованное | шт. | 1
2.13.5. | Внутренний и наружный осмотры емкости с | шт. | 1 | Светильник СВП-12В | шт. | 1 | ОГМ; ЛНК
проведением работ по НК
| Точка замера толщины стенки | шт. | 20
2.13.6. | Ремонт по результатам внутреннего и наружного осмотра | [5 empty] | Подрядная
организация
2.13.7. | Опрессовка емкости в составе блока | шт. | 1 |  |  |  | ЦППСН
2.18. | Фильтр сетчатый дренажный жидкостной | шт. | 1
поз. Ф-5/1 (Ø273мм, L=825мм; V=0,03 м3)
2.18.1. | Разборка, ревизия и чистка фланцевых соединений, | [5 empty] | Подрядная .
| установка заглушек,снятие заглушек,сборка фланце- | [5 empty] | организация
вых соединений на проектные прокладки
| Ду 80мм;Ру1,6МПа | шт. | 2 | Прокладка ПМБ δ=2мм | шт. | 4
| Ду 50мм;Ру1,6МПа | шт. | 1 | Прокладка ПМБ δ=2мм | шт. | 2
|  |  |  | Шпилька 2-1М 16×90 (Ст35) | шт. | 2
|  |  |  | Гайка М16 (Ст25) | шт. | 4
|  |  |  | Смазка графит. «Азмол» | кг | 0.2
2.18.2. | Ревизия и чистка фланцевых соединений, замена уплотни- | [5 empty] | Подрядная .
| тельных прокладок, сборка фланцевых соединений на | [5 empty] | организация
проектные прокладки.
| Ду 80мм;Ру1,6МПа | шт. | 2 | Прокладка ПМБ δ=2мм | шт. | 2
| Ду 50мм;Ру1,6МПа | шт. | 1 | Прокладка ПМБ δ=2мм | шт. | 1
|  |  |  | Шпилька 2-1М 16×90 (Ст35) | шт. | 2
|  |  |  | Гайка М16 (Ст25) | шт. | 3
|  |  |  | Смазка графит. «Азмол» | кг | 0.2
2.18.3. | Вскрыть-закрыть люк-лаз, ревизия и чистка уплотнительных | [5 empty] | Подрядная .
| поверхностей люков-лазов, сборка крышек люков-лазов на | [5 empty] | организация
проектные прокладки.
| Ду 250мм;Ру1,6МПа | шт. | 1 | Прокладка ПМБ δ=2мм | шт. | 1
|  |  |  | Смазка графит. «Азмол» | кг | 0.3
|  |  |  | Шпилька 2-1М 20×130 (Ст35) | шт. | 3
|  |  |  | Гайка М20 (Ст25) | шт. | 5
|  |  |  | Смазка графит. «Азмол» | кг | 0.2
2.18.4. | Чистка фильтрующего элемента и внутренней | м3 | 3 | Костюм хим.защиты Л-1 | шт. | 4 | ЦППСН
| поверхности фильтра |  |  | Ветошь х/б | кг | 6
|  |  |  | Щетка по металлу | шт. | 1
|  |  |  | Ведро оцинкованное | шт. | 1
2.18.5. | Внутренний и наружный осмотры фильтра с | шт. | 1 | Светильник СВП-12В | шт. | 1 | ОГМ; ЛНК
проведением работ по НК
| Точка замера толщины стенки | шт. | 4
2.18.6. | Ремонт по результатам внутреннего и наружного осмотра | [5 empty] | Подрядная
организация
2.18.7. | Опрессовка фильтра в составе блока | шт. | 1 |  |  |  | ЦППСН
2.19. | Фильтр сетчатый дренажный жидкостной | шт. | 1
поз. Ф-5/2 (Ø273мм, L=825мм; V=0,03 м3)
2.19.1. | Разборка, ревизия и чистка фланцевых соединений, | [5 empty] | Подрядная .
| установка заглушек,снятие заглушек,сборка фланце- | [5 empty] | организация
вых соединений на проектные прокладки
| Ду 80мм;Ру1,6МПа | шт. | 2 | Прокладка ПМБ δ=2мм | шт. | 4
| Ду 50мм;Ру1,6МПа | шт. | 1 | Прокладка ПМБ δ=2мм | шт. | 2
|  |  |  | Шпилька 2-1М 16×90 (Ст35) | шт. | 3
|  |  |  | Гайка М16 (Ст25) | шт. | 5
|  |  |  | Смазка графит. «Азмол» | кг | 0.2
2.19.2. | Ревизия и чистка фланцевых соединений, замена уплотни- | [5 empty] | Подрядная .
| тельных прокладок, сборка фланцевых соединений на | [5 empty] | организация
проектные прокладки.
| Ду 80мм;Ру1,6МПа | шт. | 2 | Прокладка ПМБ δ=2мм | шт. | 2
| Ду 50мм;Ру1,6МПа | шт. | 1 | Прокладка ПМБ δ=2мм | шт. | 1
|  |  |  | Шпилька 2-1М 16×90 (Ст35) | шт. | 3
|  |  |  | Гайка М16 (Ст25) | шт. | 5
|  |  |  | Смазка графит. «Азмол» | кг | 0.2
2.19.3. | Вскрыть-закрыть люк-лаз, ревизия и чистка уплотнительных | [5 empty] | Подрядная .
| поверхностей люков-лазов, сборка крышек люков-лазов на | [5 empty] | организация
проектные прокладки.
| Ду 250мм;Ру1,6МПа | шт. | 1 | Прокладка ПМБ δ=2мм | шт. | 1
|  |  |  | Смазка графит. «Азмол» | кг | 0.3
|  |  |  | Шпилька 2-1М 20×130 (Ст35) | шт. | 2
|  |  |  | Гайка М20 (Ст25) | шт. | 4
|  |  |  | Смазка графит. «Азмол» | кг | 0.2
2.19.4. | Чистка фильтрующего элемента и внутренней | м3 | 3 | Костюм хим.защиты Л-1 | шт. | 4 | ЦППСН
| поверхности фильтра |  |  | Ветошь х/б | кг | 6
|  |  |  | Щетка по металлу | шт. | 1
|  |  |  | Ведро оцинкованное | шт. | 1
2.19.5. | Внутренний и наружный осмотры фильтра с | шт. | 1 | Светильник СВП-12В | шт. | 1 | ОГМ; ЛНК
проведением работ по НК
| Точка замера толщины стенки | шт. | 4
2.19.6. | Ремонт по результатам внутреннего и наружного осмотра | [5 empty] | Подрядная
организация
2.19.7. | Опрессовка фильтра в составе блока | шт. | 1 |  |  |  | ЦППСН
2.20. | Фильтр сетчатый дренажный жидкостной | шт. | 1
поз. Ф-7/1 (Ø410мм, L=1107мм; V=0,13 м3)
2.20.1. | Разборка, ревизия и чистка фланцевых соединений, | [5 empty] | Подрядная .
| установка заглушек,снятие заглушек,сборка фланце- | [5 empty] | организация
вых соединений на проектные прокладки
| Ду 150мм;Ру1,6МПа | шт. | 2 | Прокладка ПМБ δ=2мм | шт. | 4
| Ду 50мм;Ру1,6МПа | шт. | 1 | Прокладка ПМБ δ=2мм | шт. | 2
|  |  |  | Шпилька 2-1М 20×130 (Ст35) | шт. | 2
|  |  |  | Гайка М20 (Ст25) | шт. | 4
|  |  |  | Шпилька 2-1М 16×90 (Ст35) | шт. | 2
|  |  |  | Гайка М16 (Ст25) | шт. | 3
|  |  |  | Смазка графит. «Азмол» | кг | 0.3
2.20.2. | Ревизия и чистка фланцевых соединений, замена уплотни- | [5 empty] | Подрядная .
| тельных прокладок, сборка фланцевых соединений на | [5 empty] | организация
проектные прокладки.
| Ду 150мм;Ру1,6МПа | шт. | 2 | Прокладка ПМБ δ=2мм | шт. | 2
| Ду 50мм;Ру1,6МПа | шт. | 1 | Прокладка ПМБ δ=2мм | шт. | 1
|  |  |  | Шпилька 2-1М 20×130 (Ст35) | шт. | 3
|  |  |  | Гайка М20 (Ст25) | шт. | 5
|  |  |  | Шпилька 2-1М 16×90 (Ст35) | шт. | 2
|  |  |  | Гайка М16 (Ст25) | шт. | 4
|  |  |  | Смазка графит. «Азмол» | кг | 0.3
2.20.3. | Вскрыть-закрыть люк-лаз, ревизия и чистка уплотнительных | [5 empty] | Подрядная .
| поверхностей люков-лазов, сборка крышек люков-лазов на | [5 empty] | организация
проектные прокладки.
| Ду 400мм;Ру1,6МПа | шт. | 1 | Прокладка ПМБ δ=2мм | шт. | 1 | ЦППСН
|  |  |  | Шпилька 2-1М 20×130 (Ст35) | шт. | 2
|  |  |  | Гайка М20 (Ст25) | шт. | 4
|  |  |  | Смазка графит. «Азмол» | кг | 0.2
2.20.4. | Чистка фильтрующего элемента и внутренней | м3 | 3 | Костюм хим.защиты Л-1 | шт. | 4 | ЦППСН
| поверхности фильтра |  |  | Ветошь х/б | кг | 6
|  |  |  | Щетка по металлу | шт. | 1
|  |  |  | Ведро оцинкованное | шт. | 1
2.20.5. | Внутренний и наружный осмотры фильтра с | шт. | 1 | Светильник СВП-12В | шт. | 1 | ОГМ; ЛНК
проведением работ по НК
| Точка замера толщины стенки | шт. | 4
2.20.6. | Ремонт по результатам внутреннего и наружного осмотра | [5 empty] | Подрядная
организация
2.20.7. | Опрессовка фильтра в составе блока | шт. | 1 |  |  |  | ЦППСН
2.21. | Фильтр сетчатый дренажный жидкостной | шт. | 1
поз. Ф-7/2 (Ø410мм, L=1107мм; V=0,13 м3)
2.21.1. | Разборка, ревизия и чистка фланцевых соединений, | [5 empty] | Подрядная .
| установка заглушек,снятие заглушек,сборка фланце- | [5 empty] | организация
вых соединений на проектные прокладки
| Ду 150мм;Ру1,6МПа | шт. | 2 | Прокладка ПМБ δ=2мм | шт. | 4
| Ду 50мм;Ру1,6МПа | шт. | 1 | Прокладка ПМБ δ=2мм | шт. | 2
|  |  |  | Шпилька 2-1М 20×130 (Ст35) | шт. | 2
|  |  |  | Гайка М20 (Ст25) | шт. | 3
|  |  |  | Шпилька 2-1М 16×90 (Ст35) | шт. | 2
|  |  |  | Гайка М16 (Ст25) | шт. | 4
|  |  |  | Смазка графит. «Азмол» | кг | 0.3
2.21.2. | Ревизия и чистка фланцевых соединений, замена уплотни- | [5 empty] | Подрядная .
| тельных прокладок, сборка фланцевых соединений на | [5 empty] | организация
проектные прокладки.
| Ду 150мм;Ру1,6МПа | шт. | 2 | Прокладка ПМБ δ=2мм | шт. | 2
| Ду 50мм;Ру1,6МПа | шт. | 1 | Прокладка ПМБ δ=2мм | шт. | 1
|  |  |  | Шпилька 2-1М 20×130 (Ст35) | шт. | 2
|  |  |  | Гайка М20 (Ст25) | шт. | 4
|  |  |  | Шпилька 2-1М 16×90 (Ст35) | шт. | 3
|  |  |  | Гайка М16 (Ст25) | шт. | 5
|  |  |  | Смазка графит. «Азмол» | кг | 0.3
2.21.3. | Вскрыть-закрыть люк-лаз, ревизия и чистка уплотнительных | [5 empty] | Подрядная .
| поверхностей люков-лазов, сборка крышек люков-лазов на | [5 empty] | организация
проектные прокладки.
| Ду 400мм;Ру1,6МПа | шт. | 1 | Прокладка ПМБ δ=2мм | шт. | 1
|  |  |  | Шпилька 2-1М 20×130 (Ст35) | шт. | 3
|  |  |  | Гайка М20 (Ст25) | шт. | 6
|  |  |  | Смазка графит. «Азмол» | кг | 0.2
2.21.4. | Чистка фильтрующего элемента и внутренней | м3 | 3 | Костюм хим.защиты Л-1 | шт. | 4 | ЦППСН
| поверхности фильтра |  |  | Ветошь х/б | кг | 6
|  |  |  | Щетка по металлу | шт. | 1
|  |  |  | Ведро оцинкованное | шт. | 1
2.21.5. | Внутренний и наружный осмотры фильтра с | шт. | 1 | Светильник СВП-12В | шт. | 1 | ОГМ; ЛНК
проведением работ по НК
| Точка замера толщины стенки | шт. | 4
2.21.6. | Ремонт по результатам внутреннего и наружного осмотра | [5 empty] | Подрядная
организация
2.21.7. | Опрессовка фильтра в составе блока | шт. | 1 |  |  |  | ЦППСН
2.22. | Фильтр сетчатый дренажный жидкостной | шт. | 1
поз. Ф-8/1 (Ø535мм, L=1966мм; V=0,136м3)
| Разборка, ревизия и чистка фланцевых соединений, | [5 empty] | Подрядная .
| установка заглушек,снятие заглушек,сборка фланце- | [5 empty] | организация
вых соединений на проектные прокладки
| Ду 150мм;Ру1,6МПа | шт. | 2 | Прокладка ПМБ δ=2мм | шт. | 4
| Ду 50мм;Ру1,6МПа | шт. | 1 | Прокладка ПМБ δ=2мм | шт. | 2
|  |  |  | Шпилька 2-1М 20×130 (Ст35) | шт. | 2
|  |  |  | Гайка М20 (Ст25) | шт. | 4
|  |  |  | Шпилька 2-1М 16×90 (Ст35) | шт. | 2
|  |  |  | Гайка М16 (Ст25) | шт. | 3
|  |  |  | Смазка графит. «Азмол» | кг | 0.3
2.22.1 | Ревизия и чистка фланцевых соединений, замена уплотни- | [5 empty] | Подрядная .
| тельных прокладок, сборка фланцевых соединений на | [5 empty] | организация
проектные прокладки.
| Ду 150мм;Ру1,6МПа | шт. | 2 | Прокладка ПМБ δ=2мм | шт. | 2
| Ду 50мм;Ру1,6МПа | шт. | 1 | Прокладка ПМБ δ=2мм | шт. | 1
|  |  |  | Шпилька 2-1М 20×130 (Ст35) | шт. | 3
|  |  |  | Гайка М20 (Ст25) | шт. | 4
|  |  |  | Шпилька 2-1М 16×90 (Ст35) | шт. | 2
|  |  |  | Гайка М16 (Ст25) | шт. | 3
|  |  |  | Смазка графит. «Азмол» | кг | 0.3
2.22.2 | Вскрыть-закрыть люк-лаз, ревизия и чистка уплотнительных | [5 empty] | Подрядная
| поверхностей люков-лазов, сборка крышек люков-лазов на | [5 empty] | организация
проектные прокладки.
| Ду 400мм;Ру1,6МПа | шт. | 1 | Прокладка ПМБ δ=2мм | шт. | 1
|  |  |  | Шпилька 2-1М 20×130 (Ст35) | шт. | 2
|  |  |  | Гайка М20 (Ст25) | шт. | 3
|  |  |  | Смазка графит. «Азмол» | кг | 0.2
2.22.3 | Чистка фильтрующего элемента и внутренней | м3 | 3 | Костюм хим.защиты Л-1 | шт. | 4 | ЦППСН
| поверхности фильтра |  |  | Ветошь х/б | кг | 6
|  |  |  | Щетка по металлу | шт. | 1
|  |  |  | Ведро оцинкованное | шт. | 1
2.22.4 | Внутренний и наружный осмотры фильтра с | шт. | 1 | Светильник СВП-12В | шт. | 1 | ОГМ; ЛНК
проведением работ по НК
| Точка замера толщины стенки | шт. | 4
2.22.5 | Ремонт по результатам внутреннего и наружного осмотра | [5 empty] | Подрядная
организация
2.22.6. | Опрессовка фильтра в составе блока | шт. | 1 |  |  |  | ЦППСН
2.23. | Фильтр сетчатый дренажный жидкостной | шт. | 1
поз. Ф-8/2 (Ø535мм, L=1966мм; V=0,136м3)
2.23.1 | Разборка, ревизия и чистка фланцевых соединений, | [5 empty] | Подрядная .
| установка заглушек,снятие заглушек,сборка фланце- | [5 empty] | организация
вых соединений на проектные прокладки
| Ду 150мм;Ру1,6МПа | шт. | 2 | Прокладка ПМБ δ=2мм | шт. | 4
| Ду 50мм;Ру1,6МПа | шт. | 1 | Прокладка ПМБ δ=2мм | шт. | 2
|  |  |  | Шпилька 2-1М 20×130 (Ст35) | шт. | 2
|  |  |  | Гайка М20 (Ст25) | шт. | 4
|  |  |  | Шпилька 2-1М 16×90 (Ст35) | шт. | 2
|  |  |  | Гайка М16 (Ст25) | шт. | 3
|  |  |  | Смазка графит. «Азмол» | кг | 0.3
2.23.2 | Ревизия и чистка фланцевых соединений, замена уплотни- | [5 empty] | Подрядная .
| тельных прокладок, сборка фланцевых соединений на | [5 empty] | организация
проектные прокладки.
| Ду 150мм;Ру1,6МПа | шт. | 2 | Прокладка ПМБ δ=2мм | шт. | 2 | ЦППСН
| Ду 50мм;Ру1,6МПа | шт. | 1 | Прокладка ПМБ δ=2мм | шт. | 1
|  |  |  | Шпилька 2-1М 20×130 (Ст35) | шт. | 2
|  |  |  | Гайка М20 (Ст25) | шт. | 4
|  |  |  | Шпилька 2-1М 16×90 (Ст35) | шт. | 2
|  |  |  | Гайка М16 (Ст25) | шт. | 3
|  |  |  | Смазка графит. «Азмол» | кг | 0.3
2.23.3 | Вскрыть-закрыть люк-лаз, ревизия и чистка уплотнительных | [5 empty] | Подрядная .
| поверхностей люков-лазов, сборка крышек люков-лазов на | [5 empty] | организация
проектные прокладки.
| Ду 400мм;Ру1,6МПа | шт. | 1 | Прокладка ПМБ δ=2мм | шт. | 1 | ЦППСН
|  |  |  | Шпилька 2-1М 20×130 (Ст35) | шт. | 3
|  |  |  | Гайка М20 (Ст25) | шт. | 4
|  |  |  | Смазка графит. «Азмол» | кг | 0.2
2.23.4 | Чистка фильтрующего элемента и внутренней | м3 | 3 | Костюм хим.защиты Л-1 | шт. | 4 | ЦППСН
| поверхности фильтра |  |  | Ветошь х/б | кг | 6
|  |  |  | Щетка по металлу | шт. | 1
|  |  |  | Ведро оцинкованное | шт. | 1
2.23.4 | Внутренний и наружный осмотры фильтра с | шт. | 1 | Светильник СВП-12В | шт. | 1 | ОГМ; ЛНК
проведением работ по НК
| Точка замера толщины стенки | шт. | 4
2.23.5 | Ремонт по результатам внутреннего и наружного осмотра | [5 empty] | Подрядная
организация
2.23.6. | Опрессовка фильтра в составе блока | шт. | 1 |  |  |  | ЦППСН
2.24. | Емкость орошения колонны К-4 | шт. | 1
поз. Е-24 (Ø2000мм, L=6550мм; V=16 м3)
Разборка, ревизия и чистка фланцевых соединений,
2.24.1. | установка заглушек,снятие заглушек,сборка фланце- | [5 empty] | Подрядная .
| вых соединений на проектные прокладки | [5 empty] | организация
| Ду 300мм; Ру1,6МПа | шт. | 2 | Прокладка ПМБ δ=2мм | шт. | 4
| Ду 150мм; Ру1,6МПа | шт. | 1 | Прокладка ПМБ δ=2мм | шт. | 2
| Ду 100мм; Ру1,6МПа | шт. | 2 | Прокладка ПМБ δ=2мм | шт. | 4
| Ду 50мм; Ру1,6МПа | шт. | 2 | Прокладка ПМБ δ=2мм | шт. | 4
|  |  |  | Шпилька 2-1М 24×130 (Ст35) | шт. | 2
|  |  |  | Гайка М24 (Ст25) | шт. | 3
|  |  |  | Шпилька 2-1М 20×130 (Ст35) | шт. | 3
|  |  |  | Гайка М20 (Ст25) | шт. | 5
|  |  |  | Шпилька 2-1М 16×90 (Ст35) | шт. | 2
|  |  |  | Гайка М16 (Ст25) | шт. | 4
|  |  |  | Смазка графит. «Азмол» | кг | 0.4
2.24.2. | Ревизия и чистка фланцевых соединений, замена уплотни- | [5 empty] | Подрядная .
| тельных прокладок, сборка фланцевых соединений на | [5 empty] | организация
проектные прокладки.
| Ду 300мм; Ру1,6МПа | шт. | 2 | Прокладка ПМБ δ=2мм | шт. | 2
| Ду 150мм; Ру1,6МПа | шт. | 1 | Прокладка ПМБ δ=2мм | шт. | 1
| Ду 100мм; Ру1,6МПа | шт. | 2 | Прокладка ПМБ δ=2мм | шт. | 2
| Ду 50мм; Ру1,6МПа | шт. | 2 | Прокладка ПМБ δ=2мм | шт. | 2
|  |  |  | Шпилька 2-1М 24×130 (Ст35) | шт. | 2
|  |  |  | Гайка М24 (Ст25) | шт. | 4
|  |  |  | Шпилька 2-1М 20×130 (Ст35) | шт. | 3
|  |  |  | Гайка М20 (Ст25) | шт. | 5
|  |  |  | Шпилька 2-1М 16×90 (Ст35) | шт. | 2
|  |  |  | Гайка М16 (Ст25) | шт. | 4
|  |  |  | Смазка графит. «Азмол» | кг | 0.4
2.24.3. | Вскрыть-закрыть люк-лаз, ревизия и чистка уплотнительных | [5 empty] | Подрядная .
| поверхностей люков-лазов, сборка крышек люков-лазов на | [5 empty] | организация
проектные прокладки.
| Ду 450мм; Ру1,6МПа (исп.3) | шт. | 1 | Прокладка ПМБ δ=2мм | шт. | 1
|  |  |  | Шпилька 2-1М 20×130 (Ст35) | шт. | 2
|  |  |  | Гайка М20 (Ст25) | шт. | 4
|  |  |  | Смазка графит. «Азмол» | кг. | 0.3
2.24.4. | Чистка внутренней поверхности емкости | м3 | 0.6 | Костюм хим.защиты Л-1 | компл. | 4 | ЦППСН
|  |  |  | Ветошь х/б | кг. | 15
|  |  |  | Ведро оцинкованное | шт. | 1
|  |  |  | Фонарь аккумуляторный ЭКОТОН-6 | шт. | 1
2.24.5. | Внутренний и наружный осмотры емкости с | шт. | 1 | Светильник СВП-12В | шт. | 1 | ОГМ; ЛНК
проведением работ по НК
| Точка замера толщины стенки | шт. | 20
2.24.6. | Ремонт по результатам внутреннего и наружного осмотра | [5 empty] | Подрядная
организация
2.24.7. | Восстановление антикоррозийной защиты внутренней | емк. | 1 |  |  |  | Подрядная .
| поверхности емкости | [5 empty] | организация
| Пескоструйная очистка внутренней поверхности | м2 | 41.9 | Аппарат для пескоструйной | шт | 1
| емкости, подготовка поверхности под покрытие |  |  | очистки
2.24.8. | Нанесение антикоррозийного покрытия | м2 | 41.9 | Грунт ЭП-0280 (в 1 слой) | кг. | 7.6 |  | 30÷40мкм
|  |  |  | Эмаль ЭП-5301 (в 2 слоя) | кг. | 12.6 |  | 60÷80мкм
|  |  |  | Растворитель Р-2114 | кг. | 6.2
2.24.9. | Разборка, ревизия и чистка фланцевых и резьбовых соединений, | шт. | 1 | Прокладка ПМБ δ=2мм | шт. | 1 | Цех КИП и А
| сборка соединений на проектные прокладки 50-40/м20×1,5 (ТТ). |  |  | Прокладка медная (м2)26×22×1,5 | шт. | 1 | ЦППСН
|  |  |  | Шпилька М16×90 (Ст35) | шт. | 1
|  |  |  | Гайка М16 (Ст25) | шт. | 2
|  |  |  | Смазка графит. «Азмол» | кг. | 0.05
2.24.10. | Ду100мм; Ру4,0МПа (LT) | шт. | 1 | Прокладка ПМБ δ=2мм | шт. | 1
|  |  |  | Шпилька М 20×110 (Ст35) | шт. | 1
|  |  |  | Гайка М20 (Ст25) | шт. | 2
|  |  |  | Смазка графит. «Азмол» | кг. | 0.1
2.24.11. | Опрессовка емкости в составе блока | шт. | 1 |  |  |  | ЦППСН
2.25. | Сепаратор СЛЖ-50 поз. С-1
(Ø2950мм, L=10682мм; V=50м3)
Разборка, ревизия и чистка фланцевых соединений,
установка заглушек,снятие заглушек,сборка фланце-
вых соединений на проектные прокладки
| Ду 50мм;Ру1,6МПа | шт. | 3 | Прокладка ПМБ δ=2мм | шт. | 6 | Подрядная .
| Ду 80мм;Ру1,6МПа | шт. | 2 | Прокладка ПМБ δ=2мм | шт. | 4 | организация
| Ду 100мм;Ру1,6МПа | шт. | 1 | Прокладка ПМБ δ=2мм | шт. | 2
| Ду 150мм;Ру1,6МПа | шт. | 2 | Прокладка ПМБ δ=2мм | шт. | 4
| Ду 200мм;Ру1,6МПа | шт. | 1 | Прокладка ПМБ δ=2мм | шт. | 2
| Ду 250мм;Ру1,6МПа | шт. | 1 | Прокладка ПМБ δ=2мм | шт. | 2
|  |  |  | Шпилька 2-1М 24×130 (Ст35) | шт. | 2
|  |  |  | Гайка М24 (Ст25) | шт. | 3
|  |  |  | Шпилька 2-1М 20×130 (Ст35) | шт. | 3
|  |  |  | Гайка М20 (Ст25) | шт. | 5
|  |  |  | Шпилька 2-1М 16×90 (Ст35) | шт. | 2
|  |  |  | Гайка М16 (Ст25) | шт. | 4
|  |  |  | Смазка графит. «Азмол» | кг | 0.4
2.25.1. | Ревизия и чистка фланцевых соединений, замена уплотни-
тельных прокладок, сборка фланцевых соединений на
проектные прокладки.
| Ду 50мм;Ру1,6МПа | шт. | 2 | Прокладка ПМБ δ=2мм | шт. | 2 | Подрядная
| Ду 80мм;Ру1,6МПа | шт. | 5 | Прокладка ПМБ δ=2мм | шт. | 5 | организация
| Ду 100мм;Ру1,6МПа | шт. | 2 | Прокладка ПМБ δ=2мм | шт. | 2
| Ду 150мм;Ру1,6МПа | шт. | 1 | Прокладка ПМБ δ=2мм | шт. | 1
| Ду 250мм;Ру1,6МПа | шт. | 1 | Прокладка ПМБ δ=2мм | шт. | 1
|  |  |  | Шпилька 2-1М 24×130 (Ст35) | шт. | 3
|  |  |  | Гайка М24 (Ст25) | шт. | 5
|  |  |  | Шпилька 2-1М 20×130 (Ст35) | шт. | 3
|  |  |  | Гайка М20 (Ст25) | шт. | 6
|  |  |  | Шпилька 2-1М 16×90 (Ст35) | шт. | 2
|  |  |  | Гайка М16 (Ст25) | шт. | 4
|  |  |  | Смазка графит. «Азмол» | кг | 0.4
2.25.2. | Вскрыть-закрыть люк-лаз, ревизия и чистка уплотнительных | [5 empty] | Подрядная
| поверхностей люков-лазов, сборка крышек люков-лазов на | [5 empty] | организация
проектные прокладки.
| Ду 500мм;Ру1,6МПа | шт. | 4 | Прокладка ПМБ δ=2мм | шт. | 4
|  |  |  | Шпилька 2-1М 20×130 (Ст35) | шт. | 2
|  |  |  | Гайка М20 (Ст25) | шт. | 3
|  |  |  | Смазка графит. «Азмол» | кг. | 0.2
2.25.3. | Чистка внутренней поверхности сепаратора | м3 | 1.5 | Костюм хим.защиты Л-1 | компл. | 4 | ЦППСН
|  |  |  | Ветошь х/б | кг. | 10
|  |  |  | Шланг ПАР2(Х)-8-25-46-У | м. п. | 20
|  |  |  | Хомут Ду25-46 к шлангам | шт. | 2
|  |  |  | Щетка по металлу | шт. | 5
|  |  |  | Фонарь аккумуляторный ЭКОТОН-6 | шт. | 2
2.25.4. | Внутренний и наружний осмотры с проведением | шт. | 1 | Толщиномер | шт. | 1 | ОТН
| работ по НК | [5 empty] | ЦППСН
| Точка замера толщины стенки | шт. | 20
2.25.5. | Ремонт по результатам внутреннего и наружного осмотра | [5 empty] | Подрядная
организация
2.25.6. | Разборка, ревизия и чистка фланцевых и резьбовых соединений, | шт. | 3 | Прокладка ПМБ δ=2мм | шт. | 3 | Подрядная .
| сборка соединений на проектные прокладки 50-40/м20×1,5 (ТТ). |  |  | Прокладка медная (м2)26×22×1,5 | шт. | 3 | организация
|  |  |  | Шпилька 2-1М 16×90 (Ст35) | шт. | 2 | Цех КИП и А
|  |  |  | Гайка М16 (Ст25) | шт. | 4 | ЦППСН
|  |  |  | Смазка графит. «Азмол» | кг. | 0.1
2.25.7. | Опрессовка сепаратора в составе блока | шт. | 1 |  |  |  | ЦППСН
2.26. | Емкость для хранения ингибитора | шт. | 1
коррозии поз. Е-11 (Ø1600мм, L=1690мм; V=0,4 м3)
2.26.1. | Разборка, ревизия и чистка фланцевых соединений, | [5 empty] | Подрядная .
| установка заглушек,снятие заглушек,сборка фланце- | [5 empty] | организация
вых соединений на проектные прокладки
| Ду 50мм;Ру1,6МПа | шт. | 2 | Прокладка ПМБ δ=2мм | шт. | 4
| Ду 25мм;Ру1,6МПа | шт. | 1 | Прокладка ПМБ δ=2мм | шт. | 2
|  |  |  | Шпилька 2-1М 16×90 (Ст35) | шт. | 2
|  |  |  | Гайка М16 (Ст25) | шт. | 3
|  |  |  | Шпилька 2-1М 12×70 (Ст35) | шт. | 2
|  |  |  | Гайка М12 (Ст25) | шт. | 4
|  |  |  | Смазка графит. «Азмол» | кг. | 0.2
2.26.2. | Ревизия и чистка фланцевых соединений, замена уплотни- | [5 empty] | Подрядная .
| тельных прокладок, сборка фланцевых соединений на | [5 empty] | организация
проектные прокладки.
| Ду 50мм;Ру1,6МПа | шт. | 2 | Прокладка ПМБ δ=2мм | шт. | 2
| Ду 25мм;Ру1,6МПа | шт. | 1 | Прокладка ПМБ δ=2мм | шт. | 1
|  |  |  | Шпилька 2-1М 16×90 (Ст35) | шт. | 2
|  |  |  | Гайка М16 (Ст25) | шт. | 4
|  |  |  | Шпилька 2-1М 12×70 (Ст35) | шт. | 2
|  |  |  | Гайка М12 (Ст25) | шт. | 3
|  |  |  | Смазка графит. «Азмол» | кг | 0.2
2.26.3. | Вскрыть-закрыть люк-лаз, ревизия и чистка уплотнительных | [5 empty] | Подрядная .
| поверхностей люков-лазов, сборка крышек люков-лазов на | [5 empty] | организация
проектные прокладки.
| Ду 700мм;Ру1,6МПа | шт. | 1 | Прокладка ПМБ δ=2мм | шт. | 1
|  |  |  | Шпилька 2-1М 27×130 (Ст35) | шт. | 2
|  |  |  | Гайка М27 (Ст25) | шт. | 4
|  |  |  | Смазка графит. «Азмол» | кг | 0.3
2.26.4. | Чистка внутренней поверхности емкости | м3 | 0.2 | Костюм хим.защиты Л-1 | шт. | 4 | ЦППСН
|  |  |  | Ветошь х/б | кг | 6
|  |  |  | Щетка по металлу | шт. | 1
2.26.5. | Внутренний и наружный осмотры с | шт. | 1 | Светильник СВП-12В | шт. | 1 | ОГМ; ЛНК
проведением работ по НК
| Точка замера толщины стенки | шт. | 20
2.26.6. | Ремонт по результатам внутреннего и наружного осмотра | [5 empty] | Подрядная
организация
2.26.7. | Опрессовка емкости в составе блока | шт. | 1 |  |  |  | ЦППСН
2.27. | Емкость для хранения нейтрализатора | шт. | 1
поз. Е-13 (Ø1600мм, L=1690мм; V=0,4 м3)
2.27.1. | Разборка, ревизия и чистка фланцевых соединений, | [5 empty] | Подрядная .
| установка заглушек,снятие заглушек,сборка фланце- | [5 empty] | организация
вых соединений на проектные прокладки
| Ду 50мм;Ру1,6МПа | шт. | 2 | Прокладка ПМБ δ=2мм | шт. | 4
| Ду 25мм;Ру1,6МПа | шт. | 1 | Прокладка ПМБ δ=2мм | шт. | 2
|  |  |  | Шпилька 2-1М 16×90 (Ст35) | шт. | 2
|  |  |  | Гайка М16 (Ст25) | шт. | 4
|  |  |  | Шпилька 2-1М 12×70 (Ст35) | шт. | 2
|  |  |  | Гайка М12 (Ст25) | шт. | 3
|  |  |  | Смазка графит. «Азмол» | кг. | 0.2
2.27.2. | Ревизия и чистка фланцевых соединений, замена уплотни- | [5 empty] | Подрядная .
| тельных прокладок, сборка фланцевых соединений на | [5 empty] | организация
проектные прокладки.
| Ду 50мм;Ру1,6МПа | шт. | 2 | Прокладка ПМБ δ=2мм | шт. | 2
| Ду 25мм;Ру1,6МПа | шт. | 1 | Прокладка ПМБ δ=2мм | шт. | 1
|  |  |  | Шпилька 2-1М 16×90 (Ст35) | шт. | 3
|  |  |  | Гайка М16 (Ст25) | шт. | 5
|  |  |  | Шпилька 2-1М 12×70 (Ст35) | шт. | 2
|  |  |  | Гайка М12 (Ст25) | шт. | 4
|  |  |  | Смазка графит. «Азмол» | кг. | 0.2
2.27.3. | Вскрыть-закрыть люк-лаз, ревизия и чистка уплотнительных | [5 empty] | Подрядная .
| поверхностей люков-лазов, сборка крышек люков-лазов на | [5 empty] | организация
проектные прокладки.
| Ду 700мм;Ру1,6МПа | шт. | 1 | Прокладка ПМБ δ=2мм | шт. | 1
|  |  |  | Шпилька 2-1М 37×190 (Ст35) | шт. | 2
|  |  |  | Гайка М27 (Ст25) | шт. | 4
|  |  |  | Смазка графит. «Азмол» | кг | 0.3
2.27.4. | Чистка внутренней поверхности емкости | м3 | 0.2 | Костюм хим.защиты Л-1 | шт. | 4 | ЦППСН
|  |  |  | Ветошь х/б | кг | 6
|  |  |  | Щетка по металлу | шт. | 1
|  |  |  | Ведро оцинкованное | шт. | 1
2.27.5. | Внутренний и наружный осмотры емкости с | шт. | 1 | Светильник СВП-12В | шт. | 1 | ОГМ; ЛНК
проведением работ по НК
| Точка замера толщины стенки | шт. | 20
2.27.6. | Ремонт по результатам внутреннего и наружного осмотра | [5 empty] | Подрядная
организация
2.27.7. | Опрессовка емкости в составе блока | шт. | 1 |  |  |  | ЦППСН
2.28 | Газосепаратор поз. Е-132/11 | шт. | 1
(Ø2000мм, L=5300мм; V=16м3)
Разборка, ревизия и чистка фланцевых соединений,
2.28.1. | установка заглушек,снятие заглушек,сборка фланце- | [5 empty] | Подрядная .
| вых соединений на проектные прокладки | [5 empty] | организация
| Ду100мм; Ру1,6МПа | шт. | 1 | Прокладка ПМБ δ=2мм | шт. | 2
| Ду400мм; Ру1,6МПа | шт. | 2 | Прокладка ПМБ δ=2мм | шт. | 4
| Ду300мм; Ру1,6МПа | шт. | 1 | Прокладка ПМБ δ=2мм | шт. | 2
| Ду50мм; Ру1,6МПа | шт. | 1 | Прокладка ПМБ δ=2мм | шт. | 2
|  |  |  | Шпилька 2-1М 27×130 (Ст35) | шт. | 2
|  |  |  | Гайка М27 (Ст25) | шт. | 3
|  |  |  | Шпилька 2-1М 24×120 (Ст35) | шт. | 2
|  |  |  | Гайка М24 (Ст25) | шт. | 4
|  |  |  | Шпилька 2-1М 20×90 (Ст35) |  | 4
|  |  |  | Гайка М20 (Ст25) |  | 7
|  |  |  | Шпилька 2-1М 16×70 (Ст35) | шт. | 2
|  |  |  | Гайка М16 (Ст25) | шт. | 3
|  |  |  | Смазка графит. «Азмол» | кг. | 0.6
2.28.2. | Ревизия и чистка фланцевых соединений, замена уплотни- | [5 empty] | Подрядная .
| тельных прокладок, сборка фланцевых соединений на | [5 empty] | организация
проектные прокладки.
| Ду100мм; Ру1,6МПа | шт. | 1 | Прокладка ПМБ δ=2мм | шт. | 1
| Ду400мм; Ру1,6МПа | шт. | 2 | Прокладка ПМБ δ=2мм | шт. | 2
| Ду300мм; Ру1,6МПа | шт. | 1 | Прокладка ПМБ δ=2мм | шт. | 1
| Ду50мм; Ру1,6МПа | шт. | 1 | Прокладка ПМБ δ=2мм | шт. | 1
|  |  |  | Шпилька 2-1М 27×130 (Ст35) | шт. | 2
|  |  |  | Гайка М27 (Ст25) | шт. | 4
|  |  |  | Шпилька 2-1М 24×120 (Ст35) | шт. | 3
|  |  |  | Гайка М24 (Ст25) | шт. | 4
|  |  |  | Шпилька 2-1М 20×90 (Ст35) |  | 2
|  |  |  | Гайка М20 (Ст25) |  | 3
|  |  |  | Шпилька 2-1М 16×70 (Ст35) | шт. | 2
|  |  |  | Гайка М16 (Ст25) | шт. | 4
|  |  |  | Смазка графит. «Азмол» | кг. | 0.6
2.28.3. | Вскрыть-закрыть люк-лаз, ревизия и чистка уплотнительных | [5 empty] | Подрядная .
| поверхностей люков-лазов, сборка крышек люков-лазов на | [5 empty] | организация
проектные прокладки.
| Ду450мм; Ру1,0МПа | шт. | 1 | Прокладка ПМБ δ=2мм | шт. | 1
|  |  |  | Шпилька 2-1М 24×110 (Ст35) | шт. | 2
|  |  |  | Гайка М24 (Ст25) | шт. | 4
|  |  |  | Смазка графит. «Азмол» | кг. | 0.2
2.28.4. | Чистка внутренней поверхности газосепаратора | м3 | 1.6 | Костюм хим.защиты Л-1 | компл. | 2 | ЦППСН
|  |  |  | Ветошь х/б | кг. | 20
|  |  |  | Ведро оцинкованное | шт. | 2
|  |  |  | Фонарь аккумуляторный ЭКОТОН-6 | шт. | 1
2.28.5. | Внутренний и наружный осмотры газосепарато- | шт. | 1 | Светильник СВП-12В | шт. | 2 | ОГМ, ЦППСН
ра с проведением работ по НК
| Точка замера толщины стенки | шт. | 20
2.28.6. | Ремонт по результатам внутреннего и наружного осмотра | [5 empty] | Подрядная
организация
2.28.7. | Разборка, ревизия и чистка фланцевых и резьбовых соединений, | шт. | 2 | Прокладка ПМБ δ=2мм | шт. | 2 | Цех КИП и А,
| сборка соединений на проектные прокладки 50-40/м20×1,5 (ТТ). |  |  | Прокладка медная (м2)26×22×1,5 | шт. | 2 | ЦППСН
|  |  |  | Шпилька 2-1М16×90 (Ст35) | шт. | 1
|  |  |  | Гайка М16 (Ст25) | шт. | 2
|  |  |  | Смазка графит. «Азмол» | кг. | 0.05
2.28.8. | Опрессовка газосепаратора в составе блока | шт. | 1 |  |  |  | ЦППСН
2.29. | Емкость-сборник поз. Е-132/12 | шт. | 1
(Ø1600мм, L=5300мм; V=10м3)
Разборка, ревизия и чистка фланцевых соединений,
2.29.1. | установка заглушек,снятие заглушек,сборка фланце- | [5 empty] | Подрядная .
| вых соединений на проектные прокладки | [5 empty] | организация
| Ду100мм; Ру1,0МПа | шт. | 1 | Прокладка ПМБ δ=2мм | шт. | 2
| Ду80мм; Ру1,0МПа | шт. | 1 | Прокладка ПМБ δ=2мм | шт. | 2
| Ду50мм; Ру4,0МПа | шт. | 1 | Прокладка ПМБ δ=2мм | шт. | 2
| Ду250мм; Ру1,0МПа | шт. | 2 | Прокладка ПМБ δ=2мм | шт. | 4
|  |  |  | Шпилька 2-1М 27×130 (Ст35) | шт. | 2
|  |  |  | Гайка М27 (Ст25) | шт. | 4
|  |  |  | Шпилька 2-1М 24×120 (Ст35) | шт. | 2
|  |  |  | Гайка М24 (Ст25) | шт. | 3
|  |  |  | Шпилька 2-1М 20×90 (Ст35) |  | 3
|  |  |  | Гайка М20 (Ст25) |  | 2
|  |  |  | Шпилька 2-1М 16×70 (Ст35) | шт. | 2
|  |  |  | Гайка М16 (Ст25) | шт. | 4
|  |  |  | Смазка графит. «Азмол» | кг. | 0.6
2.29.2. | Ревизия и чистка фланцевых соединений, замена уплотни- | [5 empty] | Подрядная .
| тельных прокладок, сборка фланцевых соединений на | [5 empty] | организация
проектные прокладки.
| Ду100мм; Ру1,0МПа | шт. | 1 | Прокладка ПМБ δ=2мм | шт. | 1
| Ду80мм; Ру1,0МПа | шт. | 1 | Прокладка ПМБ δ=2мм | шт. | 1
| Ду50мм; Ру4,0МПа | шт. | 1 | Прокладка ПМБ δ=2мм | шт. | 1
| Ду250мм; Ру1,0МПа | шт. | 2 | Прокладка ПМБ δ=2мм | шт. | 2
|  |  |  | Шпилька 2-1М 27×130 (Ст35) | шт. | 2
|  |  |  | Гайка М27 (Ст25) | шт. | 4
|  |  |  | Шпилька 2-1М 24×120 (Ст35) | шт. | 2
|  |  |  | Гайка М24 (Ст25) | шт. | 3
|  |  |  | Шпилька 2-1М 20×90 (Ст35) |  | 3
|  |  |  | Гайка М20 (Ст25) |  | 5
|  |  |  | Шпилька 2-1М 16×70 (Ст35) | шт. | 2
|  |  |  | Гайка М16 (Ст25) | шт. | 4
|  |  |  | Смазка графит. «Азмол» | кг. | 0.6
2.29.3. | Вскрыть-закрыть люк-лаз, ревизия и чистка уплотнительных | [5 empty] | Подрядная .
| поверхностей люков-лазов, сборка крышек люков-лазов на | [5 empty] | организация
проектные прокладки.
| Ду450мм; Ру1,0МПа | шт. | 1 | Прокладка ПМБ δ=2мм | шт. | 1
|  |  |  | Шпилька 2-1М 24×110 (Ст35) | шт. | 2
|  |  |  | Гайка М24 (Ст25) | шт. | 3
|  |  |  | Смазка графит. «Азмол» | кг. | 0.2
2.29.4. | Чистка внутренней поверхности емкости | м3 | 1.6 | Костюм хим.защиты Л-1 | компл. | 4 | ЦППСН
|  |  |  | Ветошь х/б | кг. | 15
|  |  |  | Ведро оцинкованное | шт. | 2
|  |  |  | Фонарь аккумуляторный ЭКОТОН-6 | шт. | 1
2.29.5. | Внутренний и наружный осмотры емкости с | шт. | 1 | Светильник СВП-12В | шт. | 2 | ОГМ; ЛНК
проведением рабт по НК
| Точка замера толщины стенки | шт. | 20
2.29.6. | Ремонт по результатам внутреннего и наружного осмотра | [5 empty] | Подрядная
организация
2.29.7. | Разборка, ревизия и чистка фланцевых и резьбовых соединений, | шт. | 3 | Прокладка ПМБ δ=2мм | шт. | 3 | Цех КИП и А
| сборка соединений на проектные прокладки 50-40/м20×1,5 (ТТ). |  |  | Прокладка медная (м2)26×22×1,5 | шт. | 3 | ЦППСН
|  |  |  | Шпилька 2-1М 16×90 (Ст35) | шт. | 1
|  |  |  | Гайка М16 (Ст25) | шт. | 3
|  |  |  | Смазка графит. «Азмол» | кг. | 0.1
2.29.8. | Экспертиза промышленной безопасности | шт. | 1 |  | шт. | 1 | Экспертная
организация
2.29.9. | Опрессовка емкости в составе блока | шт. | 1 |  |  |  | ЦППСН
2.30. | Емкость – отстойник стоков ЭЛОУ поз. О-1 | шт. | 1
(Ø2400мм, L=11045мм; V=50м3)
Разборка, ревизия и чистка фланцевых соединений,
2.30.1. | установка заглушек,снятие заглушек,сборка фланце- | [5 empty] | Подрядная .
| вых соединений на проектные прокладки | [5 empty] | организация
| Ду 100мм; Ру4,0МПа | шт. | 3 | Прокладка ПМБ δ=2мм | шт. | 6
| Ду 80мм; Ру4,0МПа | шт. | 1 | Прокладка ПМБ δ=2мм | шт. | 2
| Ду 50мм; Ру4,0МПа | шт. | 2 | Прокладка ПМБ δ=2мм | шт. | 4
|  |  |  | Шпилька 2-1М 20×110 (Ст.35) | шт. | 3
|  |  |  | Гайка М20 (Ст.25) | шт. | 5
|  |  |  | Шпилька 2-1М 16×90 (Ст.35) | шт. | 2
|  |  |  | Гайка М16 (Ст.25) | шт. | 4
|  |  |  | Смазка графит. «Азмол» | кг. | 0.4
2.30.2. | Ревизия и чистка фланцевых соединений, замена уплотни- | [5 empty] | Подрядная .
| тельных прокладок, сборка фланцевых соединений на | [5 empty] | организация
проектные прокладки.
| Ду 100мм; Ру4,0МПа | шт. | 3 | Прокладка ПМБ δ=2мм | шт. | 3
| Ду 80мм; Ру4,0МПа | шт. | 1 | Прокладка ПМБ δ=2мм | шт. | 1
| Ду 50мм; Ру4,0МПа | шт. | 2 | Прокладка ПМБ δ=2мм | шт. | 2
|  |  |  | Шпилька 2-1М 20×110 (Ст.35) | шт. | 2
|  |  |  | Гайка М20 (Ст.25) | шт. | 4
|  |  |  | Шпилька 2-1М 16×90 (Ст.35) | шт. | 3
|  |  |  | Гайка М16 (Ст.25) | шт. | 5
|  |  |  | Смазка графит. «Азмол» | кг. | 0.4
2.30.3. | Вскрыть-закрыть люк-лаз, ревизия и чистка уплотнительных | [5 empty] | Подрядная .
| поверхностей люков-лазов, сборка крышек люков-лазов на | [5 empty] | организация
проектные прокладки.
| Ду 450мм; Ру1,6МПа | шт. | 1 | Прокладка ПМБ δ=2мм | шт. | 1
|  |  |  | Шпилька 2-1М 20×120 (Ст.35) | шт. | 2
|  |  |  | Гайка М20 (Ст.25) | шт. | 4
|  |  |  | Смазка графит. «Азмол» | кг. | 0.3
2.30.4. | Чистка внутренней поверхности емкости | м3 | 2.5 | Костюм хим.защиты Л-1 | компл. | 4 | ЦППСН
|  |  |  | Ветошь х/б | кг. | 15
|  |  |  | Ведро оцинкованное | шт. | 1
|  |  |  | Фонарь аккумуляторный ЭКОТОН-6 | шт. | 1
|  |  |  | Светильник СВП-12В | шт. | 1
2.30.5. | Внутренний и наружный осмотры емкости с | шт. | 1 | Светильник СВП-12В | шт. | 1 | ОГМ; ЛНК
проведением рабт по НК
| Точка замера толщины стенки | шт. | 20
2.30.6. | Ремонт по результатам внутреннего и наружного осмотра | [5 empty] | Подрядная
организация
2.30.7. | Восстановление антикоррозийной защиты внутренней | емк. | 1 |  |  |  | Подрядная .
| поверхности емкости | [5 empty] | организация
| Пескоструйная очистка внутренней поверхности | м2 | 86.4 | Аппарат для пескоструйной | шт | 1
| емкости, подготовка поверхности под покрытие |  |  | очистки
2.30.8. | Нанесение антикоррозийного покрытия | м2 | 86.4 | Грунт ЭП-0280 (в 1 слой) | кг. | 15.7 |  | 30÷40мкм
|  |  |  | Эмаль ЭП-5301 (в 2 слоя) | кг. | 26.1 |  | 60÷80мкм
|  |  |  | Растворитель Р-2114 | кг. | 12.8
2.30.9. | Разборка, ревизия и чистка фланцевых и резьбовых соединений, | [5 empty] | Цех КИП и А
| сборка соединений на проектные прокладки 50-40/м20×1,5 (ТТ). | [5 empty] | ЦППСН
|  | шт. | 1 | Прокладка ПМБ δ=2мм | шт. | 1
|  |  |  | Прокладка медная (М2)26×22×1,5 | шт. | 1
|  |  |  | Шпилька 2-1М 16×90 (Ст35) | шт. | 4
|  |  |  | Гайка М16 (Ст25) | шт. | 5
|  |  |  | Смазка графит. «Азмол» | кг. | 0.2
2.30.10. | Опрессовка емкости-отстойника в составе блока | шт. | 1 |  |  |  | ЦППСН
2.31. | Электродегидратор поз.ЭД-1 | шт. | 1
(Ø3400мм, L=19060мм; V=160м3)
Разборка, ревизия и чистка фланцевых соединений,
2.31.1. | установка заглушек,снятие заглушек,сборка фланце- | [5 empty] | Подрядная .
| вых соединений на проектные прокладки | [5 empty] | организация
| Ду 200мм; Ру4,0МПа | шт. | 4 | Прокладка ПМБ δ=2мм | шт. | 8
| Ду 80мм; Ру4,0МПа | шт. | 2 | Прокладка ПМБ δ=2мм | шт. | 4
| Ду 50 мм; Ру4,0МПа | шт. | 3 | Прокладка ПМБ δ=2мм | шт. | 6
|  |  |  | Шпилька 2-1М22×120 (Ст35) | шт. | 3
|  |  |  | Гайка М22 (Ст25) | шт. | 5
|  |  |  | Шпилька 2-1М16×90 Ст.35 | шт. | 2
|  |  |  | Гайка М16 (Ст25) | шт. | 3
|  |  |  | Смазка графит. «Азмол» | кг. | 0.4
2.31.2. | Ревизия и чистка фланцевых соединений, замена уплотни- | [5 empty] | Подрядная .
| тельных прокладок, сборка фланцевых соединений на | [5 empty] | организация
проектные прокладки.
| Ду 200мм; Ру2,5МПа | шт. | 4 | Прокладка ПМБ δ=2мм | шт. | 4
| Ду 80 мм; Ру2,5МПа | шт. | 2 | Прокладка ПМБ δ=2мм | шт. | 2
| Ду 50 мм; Ру2,5МПа | шт. | 3 | Прокладка ПМБ δ=2мм | шт. | 3
|  |  |  | Шпилька 2-1М22×120 (Ст35) | шт. | 2
|  |  |  | Гайка М22 (Ст25) | шт. | 4
|  |  |  | Шпилька 2-1М16×90 Ст.35 | шт. | 4
|  |  |  | Гайка М16 (Ст25) | шт. | 5
|  |  |  | Смазка графит. «Азмол» | кг. | 0.4
2.31.3. | Вскрыть-закрыть люк-лаз, ревизия и чистка уплотнительных | [5 empty] | Подрядная.
| поверхностей люков-лазов, сборка крышек люков-лазов на | [5 empty] | организация
проектные прокладки.
| Ду 600мм; Ру2,5МПа(исп.3) | шт. | 2 | Прокладка СНП В-3-639-2,5-4,5 | шт. | 2
|  |  |  | Шпилька 2-1М20×140 ( Ст.35) | шт. | 4
|  |  |  | Гайка М20 (Ст25) | шт. | 7
|  |  |  | Смазка графит. «Азмол» | кг. | 0.2
| Ду 500мм; Ру2,5МПа(исп.3) | шт. | 1 | Прокладка СНП В-3-539-2,5-4,5 | шт. | 2
|  |  |  | Шпилька 2-1М20×130 (Ст.35) | шт. | 3
|  |  |  | Гайка М20 (Ст25) | шт. | 6
|  |  |  | Смазка графит. «Азмол» | кг. | 0.2
2.31.4. | Вскрыть-закрыть промывочные люки , ревизия и чистка | [5 empty] | Подрядная
| уплотнительных поверхностей фланец-крышки, сборка | [5 empty] | организация
на проектные прокладки.
| Ду 200мм; Ру2,5МПа(исп.3) | шт. | 2 | Прокладка ПМБ δ=2мм | шт. | 2
|  |  |  | Шпилька 2-1М24×150 (Ст35) | шт. | 2
|  |  |  | Гайка М24 (Ст20) | шт. | 4
|  |  |  | Смазка графит. «Азмол» | кг. | 0.1
2.31.5. | Чистка внутренней поверхности ЭД | м3 | 5 | Костюм хим.защиты Л-1 | компл. | 4 | ЦППСН
|  |  |  | Ветошь х/б | кг. | 50
|  |  |  | Шланг ПАР2(Х)-8-25-46-У | м. п. | 30
|  |  |  | Хомут Ду25-46 к шлангам | шт. | 4
|  |  |  | Щетка по металлу | шт. | 1
|  |  |  | Фонарь аккумуляторный ЭКОТОН-6 | шт. | 2
2.31.6. | Осмотр внутренних устройств | [5 empty] | ОГМ; ЛНК
| Внутренний и наружный осмотры с проведением | шт. | 1
работ по НК
| Точка замера толщины стенки | шт. | 10
2.31.7. | Ремонт по результатам внутреннего и наружного осмотра | [5 empty] | Подрядная
организация
2.31.8. | Восстановление торкрет-бетона по результатам | м2 | 1 | Объем работ в соответствии с |  |  | Подрядная
| внутреннего осмотра |  |  | актом отбраковки ОТН |  |  | организация
2.31.9. | Ревизия, испытание электрооборудования | [5 empty] | ЭЦ
2.31.10. | Демонтаж, разборка, ревизия узлов и деталей, | шт. | 2 | Прокладка ПМБ δ=2мм | шт. | 16 | Подрядная
| ремонт, сборка, испытание, монтаж ПУ СППК |  |  | Ду150мм; Ру4,0МПа |  |  | организация,
|  |  |  | Шпилька М20×110 (Ст.35) | шт. | 2
|  |  |  | Гайка М20 (Ст.25) | шт. | 4
|  |  |  | Смазка графит. «Азмол» | кг. | 0.3
2.31.11. | Разборка, ревизия и чистка фланцевых и резьбовых соединений, | [5 empty] | Подрядная
| сборка соединений на проектные прокладки 50-40/м20×1,5 (ТТ). | шт. | 1 | Прокладка ПМБ δ=2мм | шт. | 1 | организация
|  |  |  | Прокл. медная (М2)26×22×1,5 | шт. | 1 | Цех КИП и А
|  |  |  | Шпилька М 16×90 (Ст.35) | шт. | 1 | ЦППСН
|  |  |  | Гайка М16 (Ст25) | шт. | 2
|  |  |  | Смазка графит. «Азмол» | кг. | 0.05
| М27×1,5 (LS) | шт. | 2 | Прокладка ПМБ δ=2мм | шт. | 2
|  |  |  | Прокл. медная ( м2 ) 26×22×1,5 | шт. | 2
|  |  |  | Шпилька М20×110 (Ст.35) | шт. | 4
|  |  |  | Гайка М20 (Ст.25) | шт. | 8
|  |  |  | Смазка графит. «Азмол» | кг. | 0.1
2.31.12. | Экспертиза промышленной безопасности | шт. | 1 | Светильник СВП-12В | шт. | 1 | Экспертная
организация
2.31.13. | Опрессовка ЭД в составе блока | шт. | 1 |  |  |  | ЦППСН
2.32. | Электродегидратор поз.ЭД-2 | шт. | 1
(Ø3400мм, L=19060мм; V=160м3)
Разборка, ревизия и чистка фланцевых соединений,
2.32.1. | установка заглушек,снятие заглушек,сборка фланце- | [5 empty] | Подрядная .
| вых соединений на проектные прокладки | [5 empty] | организация
| Ду 200мм; Ру4,0МПа | шт. | 4 | Прокладка ПМБ δ=2мм | шт. | 8
| Ду 80мм; Ру4,0МПа | шт. | 2 | Прокладка ПМБ δ=2мм | шт. | 4
| Ду 50 мм; Ру4,0МПа | шт. | 3 | Прокладка ПМБ δ=2мм | шт. | 6
|  |  |  | Шпилька 2-1М22×120 (Ст35) | шт. | 2
|  |  |  | Гайка М22 (Ст25) | шт. | 4
|  |  |  | Шпилька 2-1М16×90 Ст.35 | шт. | 2
|  |  |  | Гайка М16 (Ст25) | шт. | 3
|  |  |  | Смазка графит. «Азмол» | кг. | 0.4
2.32.2. | Ревизия и чистка фланцевых соединений, замена уплотни- | [5 empty] | Подрядная .
| тельных прокладок, сборка фланцевых соединений на | [5 empty] | организация
проектные прокладки.
| Ду 200мм; Ру2,5МПа(исп.3) | шт. | 4 | Прокладка ПМБ δ=2мм | шт. | 4
| Ду 80мм; Ру2,5МПа(исп.3) | шт. | 2 | Прокладка ПМБ δ=2мм | шт. | 2
| Ду 50 мм; Ру2,5МПа(исп.3) | шт. | 3 | Прокладка ПМБ δ=2мм | шт. | 3
|  |  |  | Шпилька 2-1М22×120 (Ст35) | шт. | 2
|  |  |  | Гайка М22 (Ст25) | шт. | 3
|  |  |  | Шпилька 2-1М16×90 Ст.35 | шт. | 3
|  |  |  | Гайка М16 (Ст25) | шт. | 5
|  |  |  | Смазка графит. «Азмол» | кг. | 0.4
2.32.3. | Вскрыть-закрыть люк-лаз, ревизия и чистка уплотнительных | [5 empty] | Подрядная.
| поверхностей люков-лазов, сборка крышек люков-лазов на | [5 empty] | организация
проектные прокладки.
| Ду 600мм; Ру2,5МПа(исп.3) | шт. | 2 | Прокладка СНП В-3-639-2,5-4,5 | шт. | 2
|  |  |  | Шпилька 2-1М20×140 ( Ст.35) | шт. | 7
|  |  |  | Гайка М20 (Ст25) | шт. | 13
|  |  |  | Смазка графит. «Азмол» | кг. | 0.6
| Ду 500мм; Ру2,5МПа(исп.3) | шт. | 1 | Прокладка СНП В-3-539-2,5-4,5 | шт. | 1
|  |  |  | Шпилька 2-1М20×130 (Ст.35) | шт. | 3
|  |  |  | Гайка М20 (Ст25) | шт. | 6
|  |  |  | Смазка графит. «Азмол» | кг. | 0.24
2.32.4. | Вскрыть-закрыть промывочные люки , ревизия и чистка | [5 empty] | Подрядная
| уплотнительных поверхностей фланец-крышки, сборка | [5 empty] | организация
на проектные прокладки.
| Ду 200мм; Ру2,5МПа(исп.3) | шт. | 2 | Прокладка ПМБ δ=2мм | шт. | 2 | ЦППСН
|  |  |  | Шпилька 2-1М24×150 (Ст35) | шт. | 2
|  |  |  | Гайка М24 (Ст20) | шт. | 4
|  |  |  | Смазка графит. «Азмол» | кг. | 0.1
2.32.5. | Чистка внутренней поверхности ЭД | м3 | 5 | Костюм хим.защиты Л-1 | компл. | 4 | ЦППСН
|  |  |  | Ветошь х/б | кг. | 50
|  |  |  | Шланг ПАР2(Х)-8-25-46-У | м. п. | 30
|  |  |  | Хомут Ду25-46 к шлангам | шт. | 2
|  |  |  | Щетка по металлу | шт. | 1
|  |  |  | Фонарь аккумуляторный ЭКОТОН-6 | шт. | 2
2.32.6. | Осмотр внутренних устройств | [5 empty] | ОГМ; ЛНК
| Внутренний и наружный осмотры с проведением | шт. | 1
работ по НК
| Точка замера толщины стенки | шт. | 10
2.32.7. | Ремонт по результатам внутреннего и наружного осмотра | [5 empty] | Подрядная
организация
2.32.8. | Восстановление торкрет-бетона по результатам | м2 | 1 | Объем работ в соответствии с |  |  | Подрядная
| внутреннего осмотра |  |  | актом отбраковки ОГМ |  |  | организация
2.32.9. | Ревизия, испытание электрооборудования | [5 empty] | ЭЦ
2.32.10. | Демонтаж, разборка, ревизия узлов и деталей, | шт. | 2 | Прокладка ПМБ δ=2мм | шт. | 16 | Подрядная
| ремонт, сборка, испытание, монтаж УП СППК |  |  | Ду150 Ру40 |  |  | организация,
|  |  |  | Шпилька М20×110 (Ст.35) | шт. | 2
|  |  |  | Гайка М20 (Ст.25) | шт. | 3
|  |  |  | Смазка графит. «Азмол» | кг. | 0.3
2.32.11. | Разборка, ревизия и чистка фланцевых и резьбовых соединений, | шт. | 1 | Прокладка ПМБ δ=2мм | шт. | 1 | Цех КИП и А
| сборка соединений на проектные прокладки 50-40/м20×1,5 (ТТ). |  |  | Прокл. медная (М2)26×22×1,5 | шт. | 1 | ЦППСН
|  |  |  | Шпилька 2-1М16×90(Ст35) | шт. | 1
|  |  |  | Гайка М16 (Ст25) | шт. | 2
|  |  |  | Смазка графит. «Азмол» | кг. | 0.05
| М27×1,5 (LS) | шт. | 2 | Прокладка ПМБ δ=2мм | шт. | 2
|  |  |  | Прокл. медная ( м2 ) 26×22×1,5 | шт. | 2
|  |  |  | Шпилька 2-1М 20×110 (Ст35) | шт. | 1
|  |  |  | Гайка М20(Ст25) | шт. | 2
|  |  |  | Смазка графит. «Азмол» | кг. | 0.1
2.32.12. | Экспертиза промышленной безопасности | шт. | 1 | Светильник СВП-12В | шт. | 1 | Экспертная
организация
2.32.13. | Опрессовка ЭД в составе блока | шт. | 1 |  |  |  | ЦППСН
| Электрокоалесцер поз.ЭК-1 | шт. | 1
2.33. | (Ø1800мм, L=6110мм; V=10м3)
Разборка, ревизия и чистка фланцевых соединений,
2.33.1. | установка заглушек,снятие заглушек,сборка фланце- | [5 empty] | Подрядная
| вых соединений на проектные прокладки | [5 empty] | организация
| Ду 350мм; Ру4,0МПа | шт. | 2 | Прокладка ПМБ δ=2мм | шт. | 4
| Ду100 мм; Ру4,0МПа | шт. | 1 | Прокладка ПМБ δ=2мм | шт. | 2
|  |  |  | Шпилька 2-1М24×130 (Ст.40Х) | шт. | 2
|  |  |  | Гайка М24 (Ст35) | шт. | 4
|  |  |  | Шпилька 2-1М20×110 (Ст.40х) | шт. | 2
|  |  |  | Гайка М20 (Ст35) | шт. | 3
|  |  |  | Смазка графит. «Азмол» | кг. | 0.2
2.33.2. | Ревизия и чистка фланцевых соединений, замена уплотни- | [5 empty] | Подрядная
| тельных прокладок, сборка фланцевых соединений на | [5 empty] | организация
проектные прокладки.
| Ду 350мм; Ру2,5МПа(исп.3) | шт. | 2 | Прокладка ПМБ δ=2мм | шт. | 2
| Ду 100мм; Ру2,5МПа(исп.3) | шт. | 1 | Прокладка ПМБ δ=2мм | шт. | 1
|  |  |  | Шпилька 2-1М24×130 (Ст.40Х) | шт. | 3
|  |  |  | Гайка М24 (Ст35) | шт. | 5
|  |  |  | Шпилька 2-1М20×110 (Ст.40х) | шт. | 2
|  |  |  | Гайка М20 (Ст35) | шт. | 4
|  |  |  | Смазка графит. «Азмол» | кг. | 0.2
2.33.3. | Вскрыть-закрыть люк-лаз, ревизия и чистка уплотнительных | [5 empty] | Подрядная
| поверхностей люков-лазов, сборка крышек люков-лазов на | [5 empty] | организация
проектные прокладки.
| Ду 600мм; Ру2,5МПа(исп.3) | шт. | 2 | Прокладка СНП В-3-639-2,5-4,5 | шт. | 2
|  |  |  | Смазка графит. «Азмол» | кг. | 0.4
|  |  |  | Шпилька 2-1М20×110 (Ст.40х) | шт. | 3
|  |  |  | Гайка М20 (Ст35) | шт. | 4
|  |  |  | Смазка графит. «Азмол» | кг. | 0.2
2.33.4. | Чистка внутренней поверхности ЭК | м3 | 0.5 | Костюм хим.защиты Л-1 | компл. | 2 | ЦППСН
|  |  |  | Ветошь х/б | кг. | 10
|  |  |  | Шланг ПАР2(Х)-8-25-46-У | м. п. | 20
|  |  |  | Хомут Ду25-46 к шлангам | шт. | 4
|  |  |  | Щетка по металлу | шт. | 1
|  |  |  | Фонарь аккумуляторный ЭКОТОН-6 | шт. | 1
|  |  |  | Светильник СВП-12В | шт. | 1
2.33.5. | Осмотр внутренних устройств | [5 empty] | ОГМ; ЛНК
| Внутренний и наружный осмотры с проведением | шт. | 1 |  |  |  | Цех КИП и А
работ по НК
| Точка замера толщины стенки | шт. | 10
2.33.6. | Ремонт по результатам внутреннего и наружного осмотра | [5 empty] | Подрядная
организация
2.33.7. | Ревизия, испытание электрооборудования | [5 empty] | ЭЦ
2.33.8. | Демонтаж, разборка, ревизия узлов и деталей, ре- | шт. | 4 | Прокладка ПМБ δ=2мм | шт. | 64 | Подрядная
| монт, сборка, испытание, монтаж ПУ СППК |  |  | Ду150 Ру40 |  |  | организация,
|  |  |  | Шпилька М20×110 (Ст.35) | шт. | 2
|  |  |  | Гайка М20 (Ст.25) | шт. | 4
|  |  |  | Смазка графит. «Азмол» | кг. | 0.6
2.33.9. | Разборка, ревизия и чистка фланцевых и резьбовых соединений, | шт. | 2 | Прокладка ПМБ δ=2мм | шт. | 2 | Цех КИП и А
| сборка соединений на проектные прокладки 50-40/м20×1,5 (ТТ). |  |  | Прокладка медная (М2)26×22×1,5 | шт. | 2 | ЦППСН
|  |  |  | Шпилька 2-1М 16×90 (Ст40Х) | шт. | 1
|  |  |  | Гайка М16 (Ст35) | шт. | 2
|  |  |  | Смазка графит. «Азмол» | кг. | 0.1
2.33.10. | Демонтаж /монтаж обвязки смесителя поз.СК-1, его | шт. | 1 | Прокладка ПМБ δ=2мм | шт. | 2 | Подрядная
| чистка и ревизия |  |  | Ду150 Ру40 |  |  | организация
|  |  |  | Прокладка ПМБ δ=2мм | шт. | 2
Ду50 Ру40
|  |  |  | Шпилька 2-1М 22×120 (Ст35) | шт. | 2
|  |  |  | Гайка М22 (Ст25) | шт. | 4
|  |  |  | Шпилька М 16×90 (Ст35) | шт. | 2
|  |  |  | Гайка М16 (Ст25) | шт. | 3
|  |  |  | Смазка графит. «Азмол» | кг. | 0.25
2.33.11. | Экспетриза промышленной безопасности | шт | 1 |  |  |  | Экспертная
организация
2.33.12. | Опрессовка электрокоалесцера в составе блока | шт. | 1 |  |  |  | ЦППСН
2.34. | Аппарат воздушного охлаждения поз. ХВК-1/1 | шт. | 1
Разборка, ревизия и чистка фланцевых соединений,
2.34.1 | установка заглушек,снятие заглушек,сборка фланце- | [5 empty] | Подрядная
| вых соединений на проектные прокладки | [5 empty] | организация
| Ду 250мм; Ру1,6МПа | шт. | 1 | Прокладка ПМБ δ=2мм | шт. | 2
|  |  |  | Шпилька 2-1М 24×120 (Ст35) | шт. | 2
|  |  |  | Гайка М24 (Ст25) | шт. | 3
|  |  |  | Смазка графит. «Азмол» | кг. | 0.1
| Ду 200мм; Ру1,6МПа | шт. | 1 | Прокладка ПМБ δ=2мм | шт. | 2
|  |  |  | Шпилька 2-1М 22×120 (Ст35) | шт. | 2
|  |  |  | Гайка М22 (Ст25) | шт. | 4
|  |  |  | Смазка графит. «Азмол» | кг. | 0.1
2.34.2. | Вывернуть-ввернуть пробку М24×2 с ревизией | шт. | 534 | Прокладка АМцМ δ=4мм | шт. | 534 | Подрядная
| резьбовых соединений |  |  | Смазка графит. «Азмол» | кг. | 0.1 | организация
2.34.3. | Чистка теплообменных труб Ø25×2 от отложений; очистка | шт. | 267 | Аппарат для механической чистки | шт. | 1 | ЦППСН,РМЦ
| оребрения труб АВОК |  |  | труб от отложений "Приус"
2.34.4. | Проведение наружного и внутреннего осмотров | [5 empty] | ОГМ
АВОК, замер толщины труб и стенок камер
| Точка замера толщины труб | шт. | 14 | Нутромер | шт. | 1
| Точка замера толщины стенок камер | шт. | 40 | Толщиномер | шт. | 1
2.34.5. | Ремонт по результатам внутреннего и наружного осмотра | [5 empty] | Подрядная
организация
2.34.6. | Ревизия и чистка фланцевых соединений, замена уплотни- | [5 empty] | Подрядная
| тельных прокладок, сборка фланцевых соединений на | [5 empty] | организация
проектные прокладки.
| Ду 250мм; Ру1,6МПа | шт. | 1 | Прокладка ПМБ δ=2мм | шт. | 1
|  |  |  | Шпилька 2-1М 24×110 (Ст35) | шт. | 2
|  |  |  | Гайка М24 (Ст25) | шт. | 4
|  |  |  | Смазка графит. «Азмол» | кг. | 0.2
| Ду 200мм; Ру1,6МПа | шт. | 1 | Прокладка ПМБ δ=2мм | шт. | 1
|  |  |  | Шпилька 2-1М 22×110 (Ст35) | шт. | 2
|  |  |  | Гайка М22 (Ст25) | шт. | 3
|  |  |  | Смазка графит. «Азмол» | кг. | 0.2
| Ду 150мм; Ру1,6МПа | шт. | 4 | Прокладка ПМБ δ=2мм | шт. | 4
|  |  |  | Шпилька 2-1М 20×110 (Ст35) | шт. | 3
|  |  |  | Гайка М20 (Ст25) | шт. | 4
|  |  |  | Смазка графит. «Азмол» | кг. | 0.3
2.34.7. | Экспертиза промышленной безопасности | шт. | 1 |  | шт. | 1 | Экспертная
организация
2.34.8. | Опресовка АВО в составе блока | шт. | 1 |  |  |  | ЦППСН
2.35. | Аппарат воздушного охлаждения поз. ХВК-1/2 | шт. | 1
Разборка, ревизия и чистка фланцевых соединений,
2.35.1. | установка заглушек,снятие заглушек,сборка фланце- | [5 empty] | Подрядная
| вых соединений на проектные прокладки | [5 empty] | организация
| Ду 250мм; Ру1,6МПа | шт. | 1 | Прокладка ПМБ δ=2мм | шт. | 2
|  |  |  | Шпилька 2-1М 24×120 (Ст35) | шт. | 2
|  |  |  | Гайка М24 (Ст25) | шт. | 3
| Ду 200мм; Ру1,6МПа | шт. | 1 | Прокладка ПМБ δ=2мм | шт. | 2
|  |  |  | Шпилька 2-1М 22×120 (Ст35) | шт. | 2
|  |  |  | Гайка М22 (Ст25) | шт. | 4
2.35.2. | Вывернуть-ввернуть пробку М30×2 с ревизией | шт. | 534 | Прокладка АМцМ δ=4мм | шт. | 534 | Подрядная
| резьбовых соединений |  |  | Смазка графит. «Азмол» | кг. | 0.1 | организация
2.35.3. | Чистка теплообменных труб Ø25×2 от отложений; очистка | шт. | 267 | Аппарат для механической чистки | шт. | 1 | ЦППСН,РМЦ
| оребрения труб АВОК |  |  | труб от отложений "Приус"
2.35.4. | Проведение наружного и внутреннего осмотров | [5 empty] | ОГМ; ЛНК
АВОК, замер толщины труб и стенок камер
| Точка замера толщины труб | шт. | 14 | Нутромер | шт. | 1
| Точка замера толщины стенок камер | шт. | 40 | Толщиномер | шт. | 1
2.35.5. | Ремонт по результатам внутреннего и наружного осмотра | [5 empty] | Подрядная
организация
2.35.6. | Ревизия и чистка фланцевых соединений, замена уплотни- | [5 empty] | Подрядная
| тельных прокладок, сборка фланцевых соединений на | [5 empty] | организация
проектные прокладки.
| Ду 150мм; Ру1,6МПа | шт. | 6 | Прокладка ПМБ δ=2мм | шт. | 6
|  |  |  | Шпилька 2-1М 22×110 (Ст35) | шт. | 3
|  |  |  | Гайка М22 (Ст25) | шт. | 5
|  |  |  | Смазка графит. «Азмол» | кг. | 0.3
2.35.7. | Опресовка АВО в составе блока | шт. | 1 |  |  |  | ЦППСН
2.36. | Аппарат воздушного охлаждения поз. ХВК-1/3 | шт. | 1
Разборка, ревизия и чистка фланцевых соединений,
2.36.1. | установка заглушек,снятие заглушек,сборка фланце- | [5 empty] | Подрядная
| вых соединений на проектные прокладки | [5 empty] | организация
| Ду 250мм; Ру1,6МПа | шт. | 1 | Прокладка ПМБ δ=2мм | шт. | 2
|  |  |  | Шпилька 2-1М 24×120 (Ст35) | шт. | 3
|  |  |  | Гайка М24 (Ст25) | шт. | 6
| Ду 200мм; Ру1,6МПа | шт. | 1 | Прокладка ПМБ δ=2мм | шт. | 2
|  |  |  | Шпилька 2-1М 22×120 (Ст35) | шт. | 2
|  |  |  | Гайка М22 (Ст25) | шт. | 4
2.36.2. | Вывернуть-ввернуть пробку М30×2 с ревизией | шт. | 534 | Прокладка АМцМ δ=4мм | шт. | 534 | Подрядная
| резьбовых соединений |  |  | Смазка графит. «Азмол» | кг. | 0.1 | организация
2.36.3. | Чистка теплообменных труб Ø25×2 от отложений; очистка | шт. | 267 | Аппарат для механической чистки | шт. | 1 | ЦППСН,РМЦ
| оребрения труб АВОК |  |  | труб от отложений "Приус"
2.36.4. | Проведение наружного и внутреннего осмотров | [5 empty] | ОГМ; ЛНК
АВОК, замер толщины труб и стенок камер
| Точка замера толщины труб | шт. | 14 | Нутромер | шт. | 1
| Точка замера толщины стенок камер | шт. | 40 | Толщиномер | шт. | 1
2.36.5. | Ремонт по результатам внутреннего и наружного осмотра | [5 empty] | Подрядная
организация
2.36.6. | Ревизия и чистка фланцевых соединений, замена уплотни- | [5 empty] | Подрядная
| тельных прокладок, сборка фланцевых соединений на | [5 empty] | организация
проектные прокладки.
| Ду 200мм; Ру1,6МПа | шт. | 2 | Прокладка ПМБ δ=2мм | шт. | 2
|  |  |  | Шпилька 2-1М 22×110 (Ст35) | шт. | 3
|  |  |  | Гайка М22 (Ст25) | шт. | 4
|  |  |  | Смазка графит. «Азмол» | кг. | 0.2
| Ду 150мм; Ру1,6МПа | шт. | 4 | Прокладка ПМБ δ=2мм | шт. | 4
|  |  |  | Шпилька 2-1М 20×110 (Ст35) | шт. | 3
|  |  |  | Гайка М20 (Ст25) | шт. | 5
|  |  |  | Смазка графит. «Азмол» | кг. | 0.3
2.36.7. | Опресовка АВО в составе блока | шт. | 1 |  |  |  | ЦППСН
2.37. | Аппарат воздушного охлаждения поз. ХВК-1/4 | шт. | 1
Разборка, ревизия и чистка фланцевых соединений,
2.37.1. | установка заглушек,снятие заглушек,сборка фланце- | [5 empty] | Подрядная
| вых соединений на проектные прокладки | [5 empty] | организация
| Ду 250мм; Ру1,6МПа | шт. | 1 | Прокладка ПМБ δ=2мм | шт. | 2
|  |  |  | Шпилька 2-1М 24×120 (Ст35) | шт. | 2
2.37.2. |  |  |  | Гайка М24 (Ст25) | шт. | 4
| Ду 200мм; Ру1,6МПа | шт. | 1 | Прокладка ПМБ δ=2мм | шт. | 2
|  |  |  | Шпилька 2-1М 22×120 (Ст35) | шт. | 2
2.37.3. |  |  |  | Гайка М22 (Ст25) | шт. | 3
| Вывернуть-ввернуть пробку М30×2 с ревизией | шт. | 534 | Прокладка АМцМ δ=4мм | шт. | 534 | Подрядная
2.37.4. | резьбовых соединений |  |  | Смазка графит. «Азмол» | кг. | 0.1 | организация
| Чистка теплообменных труб Ø25×2 от отложений; очистка | шт. | 267 | Аппарат для механической чистки | шт. | 1 | ЦППСН,РМЦ
| оребрения труб АВОК |  |  | труб от отложений "Приус"
2.37.5.
| Проведение наружного и внутреннего осмотров | [5 empty] | ОГМ; ЛНК
АВОК, замер толщины труб и стенок камер
| Точка замера толщины труб | шт. | 14 | Нутромер | шт. | 1
| Точка замера толщины стенок камер | шт. | 40 | Толщиномер | шт. | 1
2.37.6. | Ремонт по результатам внутреннего и наружного осмотра | [5 empty] | Подрядная
организация
2.37.7. | Ревизия и чистка фланцевых соединений, замена уплотни- | [5 empty] | Подрядная
| тельных прокладок, сборка фланцевых соединений на | [5 empty] | организация
проектные прокладки.
| Ду 200мм; Ру1,6МПа | шт. | 2 | Прокладка ПМБ δ=2мм | шт. | 2
|  |  |  | Шпилька 2-1М 22×110 (Ст35) | шт. | 2
|  |  |  | Гайка М22 (Ст25) | шт. | 3
|  |  |  | Смазка графит. «Азмол» | кг. | 0.2
| Ду 150мм; Ру1,6МПа | шт. | 4 | Прокладка ПМБ δ=2мм | шт. | 4
|  |  |  | Шпилька 2-1М 20×110 (Ст35) | шт. | 2
|  |  |  | Гайка М20 (Ст25) | шт. | 4
|  |  |  | Смазка графит. «Азмол» | кг. | 0.3
2.37.8. | Опресовка АВО в составе блока | шт. | 1 |  |  |  | ЦППСН
2.38. | Аппарат воздушного охлаждения поз. ХВК-2/1 | шт. | 1
Разборка, ревизия и чистка фланцевых соединений,
2.38.1. | установка заглушек,снятие заглушек,сборка фланце- | [5 empty] | Подрядная
| вых соединений на проектные прокладки | [5 empty] | организация
| Ду 250мм; Ру1,6МПа | шт. | 1 | Прокладка ПМБ δ=2мм | шт. | 2
|  |  |  | Шпилька 2-1М 24×120 (Ст35) | шт. | 3
|  |  |  | Гайка М24 (Ст25) | шт. | 5
| Ду 200мм; Ру1,6МПа | шт. | 1 | Прокладка ПМБ δ=2мм | шт. | 2
|  |  |  | Шпилька 2-1М 22×120 (Ст35) | шт. | 2
|  |  |  | Гайка М22 (Ст25) | шт. | 3
| Вывернуть-ввернуть пробку М30×2 с ревизией | шт. | 534 | Прокладка АМцМ δ=4мм | шт. | 534
| резьбовых соединений |  |  | Смазка графит. «Азмол» | кг. | 0.1
| Чистка теплообменных труб Ø25×2 от отложений; очистка | шт. | 267 | Аппарат для механической чистки | шт. | 1
| оребрения труб АВОК |  |  | труб от отложений "Приус"
2.38.2. | [6 empty] | Подрядная
| Проведение наружного и внутреннего осмотров | [5 empty] | организация
АВОК, замер толщины труб и стенок камер
| Точка замера толщины труб | шт. | 14 | Нутромер | шт. | 1
2.38.3. | Точка замера толщины стенок камер | шт. | 40 | Толщиномер | шт. | 1 | ЦППСН,РМЦ
2.38.4. | Ремонт по результатам внутреннего и наружного осмотра | [5 empty] | Подрядная
организация
Ревизия и чистка фланцевых соединений, замена уплотни-
2.38.5. | тельных прокладок, сборка фланцевых соединений на | [5 empty] | ОГМ; ЛНК
проектные прокладки.
| Ду 200мм; Ру1,6МПа | шт. | 2 | Прокладка ПМБ δ=2мм | шт. | 2
|  |  |  | Шпилька 2-1М 22×110 (Ст35) | шт. | 2
|  |  |  | Гайка М22 (Ст25) | шт. | 3
|  |  |  | Смазка графит. «Азмол» | кг. | 0.2
Подрядная
| Ду 150мм; Ру1,6МПа | шт. | 4 | Прокладка ПМБ δ=2мм | шт. | 4 | организация
|  |  |  | Шпилька 2-1М 20×110 (Ст35) | шт. | 2
|  |  |  | Гайка М20 (Ст25) | шт. | 4
|  |  |  | Смазка графит. «Азмол» | кг. | 0.3
2.38.6. | Опресовка АВО в составе блока | шт. | 1 |  |  |  | ЦППСН
2.39. | Аппарат воздушного охлаждения поз. ХВК-2/2 | шт. | 1
Разборка, ревизия и чистка фланцевых соединений,
2.39.1. | установка заглушек,снятие заглушек,сборка фланце- | [5 empty] | Подрядная
| вых соединений на проектные прокладки | [5 empty] | организация
| Ду 250мм; Ру1,6МПа | шт. | 1 | Прокладка ПМБ δ=2мм | шт. | 2
|  |  |  | Шпилька 2-1М 24×120 (Ст35) | шт. | 3
|  |  |  | Гайка М24 (Ст25) | шт. | 2
2.39.2.
| Ду 200мм; Ру1,6МПа | шт. | 1 | Прокладка ПМБ δ=2мм | шт. | 2
|  |  |  | Шпилька 2-1М 22×120 (Ст35) | шт. | 2
|  |  |  | Гайка М22 (Ст25) | шт. | 4
2.39.3.
| Вывернуть-ввернуть пробку М30×2 с ревизией | шт. | 534 | Прокладка АМцМ δ=4мм | шт. | 534
| резьбовых соединений |  |  | Смазка графит. «Азмол» | кг. | 0.1
2.39.4.
2.39.5. | Чистка теплообменных труб Ø25×2 от отложений; очистка | шт. | 267 | Аппарат для механической чистки | шт. | 1
| оребрения труб АВОК |  |  | труб от отложений "Приус"
Подрядная
2.39.6. | Проведение наружного и внутреннего осмотров | [5 empty] | организация
АВОК, замер толщины труб и стенок камер
| Точка замера толщины труб | шт. | 14 | Нутромер | шт. | 1
| Точка замера толщины стенок камер | шт. | 40 | Толщиномер | шт. | 1 | ЦППСН,РМЦ
2.39.7. | Ремонт по результатам внутреннего и наружного осмотра | [5 empty] | Подрядная
организация
2.39.8. | Ревизия и чистка фланцевых соединений, замена уплотни-
| тельных прокладок, сборка фланцевых соединений на | [5 empty] | ОГМ; ЛНК
проектные прокладки.
| Ду 200мм; Ру1,6МПа | шт. | 2 | Прокладка ПМБ δ=2мм | шт. | 2
|  |  |  | Шпилька 2-1М 22×110 (Ст35) | шт. | 2
|  |  |  | Гайка М22 (Ст25) | шт. | 3
|  |  |  | Смазка графит. «Азмол» | кг. | 0.2
Подрядная
| Ду 150мм; Ру1,6МПа | шт. | 4 | Прокладка ПМБ δ=2мм | шт. | 4 | организация
|  |  |  | Шпилька 2-1М 20×110 (Ст35) | шт. | 2
|  |  |  | Гайка М20 (Ст25) | шт. | 4
|  |  |  | Смазка графит. «Азмол» | кг. | 0.3
2.39.9. | Опресовка АВО в составе блока | шт. | 1 |  |  |  | ЦППСН
2.40. | Аппарат воздушного охлаждения поз. ХВК-2/3 | шт. | 1
Разборка, ревизия и чистка фланцевых соединений,
2.40.1. | установка заглушек,снятие заглушек,сборка фланце- | [5 empty] | Подрядная
| вых соединений на проектные прокладки | [5 empty] | организация
| Ду 250мм; Ру1,6МПа | шт. | 1 | Прокладка ПМБ δ=2мм | шт. | 2
|  |  |  | Шпилька 2-1М 24×120 (Ст35) | шт. | 2
|  |  |  | Гайка М24 (Ст25) | шт. | 3
|  |  |  | Смазка графит. «Азмол» | кг. | 0.1
2.40.2. | Ду 200мм; Ру1,6МПа | шт. | 1 | Прокладка ПМБ δ=2мм | шт. | 2
|  |  |  | Шпилька 2-1М 22×120 (Ст35) | шт. | 3
|  |  |  | Гайка М22 (Ст25) | шт. | 5
|  |  |  | Смазка графит. «Азмол» | кг. | 0.1
2.40.3. | Вывернуть-ввернуть пробку М30×2 с ревизией | шт. | 534 | Прокладка АМцМ δ=4мм | шт. | 534 | Подрядная
| резьбовых соединений |  |  | Смазка графит. «Азмол» | кг. | 0.1 | организация
2.40.4. | Чистка теплообменных труб Ø25×2 от отложений; очистка | шт. | 267 | Аппарат для механической чистки | шт. | 1 | ЦППСН,РМЦ
| оребрения труб АВОК |  |  | труб от отложений "Приус"
2.40.5. | Проведение наружного и внутреннего осмотров | [5 empty] | ОГМ; ЛНК
АВОК, замер толщины труб и стенок камер
| Точка замера толщины труб | шт. | 14 | Нутромер | шт. | 1
| Точка замера толщины стенок камер | шт. | 40 | Толщиномер | шт. | 1
2.40.6. | Ремонт по результатам внутреннего и наружного осмотра | [5 empty] | Подрядная
организация
2.40.7. | Ревизия и чистка фланцевых соединений, замена уплотни- | [5 empty] | Подрядная
| тельных прокладок, сборка фланцевых соединений на | [5 empty] | организация
проектные прокладки.
| Ду 250мм; Ру1,6МПа | шт. | 1 | Прокладка ПМБ δ=2мм | шт. | 1
|  |  |  | Шпилька 2-1М 24×110 (Ст35) | шт. | 2
|  |  |  | Гайка М24 (Ст25) | шт. | 4
|  |  |  | Смазка графит. «Азмол» | кг. | 0.2
| Ду 200мм; Ру1,6МПа | шт. | 1 | Прокладка ПМБ δ=2мм | шт. | 1
|  |  |  | Шпилька 2-1М 22×110 (Ст35) | шт. | 2
|  |  |  | Гайка М22 (Ст25) | шт. | 3
|  |  |  | Смазка графит. «Азмол» | кг. | 0.2
| Ду 150мм; Ру1,6МПа | шт. | 4 | Прокладка ПМБ δ=2мм | шт. | 4
|  |  |  | Шпилька 2-1М 20×110 (Ст35) | шт. | 2
|  |  |  | Гайка М20 (Ст25) | шт. | 4
|  |  |  | Смазка графит. «Азмол» | кг. | 0.3
2.40.8. | Экспертиза промышленной безопасности | шт. | 1 |  | шт. | 1 | Экспертная
организация
2.40.9. | Опресовка АВО в составе блока | шт. | 1 |  |  |  | ЦППСН
2.41. | Аппарат воздушного охлаждения поз. ХВК-4 | шт. | 1
Разборка, ревизия и чистка фланцевых соединений,
2.41.1 | установка заглушек,снятие заглушек,сборка фланце- | [5 empty] | Подрядная
| вых соединений на проектные прокладки | [5 empty] | организация
| Ду 100мм; Ру1,6МПа | шт. | 2 | Прокладка ПМБ δ=2мм | шт. | 4
|  |  |  | Шпилька 2-1М 20×110 (Ст35) | шт. | 3
|  |  |  | Гайка М20 (Ст25) | шт. | 5
|  |  |  | Смазка графит. «Азмол» | кг. | 0.1
2.41.2. | Вывернуть-ввернуть пробку М30×2 с ревизией | шт. | 534 | Прокладка АМцМ δ=4мм | шт. | 534 | Подрядная
| резьбовых соединений |  |  | Смазка графит. «Азмол» | кг. | 0.1 | организация
2.41.3. | Чистка теплообменных труб Ø25×2 от отложений; очистка | шт. | 267 | Аппарат для механической чистки | шт. | 1 | ЦППСН,РМЦ
| оребрения труб АВОК |  |  | труб от отложений "Приус"
2.41.4. | Проведение наружного и внутреннего осмотров | [5 empty] | ОГМ; ЛНК
АВОК, замер толщины труб и стенок камер
| Точка замера толщины труб | шт. | 14 | Нутромер | шт. | 1
| Точка замера толщины стенок камер | шт. | 40 | Толщиномер | шт. | 1
2.41.5. | Ремонт по результатам внутреннего и наружного осмотра | [5 empty] | Подрядная
организация
2.41.6. | Ревизия и чистка фланцевых соединений, замена уплотни- | [5 empty] | Подрядная
| тельных прокладок, сборка фланцевых соединений на | [5 empty] | организация
проектные прокладки.
| Ду 100мм; Ру1,6МПа | шт. | 3 | Прокладка ПМБ δ=2мм | шт. | 6
|  |  |  | Шпилька 2-1М 16×90 (Ст35) | шт. | 2
|  |  |  | Гайка М16 (Ст25) | шт. | 4
|  |  |  | Смазка графит. «Азмол» | кг. | 0.4
2.41.7. | Опресовка АВО в составе блока | шт. | 1 |  |  |  | ЦППСН
2.42. | Аппарат воздушного охлаждения поз. ХВ-1 | шт. | 1
Разборка, ревизия и чистка фланцевых соединений,
2.42.1. | установка заглушек,снятие заглушек,сборка фланце- | [5 empty] | Подрядная
| вых соединений на проектные прокладки | [5 empty] | организация
| Ду 80мм; Ру1,6МПа | шт. | 1 | Прокладка ПМБ δ=2мм | шт. | 2
|  |  |  | Шпилька 2-1М 16×90 (Ст35Х) | шт. | 2
|  |  |  | Гайка М16 (Ст25) | шт. | 4
|  |  |  | Смазка графит. «Азмол» | кг. | 0.1
| Ду 50мм; Ру1,6МПа | шт. | 1 | Прокладка ПМБ δ=2мм | шт. | 2
|  |  |  | Шпилька 2-1М 16×90 (Ст35Х) | шт. | 2
|  |  |  | Гайка М16 (Ст25) | шт. | 3
|  |  |  | Смазка графит. «Азмол» | кг. | 0.1
2.42.2. | Демонтаж-монтаж крышек камер АВО с ревизией | шт. | 2 | Паронит ПМБ δ=2мм | кг. | 15 | Подрядная | Работа с примене-
| уплотнительной поверхности | т. | 0.8 | Шпилька 2-1М 20×90 (Ст35Х) | шт. | 2 | организация | нием а/крана
|  |  |  | Гайка М20 (Ст25) | шт. | 3
|  |  |  | Шайба плоская М20 | шт. | 180
|  |  |  | Смазка графит. «Азмол» | кг. | 0.6
2.42.3. | Демонтаж-монтаж жалюзийного устройства | шт. | 2 | Строп тканевый 0,5 т. | шт. | 2 | Подрядная | Работа с примене-
|  | т. | 0.7 | Шпилька 2-1М 16×80 (Ст35Х) | шт. | 4 | организация | нием а/крана
|  |  |  | Гайка М16 (Ст35) | шт. | 4
2.42.4. | Чистка теплообменных труб Ø25×2 от отложений; очистка | шт. | 288 | Аппарат для механической чистки | шт. | 1 | ЦППСН,РМЦ
| оребрения труб АВО |  |  | труб от отложений "Приус"
2.42.5. | Проведение наружн. и внутреннего осмотров АВО | [5 empty] | ОГМ; ЛНК
замер толщины труб, стенок камер,крышек
| Точка замера толщины труб | шт. | 14 | Нутромер | шт. | 1
| Точка замера толщины стенок камер | шт. | 40 | Толщиномер | шт. | 1
2.42.6. | Ремонт по результатам внутреннего и наружного осмотра | [5 empty] | Подрядная
организация
2.42.7. | Ревизия и чистка фланцевых соединений, замена уплотни- | [5 empty] | Подрядная
| тельных прокладок, сборка фланцевых соединений на | [5 empty] | организация
проектные прокладки.
| Ду 80мм; Ру1,6МПа | шт. | 1 | Прокладка ПМБ δ=2мм | шт. | 2
|  |  |  | Шпилька 2-1М 16×90 (Ст35Х) | шт. | 4
|  |  |  | Гайка М16 (Ст25) | шт. | 5
|  |  |  | Смазка графит. «Азмол» | кг. | 0.1
| Ду 50мм; Ру1,6МПа | шт. | 1 | Прокладка ПМБ δ=2мм | шт. | 2
|  |  |  | Шпилька 2-1М 16×90 (Ст35Х) | шт. | 4
|  |  |  | Гайка М16 (Ст25) | шт. | 5
|  |  |  | Смазка графит. «Азмол» | кг. | 0.1
2.42.8. | Опресовка АВО в составе блока | шт. | 1 |  |  |  | ЦППСН
2.43. | Аппарат воздушного охлаждения поз. ХВ-2/1 | шт. | 1
Разборка, ревизия и чистка фланцевых соединений,
2.43.1 | установка заглушек,снятие заглушек,сборка фланце- | [5 empty] | Подрядная
| вых соединений на проектные прокладки | [5 empty] | организация
| Ду 200мм; Ру1,6МПа | шт. | 2 | Прокладка ПМБ δ=2мм | шт. | 4
|  |  |  | Шпилька 2-1М 20×90 (Ст35Х) | шт. | 3
|  |  |  | Гайка М20 (Ст25) | шт. | 4
|  |  |  | Смазка графит. «Азмол» | кг. | 0.2
2.43.2. | Вывернуть-ввернуть пробку М30×2 с ревизией | шт. | 534 | Прокладка АМцМ δ=4мм | шт. | 534 | Подрядная
| резьбовых соединений |  |  | Смазка графит. «Азмол» | кг. | 0.1 | организация
2.43.3. | Демонтаж-монтаж жалюзийного устройства | шт. | 2 | Строп тканевый 0,5 т. | шт. | 2 | Подрядная | Работа с примене-
|  | т. | 0.7 | Шпилька 2-1М 16×80 (Ст35Х) | шт. | 2 | организация | нием а/крана
|  |  |  | Гайка М16 (Ст35) | шт. | 3
2.43.4. | Чистка теплообменных труб Ø25×2 от отложений; очистка | шт. | 267 | Аппарат для механической чистки | шт. | 1 | ЦППСН, РМЦ
| оребрения труб АВО |  |  | труб от отложений "Приус"
2.43.5. | Проведение наружн. и внутреннего осмотров АВО | [5 empty] | ОГМ; ЛНК
замер толщины труб, стенок камер,крышек
| Точка замера толщины труб | шт. | 14 | Нутромер | шт. | 1
| Точка замера толщины стенок камер | шт. | 40 | Толщиномер | шт. | 1
2.43.6. | Ремонт по результатам внутреннего и наружного осмотра | [5 empty] | Подрядная
организация
2.43.7. | Ревизия и чистка фланцевых соединений, замена уплотни- | [5 empty] | Подрядная
| тельных прокладок, сборка фланцевых соединений на | [5 empty] | организация
проектные прокладки.
| Ду 200мм; Ру1,6МПа | шт. | 2 | Прокладка ПМБ δ=2мм | шт. | 2
|  |  |  | Шпилька 2-1М 20×110 (Ст35) | шт. | 2
|  |  |  | Гайка М20 (Ст25) | шт. | 4
|  |  |  | Смазка графит. «Азмол» | кг. | 0.2
| Ду 100мм; Ру1,6МПа | шт. | 6 | Прокладка ПМБ δ=2мм | шт. | 4
|  |  |  | Шпилька 2-1М 16×100 (Ст35) | шт. | 5
|  |  |  | Гайка М16 (Ст25) | шт. | 96
|  |  |  | Смазка графит. «Азмол» | кг. | 0.3
2.43.8. | Опресовка АВО в составе блока | шт. | 1 |  |  |  | ЦППСН
2.44. | Аппарат воздушного охлаждения поз. ХВ-2/2 | шт. | 1
Разборка, ревизия и чистка фланцевых соединений,
2.44.1. | установка заглушек,снятие заглушек,сборка фланце- | [5 empty] | Подрядная
| вых соединений на проектные прокладки | [5 empty] | организация
| Ду 200мм; Ру1,6МПа | шт. | 2 | Прокладка ПМБ δ=2мм | шт. | 4
2.44.2. | Вывернуть-ввернуть пробку М30×2 с ревизией | шт. | 534 | Прокладка АМцМ δ=4мм | шт. | 534 | Подрядная
| резьбовых соединений |  |  | Смазка графит. «Азмол» | кг. | 0.1 | организация
2.44.3. | Демонтаж-монтаж жалюзийного устройства | шт. | 2 | Строп тканевый 0,5 т. | шт. | 2 | Подрядная | Работа с примене-
|  | т. | 0.7 | Шпилька 2-1М 16×80 (Ст35Х) | шт. | 4 | организация | нием а/крана
|  |  |  | Гайка М16 (Ст35) | шт. | 7
2.44.4. | Чистка теплообменных труб Ø25×2 от отложений; очистка | шт. | 267 | Аппарат для механической чистки | шт. | 1 | ЦППСН, РМЦ
| оребрения труб АВО |  |  | труб от отложений "Приус"
2.44.5. | Проведение наружн. и внутреннего осмотров АВО | [5 empty] | ОГМ; ЛНК
замер толщины труб, стенок камер,крышек
| Точка замера толщины труб | шт. | 14 | Нутромер | шт. | 1
| Точка замера толщины стенок камер | шт. | 40 | Толщиномер | шт. | 1
2.44.6. | Ремонт по результатам внутреннего и наружного осмотра | [5 empty] | Подрядная
организация
2.44.7. | Ревизия и чистка фланцевых соединений, замена уплотни- | [5 empty] | Подрядная
| тельных прокладок, сборка фланцевых соединений на | [5 empty] | организация
проектные прокладки.
| Ду 200мм; Ру1,6МПа | шт. | 2 | Прокладка ПМБ δ=2мм | шт. | 2
|  |  |  | Шпилька 2-1М 20×110 (Ст35) | шт. | 3
|  |  |  | Гайка М20 (Ст25) | шт. | 5
|  |  |  | Смазка графит. «Азмол» | кг. | 0.2
| Ду 100мм; Ру1,6МПа | шт. | 6 | Прокладка ПМБ δ=2мм | шт. | 6
|  |  |  | Шпилька 2-1М 16×100 (Ст35) | шт. | 3
|  |  |  | Гайка М16 (Ст25) | шт. | 5
|  |  |  | Смазка графит. «Азмол» | кг. | 0.3
2.44.8. | Опресовка АВО в составе блока | шт. | 1 |  |  |  | ЦППСН
2.45. | Аппарат воздушного охлаждения поз. ХВ-3 | шт. | 1
Разборка, ревизия и чистка фланцевых соединений,
2.45.1. | установка заглушек,снятие заглушек,сборка фланце- | [5 empty] | Подрядная
| вых соединений на проектные прокладки | [5 empty] | организация
| Ду 80мм; Ру1,6МПа | шт. | 2 | Прокладка ПМБ δ=2мм | шт. | 4
|  |  |  | Шпилька 2-1М 16×100 (Ст35) | шт. | 2
|  |  |  | Гайка М16 (Ст25) | шт. | 4
|  |  |  | Смазка графит. «Азмол» | кг. | 0.1
2.45.2. | Демонтаж-монтаж крышек камер АВО с ревизией | шт. | 2 | Паронит ПМБ δ=2мм | кг. | 15 | Подрядная | Работа с примене-
| уплотнительных поверхностей | т. | 0.8 | Шпилька 2-1М 20×90 (Ст35Х) | шт. | 10 | организация | нием а/крана
|  |  |  | Гайка М20 (Ст25) | шт. | 15
|  |  |  | Шайба плоская М20 | шт. | 172
|  |  |  | Смазка графит. «Азмол» | кг. | 0.2
2.45.3. | Демонтаж-монтаж жалюзийного устройства | шт. | 2 | Строп тканевый 0,5 т. | шт. | 2 | Подрядная | Работа с примене-
|  | т. | 0.7 | Шпилька 2-1М 16×80 (Ст35Х) | шт. | 2 | организация | нием а/крана
|  |  |  | Гайка М16 (Ст35) | шт. | 4
2.45.4. | Чистка теплообменных труб Ø25×2 от отложений; очистка | шт. | 192 | Аппарат для механической чистки | шт. | 1 | ЦППСН, РМЦ
| оребрения труб АВО |  |  | труб от отложений "Приус"
2.45.5. | Проведение наружного и внутреннего осмотров | [5 empty] | ОГМ; ЛНК
АВО; замер толщины труб и стенок камер
| Точка замера толщины труб | шт. | 14 | Нутромер | шт. | 1
| Точка замера толщины стенок камер | шт. | 40 | Толщиномер | шт. | 1
2.45.6. | Ремонт по результатам внутреннего и наружного осмотра | [5 empty] | Подрядная
организация
2.45.7 | Ревизия и чистка фланцевых соединений, замена уплотни- | [5 empty] | Подрядная
| тельных прокладок, сборка фланцевых соединений на | [5 empty] | организация
проектные прокладки.
| Ду 80мм; Ру1,6МПа | шт. | 2 | Прокладка ПМБ δ=2мм | шт. | 2
|  |  |  | Шпилька 2-1М16×90 (Ст35) | шт. | 3
|  |  |  | Гайка М16 (Ст25) | шт. | 5
|  |  |  | Смазка графит. «Азмол» | кг. | 0.05
| М20×2 | шт. | 8 | Прокладка мед. 26×22×1,5 | шт. | 8
2.45.8. | Точка замера толщины стенок камер | шт. | 40 | Толщиномер | шт. | 1
2.45.9. | Опресовка АВО в составе блока | шт. | 1 |  |  |  | ЦППСН
2.46. | Аппарат воздушного охлаждения поз. ХВ-6 | шт. | 1
Разборка, ревизия и чистка фланцевых соединений,
2.46.1. | установка заглушек,снятие заглушек,сборка фланце- | [5 empty] | Подрядная
| вых соединений на проектные прокладки | [5 empty] | организация
| Ду 80мм; Ру1,6МПа | шт. | 8 | Прокладка ПМБ δ=2мм | шт. | 16
|  |  |  | Шпилька 2-1М16×90 (Ст35) | шт. | 2
|  |  |  | Гайка М16 (Ст25) | шт. | 4
|  |  |  | Смазка графит. «Азмол» | кг. | 0.2
2.46.2. | Вывернуть-ввернуть пробку М30×2 | шт. | 366 | Прокладка АМцМ δ=4мм | шт. | 366 | Подрядная
| с ревизией резьбовых соединений |  |  | Смазка графит. «Азмол» | кг. | 0.1 | организация
2.46.3. | Чистка теплообменных труб Ø25×2 от отложений; очистка | шт. | 183 | Аппарат для механической чистки | шт. | 1 | ЦППСН, РМЦ
| оребрения труб АВО |  |  | труб от отложений "Приус"
2.46.4. | Проведение наруж. и внутреннего осмотров АВО | [5 empty] | ОГМ; ЛНК
замер толщины труб и стенок камер
| Точка замера толщины труб | шт. | 14 | Нутромер | шт. | 1
| Точка замера толщины стенок камер | шт. | 40 | Толщиномер | шт. | 1
2.46.5. | Ремонт по результатам внутреннего и наружного осмотра | [5 empty] | Подрядная
организация
2.46.6. | Ревизия и чистка фланцевых соединений, замена уплотни- | [5 empty] | Подрядная
| тельных прокладок, сборка фланцевых соединений на | [5 empty] | организация
проектные прокладки.
| Ду 80мм; Ру1,6МПа | шт. | 8 | Прокладка ПМБ δ=2мм | шт. | 8
|  |  |  | Шпилька 2-1М 16×90 (Ст.35Х) | шт. | 3
|  |  |  | Гайка М16 (Ст.25) | шт. | 5
|  |  |  | Смазка графит. «Азмол» | кг. | 0.2
2.46.7. | Опресовка АВО в составе блока | шт. | 1 |  |  |  | ЦППСН
2.47. | Аппарат воздушного охлаждения поз. ХВ-10/1 | шт. | 1
Разборка, ревизия и чистка фланцевых соединений,
2.47.1. | установка заглушек,снятие заглушек,сборка фланце- | [5 empty] | Подрядная
| вых соединений на проектные прокладки | [5 empty] | организация
| Ду 200мм; Ру1,6МПа | шт. | 2 | Прокладка ПМБ δ=2мм | шт. | 4
|  |  |  | Шпилька 2-1М 20×90 (Ст.35Х) | шт. | 3
|  |  |  | Гайка М20 (Ст.25) | шт. | 5
|  |  |  | Смазка графит. «Азмол» | кг. | 0.2
2.47.2. | Вывернуть-ввернуть пробку М30×2 с ревизией | шт. | 534 | Прокладка АМцМ δ=4мм | шт. | 534 | Подрядная
| резьбовых соединений |  |  | Смазка графит. «Азмол» | кг. | 0.1 | организация
ЦППСН
2.47.3. | Демонтаж-монтаж жалюзийного устройства | шт. | 2 | Строп тканевый 0,5 т. | шт. | 2 | Подрядная | Работа с примене-
|  | т. | 0.7 | Шпилька 2-1М 16×80 (Ст35Х) | шт. | 2 | организация | нием а/крана
|  |  |  | Гайка М16 (Ст35) | шт. | 3
2.47.4. | Чистка теплообменных труб Ø25×2 от отложений; очистка | шт. | 267 | Аппарат для механической чистки | шт. | 1 | ЦППСН, РМЦ
| оребрения труб АВО |  |  | труб от отложений "Приус"
2.47.5. | Проведение наруж. и внутреннего осмотров АВО, | [5 empty] | ОГМ; ЛНК
замер толщины труб и стенок камер
| Точка замера толщины труб | шт. | 14 | Нутромер | шт. | 1
| Точка замера толщины стенок камер | шт. | 40 | Толщиномер | шт. | 1
2.47.6. | Ремонт по результатам внутреннего и наружного осмотра | [5 empty] | Подрядная
организация
2.47.7. | Ревизия и чистка фланцевых соединений, замена уплотни- | [5 empty] | Подрядная
| тельных прокладок, сборка фланцевых соединений на | [5 empty] | организация
проектные прокладки.
| Ду 200мм; Ру1,6МПа | шт. | 2 | Прокладка ПМБ δ=2мм | шт. | 2
|  |  |  | Шпилька 2-1М 20×110 (Ст35) | шт. | 2
|  |  |  | Гайка М20 (Ст25) | шт. | 4
|  |  |  | Смазка графит. «Азмол» | кг. | 0.2
| Ду 100мм; Ру1,6МПа | шт. | 6 | Прокладка ПМБ δ=2мм | шт. | 6
|  |  |  | Шпилька 2-1М 16×100 (Ст35) | шт. | 3
|  |  |  | Гайка М16 (Ст25) | шт. | 5
|  |  |  | Смазка графит. «Азмол» | кг. | 0.3
2.47.8. | Опресовка АВО в составе блока | шт. | 1 |  |  |  | ЦППСН
2.48. | Аппарат воздушного охлаждения поз. ХВ-10/2 | шт. | 1
Разборка, ревизия и чистка фланцевых соединений,
2.48.1. | установка заглушек,снятие заглушек,сборка фланце- | шт. | 2 | Прокладка ПМБ δ=2мм | шт. | 4 | Подрядная
| вых соединений на проектные прокладки |  |  | Шпилька 2-1М 16×100 (Ст35) | шт. | 2 | организация
| Ду 200мм; Ру1,6МПа |  |  | Гайка М16 (Ст25) | шт. | 3
|  |  |  | Смазка графит. «Азмол» | кг. | 0.2
2.48.2. | Вывернуть-ввернуть пробку М30×2 с ревизией | шт. | 534 | Прокладка АМцМ δ=4мм | шт. | 534 | Подрядная
| резьбовых соединений |  |  | Смазка графит. «Азмол» | кг. | 0.1 | организация
2.48.3. | Демонтаж-монтаж жалюзийного устройства | шт. | 2 | Строп тканевый 0,5 т. | шт. | 2 | Подрядная | Работа с примене-
|  | т. | 0.7 | Шпилька М 16×80 (Ст35Х) | шт. | 2 | организация | нием а/крана
|  |  |  | Гайка М16 (Ст35) | шт. | 4
2.48.4. | Чистка теплообменных труб Ø25×2 от отложений; очистка | шт. | 267 | Аппарат для механической чистки | шт. | 1 | ЦППСН, РМЦ
| оребрения труб АВО |  |  | труб от отложений "Приус"
2.48.5. | Проведение наруж. и внутреннего осмотров АВО, | [5 empty] | ОГМ; ЛНК
замер толщины труб и стенок камер
| Точка замера толщины труб | шт. | 14 | Нутромер | шт. | 1
| Точка замера толщины стенок камер | шт. | 40 | Толщиномер | шт. | 1
2.48.6. | Ремонт по результатам внутреннего и наружного осмотра | [5 empty] | Подрядная
организация
2.48.7. | Ревизия и чистка фланцевых соединений, замена уплотни- | [5 empty] | Подрядная
| тельных прокладок, сборка фланцевых соединений на | [5 empty] | организация
проектные прокладки.
| Ду 200мм; Ру1,6МПа | шт. | 2 | Прокладка ПМБ δ=2мм | шт. | 2
|  |  |  | Шпилька 2-1М 20×110 (Ст35) | шт. | 3
|  |  |  | Гайка М20 (Ст25) | шт. | 5
|  |  |  | Смазка графит. «Азмол» | кг. | 0.2
| Ду 100мм; Ру1,6МПа | шт. | 6 | Прокладка ПМБ δ=2мм | шт. | 6
|  |  |  | Шпилька 2-1М 16×100 (Ст35) | шт. | 2
|  |  |  | Гайка М16 (Ст25) | шт. | 4
|  |  |  | Смазка графит. «Азмол» | кг. | 0.3
2.48.8. | Опресовка АВО в составе блока | шт. | 1 |  |  |  | ЦППСН
2.49. | Аппарат воздушного охлаждения поз. ХВ-1В
Разборка, ревизия и чистка фланцевых соединений,
2.49.1. | установка заглушек,снятие заглушек,сборка фланце- | [5 empty] | Подрядная
| вых соединений на проектные прокладки | [5 empty] | организация
| Ду 125мм; Ру2,5МПа | шт. | 6 | Прокладка ПМБ δ=2мм | шт. | 12
|  |  |  | Шпилька 2-1М 20×100 (Ст35) | шт. | 3
|  |  |  | Гайка М20 (Ст25) | шт. | 5
|  |  |  | Смазка графит. «Азмол» | кг. | 0.2
2.49.2. | Вывернуть-ввернуть пробку М30×2 с ревизией | шт. | 534 | Прокладка АМцМ δ=4мм | шт. | 534 | Подрядная
| резьбовых соединений |  |  | Смазка графит. «Азмол» | кг. | 0.1 | организация
2.49.3. | Чистка теплообменных труб Ø25×2 от отложений; очистка | шт. | 288 | Аппарат для механической чистки | шт. | 1 | ЦППСН, РМЦ
| оребрения труб АВО |  |  | труб от отложений "Приус"
2.49.4. | Проведение наруж. и внутреннего осмотров АВО, | [5 empty] | ОГМ; ЛНК
замер толщины труб и стенок камер
| Точка замера толщины труб | шт. | 14 | Нутромер | шт. | 1
| Точка замера толщины стенок камер | шт. | 40 | Толщиномер | шт. | 1
2.49.5. | Ремонт по результатам внутреннего и наружного осмотра | [5 empty] | Подрядная
организация
2.49.6. | Ревизия и чистка фланцевых соединений, замена уплотни- | [5 empty] | Подрядная
| тельных прокладок, сборка фланцевых соединений на | [5 empty] | организация
проектные прокладки.
| Ду 125мм; Ру2,5МПа | шт. | 6 | Прокладка ПМБ δ=2мм | шт. | 6
|  |  |  | Шпилька 2-1М 20×120 (Ст35) | шт. | 3
|  |  |  | Гайка М20 (Ст25) | шт. | 6
|  |  |  | Смазка графит. «Азмол» | кг. | 0.2
2.49.7. | Ремонт по результатам внутреннего и наружного осмотра | [5 empty] | Подрядная
организация
2.49.8. | Опресовка АВО в составе блока | шт. | 1 |  |  |  | ЦППСН
2.50. | Аппарат воздушного охлаждения поз. ХВ-2В
Разборка, ревизия и чистка фланцевых соединений,
2.50.1. | установка заглушек,снятие заглушек,сборка фланце- | [5 empty] | Подрядная
| вых соединений на проектные прокладки | [5 empty] | организация
| Ду 150мм; Ру1,6МПа | шт. | 4 | Прокладка ПМБ δ=2мм | шт. | 8
|  |  |  | Шпилька 2-1М 20×100 (Ст35) | шт. | 2
|  |  |  | Гайка М20 (Ст25) | шт. | 4
|  |  |  | Смазка графит. «Азмол» | кг. | 0.2
| Ду 100мм; Ру1,6МПа | шт. | 2 | Прокладка ПМБ δ=2мм | шт. | 4
|  |  |  | Шпилька 2-1М 16×90 (Ст35) | шт. | 4
|  |  |  | Гайка М16 (Ст25) | шт. | 6
|  |  |  | Смазка графит. «Азмол» | кг. | 0.1
2.50.2. | Вывернуть-ввернуть пробку М30×2 с ревизией | шт. | 576 | Прокладка АМцМ δ=4мм | шт. | 576 | Подрядная
| резьбовых соединений |  |  | Смазка графит. «Азмол» | кг. | 0.15 | организация
2.50.3. | Демонтаж-монтаж жалюзийного устройства | шт. | 2 | Строп тканевый 0,5 т. | шт. | 2 | Подрядная
|  | т. | 0.7 | Шпилька 2-1М16×80 (Ст35Х) | шт. | 2 | организация
|  |  |  | Гайка М16 (Ст35) | шт. | 4
2.50.4. | Чистка теплообменных труб Ø25×2 от отложений; очистка | шт. | 288 | Аппарат для механической чистки | шт. | 1 | ЦППСН, РМЦ
| оребрения труб АВО |  |  | труб от отложений "Приус"
2.50.5. | Проведение наруж. и внутреннего осмотров АВО, | [5 empty] | ОГМ; ЛНК
замер толщины труб и стенок камер
| Точка замера толщины труб | шт. | 14 | Нутромер | шт. | 1
| Точка замера толщины стенок камер | шт. | 40 | Толщиномер | шт. | 1
2.50.6. | Ремонт по результатам внутреннего и наружного осмотра | [5 empty] | Подрядная
организация
2.50.7. | Ревизия и чистка фланцевых соединений, замена уплотни- | [5 empty] | Подрядная
| тельных прокладок, сборка фланцевых соединений на | [5 empty] | организация
проектные прокладки.
| Ду 150мм; Ру1,6МПа | шт. | 4 | Прокладка ПМБ δ=2мм | шт. | 4
|  |  |  | Шпилька 2-1М20×100 (Ст35) | шт. | 32
|  |  |  | Гайка М20 (Ст25) | шт. | 64
|  |  |  | Смазка графит. «Азмол» | кг. | 0.3
| Ду 100мм; Ру1,6МПа | шт. | 2 | Прокладка ПМБ δ=2мм | шт. | 2
|  |  |  | Шпилька 2-1М16×100 (Ст35) | шт. | 2
|  |  |  | Гайка М16 (Ст25) | шт. | 4
|  |  |  | Смазка графит. «Азмол» | кг. | 0.1
2.50.8. | Опресовка АВО в составе блока | шт. | 1 |  |  |  | ЦППСН
2.51. | Теплообменныые аппараты. | шт. | 15
| Демонтаж теплоизоляции. | шт. | 15 | Шуруповерт | шт. | 1 | РСУ
|  |  |  | Саморез с прессшайбой 4,2х13 мм | шт. | 2850
2.51.1. | Пластинчатые теплообмены | [5 empty] | Подрядная | Работа с примене-
| Демонтаж-монтаж панелей с чисткой и заменой | [5 empty] | организация | нием а/крана
прокладок ревизия уплотнительных поверхностей
панель, чистка прокладок-стойка сердечника, ревизия и
осмотр делителей потока.
Ремонт по результатам ревизии и осмотра.
Гидравлические испытания,опрессовка в составе блока.
| Теплообменный аппарат "Компаблок" CPL30-V-160Pls поз. Т-2 | шт. | 1 | Прокладка ТРГ разъемн.под панель | шт. | 4
|  |  |  | Прокладка СНП B-2-3-150-40 | шт. | 4
|  |  |  | Гайка М20 Ст.35Хм | шт. | 6
|  |  |  | Шпилька М20х125 Ст.35Хм | шт. | 6
|  |  |  | Смазка графит. «Азмол» | кг. | 0.15
| Экспертиза промышленной безопасности | шт. | 1 |  |  |  | Экспертная
организация
| Теплообменный аппарат типа SB "Ридан" поз. Т-3 | шт. | 1 | Прокладка ТРГ разъемн.под панель | шт. | 4
|  |  |  | Прокладка СНП B-2-3-150-40 | шт. | 4
|  |  |  | Гайка М30 Ст.40Х | шт. | 6
|  |  |  | Шпилька М30х190 Ст.40Х | шт. | 6
|  |  |  | Смазка графит. «Азмол» | кг. | 0.15
| Теплообменный аппарат "Компаблок" CPK75-V-250Pls поз. Т-4 | шт. | 1 | Прокладка ТРГ разъемн.под панель | шт. | 4
|  |  |  | Прокладка ПУТГ 145х131х3,0 | шт. | 2
|  |  |  | Прокладка ПУТГ 203,5х184х3,0 | шт. | 2
|  |  |  | Прокладка ПУТГ 48х38х3,0 | шт. | 4
|  |  |  | Шпилька М39х215 Ст.35ХМ | шт. | 3
|  |  |  | Шпилька М39х245 Ст.35ХМ | шт. | 3
|  |  |  | Шпилька М39х275 Ст.35ХМ | шт. | 4
|  |  |  | Гайка М39 Ст.35ХМ | шт. | 10
|  |  |  | Шайба М39 Ст3Сп | шт. | 12
|  |  |  | Смазка графит. «Азмол» | кг. | 0.2
| Теплообменный аппарат "Компаблок" CPK75-V-350Pls поз. Т-5 | шт. | 1 | Прокладка ТРГ разъемн.под панель | шт. | 4 | В случае приобретения нового аппарата
|  |  |  | Прокладка ПУТГ 48х38х3,0 | шт. | 4 | работы п 2.51.4. выполняться не будут,
|  |  |  | Прокладка ПУТГ 203,5х184х3 | шт. | 2 | так как будет произведена замена
|  |  |  | Прокладка ПУТГ 305,5х285,5х3 | шт. | 1 | старого аппарата на новый.
|  |  |  | Прокладка ПУТГ 362х343х3 | шт. | 1
|  |  |  | Шпилька М39х225 Ст.35ХМ | шт. | 4
|  |  |  | Шпилька М39х255 Ст.35ХМ | шт. | 2
|  |  |  | Шпилька М39х235 Ст.35ХМ | шт. | 2
|  |  |  | Шпилька М39х265 Ст.35ХМ | шт. | 3
|  |  |  | Гайка М39 Ст.35ХМ | шт. | 11
|  |  |  | Шайба М39 Ст3Сп | шт. | 13
|  |  |  | Смазка графит. «Азмол» | кг. | 0.15
| Теплообменный аппарат типа SB "Ридан" поз. Т-6 | шт. | 1 | Прокладка ТРГ разъемн.под панель 1514,7х544х3 | шт. | 4
|  |  |  | Прокладка СНП-204х182х2,5 | шт. | 2
|  |  |  | Прокладка СНП-58х42х2,5 | шт. | 2
|  |  |  | Шпилька М30х190; 40Х | шт. | 3
|  |  |  | Шпилька М30х170; 40Х | шт. | 3
|  |  |  | Шпилька М20х170; 40Х | шт. | 2
|  |  |  | Шпилька М16х100; 40Х | шт. | 2
|  |  |  | Гайка М30; КП8 | шт. | 6
|  |  |  | Гайка М20; КП8 | шт. | 2
|  |  |  | Гайка М16; КП8 | шт. | 2
|  |  |  | Шайба плоская М30 | шт. | 7
|  |  |  | Шайба пружинная М30 | шт. | 7
|  |  |  | Шайба плоская М20 | шт. | 4
|  |  |  | Шайба пружинная М20 | шт. | 4
|  |  |  | Шайба плоская М16 | шт. | 2
|  |  |  | Шайба пружинная М16 | шт. | 2
|  |  |  | Смазка графит. «Азмол» | кг. | 0.3
| Теплообменный аппарат "Компаблок" CPL30-V-160Pls поз. Т-7 | шт. | 1 | Прокладка ТРГ разъемн.под панель | шт. | 4 | В случае приобретения нового аппарата
|  |  |  | Прокладка ПУТГ 48х38х3,0 | шт. | 4 | работы п 2.51.6. выполняться не будут,
|  |  |  | Прокладка ПУТГ 83х73х3,0 | шт. | 2 | так как будет произведена замена
|  |  |  | Прокладка ПУТГ 203,5х184х3 | шт. | 2 | старого аппарата на новый.
|  |  |  | Шпилька М20х105 Ст.35ХМ | шт. | 2
|  |  |  | Шпилька М20х150 Ст.35ХМ | шт. | 2
|  |  |  | Шпилька М20х170 Ст.35ХМ | шт. | 6
|  |  |  | Гайка М20 Ст.35ХМ | шт. | 10
|  |  |  | Шайба М20 Ст.3Сп | шт. | 12
|  |  |  | Смазка графит. «Азмол» | кг. | 0.1
| Теплообменный аппарат "Компаблок" CPK75-V-300Pls поз. Т-8 | шт. | 1 | Прокладка ТРГ разъемн.под панель | шт. | 4
|  |  |  | Прокладка ПУТГ 48х38х3,0 | шт. | 4
|  |  |  | Прокладка ПУТГ 203,5х184х3 | шт. | 2
|  |  |  | Прокладка ПУТГ 305,5х285,5х3 | шт. | 1
|  |  |  | Прокладка ПУТГ 362х343х3 | шт. | 1
|  |  |  | Шпилька М39х225 Ст.35ХМ | шт. | 3
|  |  |  | Шпилька М39х255 Ст.35ХМ | шт. | 2
|  |  |  | Гайка М39 Ст.35ХМ | шт. | 5
|  |  |  | Шайба М39 Ст.35ХМ | шт. | 6
|  |  |  | Смазка графит. «Азмол» | кг. | 0.1
| Теплообменный аппарат "Компаблок" CPK75-V-350Pls поз. Т-9 | шт. | 1 | Прокладка ТРГ разъемн.под панель | шт. | 4 | В случае приобретения нового аппарата
|  |  |  | Прокладка ПУТГ 48х38х3,0 | шт. | 4 | работы п 2.51.8. выполняться не будут,
|  |  |  | Прокладка ПУТГ 203,5х184х3 | шт. | 2 | так как будет произведена замена
|  |  |  | Прокладка ПУТГ 305,5х285,5х3 | шт. | 1 | старого аппарата на новый.
|  |  |  | Прокладка ПУТГ 362х343х3 | шт. | 1
|  |  |  | Шпилька М39х225 Ст.35ХМ | шт. | 3
|  |  |  | Шпилька М39х255 Ст.35ХМ | шт. | 2
|  |  |  | Гайка М39 Ст.35ХМ | шт. | 5
|  |  |  | Шайба М39 Ст.3Сп | шт. | 6
|  |  |  | Смазка графит. «Азмол» | кг. | 0.2
| Теплообменный аппарат WELDPACK WP75-V-300Pls поз. Т-10 | шт. | 1 | Прокладка ТРГ разъемн.под панель | шт. | 4
|  |  |  | Прокладка ПУТГ 48х38х3,0 | шт. | 4
|  |  |  | Прокладка ПУТГ 203,5х184х3 | шт. | 4
|  |  |  | Шпилька М36х170 Ст.35ХМ | шт. | 3
|  |  |  | Шпилька М30х170 Ст.35ХМ | шт. | 3
|  |  |  | Шпилька М27х160 Ст.35ХМ | шт. | 2
|  |  |  | Гайка М36 Ст.35ХМ | шт. | 3
|  |  |  | Гайка М30 Ст.35ХМ | шт. | 3
|  |  |  | Гайка М27 Ст.35ХМ | шт. | 2
|  |  |  | Шайба М36 Ст.3Сп | шт. | 4
|  |  |  | Шайба М30 Ст.3Сп | шт. | 5
|  |  |  | Шайба М27 Ст.3Сп | шт. | 3
|  |  |  | Смазка графит. «Азмол» | кг. | 0.15
| Теплообменный аппарат "Компаблок" CPK75-V-350Pls | шт. | 1 | Прокладка ТРГ разъемн.под панель | шт. | 8
| поз. Т-11/1 |  |  | Прокладка ПУТГ 203,5х184х3,0 | шт. | 4
|  |  |  | Прокладка ПУТГ 254х238х3,0 | шт. | 2
|  |  |  | Прокладка ПУТГ 305х285,5х3,0 | шт. | 2
|  |  |  | Прокладка ПУТГ 48х38х3,0 | шт. | 8
|  |  |  | Шпилька М24х150 Ст.35Х | шт. | 3
|  |  |  | Шпилька М20х130 Ст.35Х | шт. | 4
|  |  |  | Гайка М24 Ст.25 | шт. | 4
|  |  |  | Гайка М20 Ст.25 | шт. | 5
|  |  |  | Шпилька М39х225 Ст.35ХМ | шт. | 3
|  |  |  | Шпилька М39х255 Ст.35ХМ | шт. | 2
|  |  |  | Гайка М39 Ст.35ХМ | шт. | 5
|  |  |  | Шайба М39 Ст.35ХМ | шт. | 6
|  |  |  | Смазка графит. «Азмол» | кг. | 0.3
| Теплообменный аппарат "Компаблок" CPK75-V-350Pls | шт. | 1 | Прокладка ТРГ разъемн.под панель | шт. | 8
| поз. Т-11/2 |  |  | Прокладка ПУТГ 203,5х184х3,0 | шт. | 4
|  |  |  | Прокладка ПУТГ 254х238х3,0 | шт. | 2
|  |  |  | Прокладка ПУТГ 305х285,5х3,0 | шт. | 2
|  |  |  | Прокладка ПУТГ 48х38х3,0 | шт. | 8
|  |  |  | Шпилька М24х150 Ст.35Х | шт. | 4
|  |  |  | Шпилька М20х130 Ст.35Х | шт. | 4
|  |  |  | Гайка М24 Ст.25 | шт. | 4
|  |  |  | Гайка М20 Ст.25 | шт. | 6
|  |  |  | Шпилька М39х225 Ст.35ХМ | шт. | 2
|  |  |  | Шпилька М39х255 Ст.35ХМ | шт. | 2
|  |  |  | Гайка М39 Ст.35ХМ | шт. | 4
|  |  |  | Шайба М39 Ст.35ХМ | шт. | 7
|  |  |  | Смазка графит. «Азмол» | кг. | 0.3
| Теплообменный аппарат WELDPACK WP75-V-200Pls поз. Т-13 | шт. | 1 | Прокладка ТРГ разъемн.под панель | шт. | 4
|  |  |  | Прокладка ПУТГ 203х183х3 | шт. | 2
|  |  |  | Прокладка ПУТГ 239х259х3 | шт. | 2
|  |  |  | Шпилька М36х170 Ст.35ХМ | шт. | 3
|  |  |  | Шпилька М30х170 Ст.35ХМ | шт. | 2
|  |  |  | Шпилька М27х160 Ст.35ХМ | шт. | 4
|  |  |  | Гайка М36 Ст.35ХМ | шт. | 3
|  |  |  | Гайка М30 Ст.35ХМ | шт. | 2
|  |  |  | Гайка М27 Ст.35ХМ | шт. | 4
|  |  |  | Шайба М36 Ст.3Сп | шт. | 5
|  |  |  | Шайба М30 Ст.3Сп | шт. | 4
|  |  |  | Шайба М27 Ст.3Сп | шт. | 3
|  |  |  | Смазка графит. «Азмол» | кг. | 0.15
| Теплообменный аппарат "Компаблок" CPK75-V-350Pls | шт. | 1 | Прокладка ТРГ разъемн.под панель | шт. | 4
| поз. Т-14 |  |  | Прокладка ПУТГ 48х38х3,0 | шт. | 4
|  |  |  | Прокладка ПУТГ 145х131х3 | шт. | 2
|  |  |  | Прокладка ПУТГ 254х238х3 | шт. | 2
|  |  |  | Шпилька М30х185 Ст.35ХМ | шт. | 8
|  |  |  | Шпилька М30х205 Ст.35ХМ | шт. | 3
|  |  |  | Шпилька М30х225 Ст.35ХМ | шт. | 2
|  |  |  | Шпилька М30х275 Ст.35ХМ | шт. | 2
|  |  |  | Шпилька М30х295 Ст.35ХМ | шт. | 1
|  |  |  | Гайка М30 Ст.35ХМ | шт. | 9
|  |  |  | Шайба М30 Ст.3Сп | шт. | 11
|  |  |  | Смазка графит. «Азмол» | кг. | 0.6
| Теплообменный аппарат "Компаблок" CPL30-V-160Pls поз. Т-15 | шт. | 1 | Прокладка ТРГ разъемн.под панель | шт. | 4
|  |  |  | Прокладка ПМБ 83х73х3,0 | шт. | 4
|  |  |  | Шпилька М20х125 Ст.35ХМ | шт. | 3
|  |  |  | Шпилька М20х145 Ст.35ХМ | шт. | 2
|  |  |  | Шпилька М20х170 Ст.35ХМ | шт. | 1
|  |  |  | Шпилька М20х190 Ст.35ХМ | шт. | 2
|  |  |  | Гайка М20 Ст.35ХМ | шт. | 8
|  |  |  | Шайба М20 Ст.3Сп | шт. | 10
|  |  |  | Смазка графит. «Азмол» | кг. | 0.6
| Теплообменный аппарат М6М-FG поз. Т-16 | шт. | 1
| Экспертиза промышленной безопасности | шт. | 1 |  | шт. | 1 | Экспертная
организация
| Теплообменный аппарат М3-FG поз. Т-20 | шт. | 1
| Экспертиза промышленной безопасности | шт. | 1 |  | шт. | 1 | Экспертная
организация
| Теплообменный аппарат М6-FG поз. Т-22 | шт. | 1
| Экспертиза промышленной безопасности | шт. | 1 |  | шт. | 1 | Экспертная
организация
2.52. | Печь поз. П-101/2
Разборка, ревизия и чистка фланцевых соединений,
2.52.1. | установка заглушек,снятие заглушек,сборка фланце- | [5 empty] | Подрядная
| вых соединений на проектные прокладки | [5 empty] | организация
| Ду 250мм; Ру1,6МПа (змеевики печи) | шт. | 4 | Прокладка ПМБ δ=2мм | шт. | 4
|  |  |  | Шпилька М24×120 (20ХН3А) | шт. | 5
|  |  |  | Гайка М24 (20ХН3А) | шт. | 9
|  |  |  | Смазка графит. «Азмол» | кг. | 0.2
| Ду 150мм; Ру1,6МПа(змеевики печи) | шт. | 4 | Прокладка ПМБ δ=2мм | шт. | 4
|  |  |  | Шпилька М20×100 (20ХН3А) | шт. | 4
|  |  |  | Гайка М20 (20ХН3А) | шт. | 7
|  |  |  | Смазка графит. «Азмол» | кг. | 0.2
| Ду 50мм; Ру1,6МПа(подача топлива) | шт. | 10 | Прокладка ПМБ δ=2мм | шт. | 10
|  |  |  | Шпилька М16×90 (20ХН3А) | шт. | 9
|  |  |  | Гайка М16 (20ХН3А) | шт. | 15
|  |  |  | Смазка графит. «Азмол» | кг. | 0.3
| Ду 25мм; Ру1,6МПа(подача топлива) | шт. | 10 | Прокладка ПМБ δ=2мм | шт. | 10
|  |  |  | Шпилька М12×70 (20ХН3А) | шт. | 9
|  |  |  | Гайка М12 (20ХН3А) | шт. | 16
|  |  |  | Смазка графит. «Азмол» | кг. | 0.2
2.52.2. | Ревизия и чистка фланцевых соединений, замена уплотни- | [5 empty] | Подрядная
| тельных прокладок, сборка фланцевых соединений на | [5 empty] | организация
проектные прокладки.
| Ду 250мм; Ру1,6МПа | шт. | 4 | Прокладка СНП-В-3-292-4,0-3,2 | шт. | 4
|  |  |  | Шпилька М24×120 (20ХН3А) | шт. | 12
|  |  |  | Гайка М24 (20ХН3А) | шт. | 20
|  |  |  | Смазка графит. «Азмол» | кг. | 0.2
| Ду 150мм; Ру1,6МПа | шт. | 4 | Прокладка СНП В-3-183-4,0-3,2 | шт. | 4
|  |  |  | Шпилька М20×100 (20ХН3А) | шт. | 10
|  |  |  | Гайка М20 (20ХН3А) | шт. | 17
|  |  |  | Смазка графит. «Азмол» | кг. | 0.2
| Ду 50мм; Ру1,6МПа | шт. | 10 | Прокладка ПМБ δ=2мм | шт. | 10
|  |  |  | Шпилька М16×90 (20ХН3А) | шт. | 4
|  |  |  | Гайка М16 (20ХН3А) | шт. | 6
|  |  |  | Смазка графит. «Азмол» | кг. | 0.3
| Ду 25мм; Ру1,6МПа | шт. | 10 | Прокладка ПМБ δ=2мм | шт. | 10
|  |  |  | Шпилька М12×70 (20ХН3А) | шт. | 4
|  |  |  | Гайка М12 (20ХН3А) | шт. | 6
|  |  |  | Смазка графит. «Азмол» | кг. | 0.2
2.52.3 | Демонтаж/монтаж, ревизия и чистка уплотнительных | шт. | 10 | Прокладка ПМБ δ=2мм | шт. | 10 | Подрядная
| поверхностей пилотных горелок, сборка пилотных горелок на |  |  | Ветошь х/б | кг. | 0.8 | организация
| проектные прокладки. | [5 empty] | Цех КИП и А
2.52.4. | Демонтаж, испытание, монтаж металлорукавов | шт. | 10 | Прокладка ПМБ δ=2мм | шт. | 20 | Цех КИП и А
| подачи газа РМН-А-1500 |  |  | Лента-фум (Ф-4) | кг. | 0.9 | РМЦ
2.52.5. | Демонтаж, ревизия, монтаж дутьевых | шт. | 10 | Болт М14×50 (Ст.35) | кг. | 4 | ЦППСН
| комб. диффузионных газо-мазутных горелок |  |  | Гайка М14 (Ст25) | кг. | 8
|  |  |  | Смазка графит. « Азмол » | кг. | 0.07
2.52.6. | Чистка фильтров, фильтрующих элементов на | шт. | 20 |  |  |  | ЦППСН
трубопроводах подачи пара и мазута
2.52.7. | Сборка-разборка строительных лесов в печи | [5 empty] | РСУ
| Леса разборные с настилами | м2 | 100 | Светильник СВП-12В | шт. | 3
2.52.8. | Замена змеевика радиантной и конвективной зоны печи П-101/2. | шт. | 1 | Материал змеевика: 15Х5М |  |  | Подрядная
| Гидравлические испытания змеевиков печи. | поток. | 4 | Радиантный змеевик, Ø219х8 | шт. | 6 | организация
|  |  |  | Радиантный змеевик, Ø152х8 | шт. | 56
|  |  |  | Конвективный змеевик, Ø152х8 | шт. | 78
|  |  |  | Насосная станция. | шт. | 1
2.52.9. | Ревизия футеровки печи, |  |  | Светильник СВП-12В | шт. | 3 | ОГМ; ЦППСН
гарнитуры и металлоконструкций печи, узлов
ввода труб в камеры сгорания, взрывных окон,
дымовой трубы, воздухоподогревателя
2.52.10. | Ремонт футеровки по результатам ревизии печи. | печь | 1 | Материалл футеровки-жаростойкий бетон на глиноземлистом цементе-состав №34 |  |  | Подрядная организация
Вата муллитокеремнеземистая МКРВ по ГОСТУ 23619-79.
2.52.11. | Текущий ремонт воздуходувки ВДН-12,5 с демонтажем и | шт./кг | 1/271 | Шнур асбестовый ШАП Ø8мм | кг. | 2.2 | Подрядная
| монтажем рабочего колеса и эл. двигателя |  |  | Смазка графит. «Азмол» | кг. | 0.3 | организация
|  |  |  | Болт М20×50 (Ст.35) | шт. | 2 | РМЦ
|  |  |  | Гайка М20 (Ст25) | шт. | 4 | ЭЦ
|  |  |  | Болт М12×50 (Ст.35) | шт. | 3
|  |  |  | Гайка М12 (Ст25) | шт. | 5
|  |  |  | Подшипник 6312 2Z | шт. | 1
|  |  |  | Подшипник 6313 2Z | шт. | 1
2.52.12. | Ревизия шибера | шт. | 1 | Шнур асбестовый ШАП Ø8мм | кг. | 3.5 | РМЦ
|  |  |  | Болт М12×35 (Ст.35) | шт. | 2 | Цех КИП и А
|  |  |  | Гайка М12 (Ст25) | шт. | 3
|  |  |  | Смазка графит. «Азмол» | кг. | 0.3
|  |  |  | Смазка «Циатим» | кг. | 0.6
|  |  |  | Шнур асбестовый ШАП Ø8мм | кг. | 1.7
2.52.13. | Демонтаж, ревизия, монтаж пневмоцилиндров | шт. | 3 | Смазка «Циатим» | кг. | 0.6 | Подрядная
| управления шиберами |  |  | Смазка графит. «Азмол» | кг. | 0.2 | организация
|  |  |  | Манжета 1-125-10, ГОСТ 6678-72 | шт. | 5
|  |  |  | Манжета 1-65-10, ГОСТ 6678-72 | шт. | 10
|  |  |  | Болт М14×50 (Ст.35) | шт. | 2
|  |  |  | Гайка М14 (Ст25) | шт. | 3
2.52.14. | Замена манометров на трубопроводах подачи | шт. | 10 | Прокладка ПМБ δ=1мм | шт. | 10 | ЦППСН
| топлива к горелкам |  |  | Смазка графит. «Азмол» | кг. | 0.1
2.52.15. | Замена запорной арматуры на трубопроводах | шт. | 30 | Клапан К321215 (Ст.20) | шт. | 30 | ЦППСН
| подачи топлива к горелкам печи, ревизия |  |  | Лента-фум (Ф-4) | кг. | 0.2
резьбовых соединений
2.52.16. | Разборка, ревизия и чистка фланцевых и резьбовых соединений, | шт. | 9 | Прокладка ПУТГ | шт. | 9 | Подрядная
| сборка соединений на проектные прокладки 50-40/м20×1,5 (ТТ). |  |  | Прокл. медная ( м2 )26×22×1,5 | шт. | 9 | организация
|  |  |  | Шпилька М 16×90 (Ст35) | шт. | 3 | Цех КИП и А
|  |  |  | Гайка М16 (Ст25) | шт. | 5
|  |  |  | Смазка графит. «Азмол» | кг. | 0.25
2.52.17. | Опресовка П-101/2 в составе блока. | [5 empty] | ЦППСН
2.53. | Печь поз. П-101/1 | шт. | 1
Разборка, ревизия и чистка фланцевых соединений,
2.53.1. | установка заглушек,снятие заглушек,сборка фланце- | [5 empty] | Подрядная
| вых соединений на проектные прокладки | [5 empty] | организация
| Ду 250мм; Ру1,6МПа (змеевики печи) | шт. | 4 | Прокладка ПМБ δ=2мм | шт. | 4
|  |  |  | Шпилька М20×100 (20ХН3А) | шт. | 2
|  |  |  | Гайка М20 (20ХН3А) | шт. | 4
|  |  |  | Смазка графит. «Азмол» | кг. | 0.3
| Ду 150мм; Ру1,6МПа(змеевики печи) | шт. | 4 | Прокладка ПМБ δ=2мм | шт. | 4
|  |  |  | Шпилька М20×100 (20ХН3А) | шт. | 2
|  |  |  | Гайка М20 (20ХН3А) | шт. | 4
|  |  |  | Смазка графит. «Азмол» | кг. | 0.3
| Ду 50мм; Ру1,6МПа(подача топлива) | шт. | 9 | Прокладка ПМБ δ=2мм | шт. | 9
|  |  |  | Шпилька М16×90 (20ХН3А) | шт. | 3
|  |  |  | Гайка М16 (20ХН3А) | шт. | 5
|  |  |  | Смазка графит. «Азмол» | кг. | 0.2
| Ду 15мм; Ру1,6МПа(подача топлива) | шт. | 9 | Прокладка ПМБ δ=2мм | шт. | 9
|  |  |  | Шпилька М12×70 (20ХН3А) | шт. | 4
|  |  |  | Гайка М12 (20ХН3А) | шт. | 7
|  |  |  | Смазка графит. «Азмол» | кг. | 0.2
2.53.2. | Ревизия и чистка фланцевых соединений, замена уплотни- | [5 empty] | Подрядная
| тельных прокладок, сборка фланцевых соединений на | [5 empty] | организация
проектные прокладки.
| Ду 200мм; Ру1,6МПа | шт. | 4 | Прокладка СНП-В-2-3-200-40 | шт. | 4
|  |  |  | Шпилька М20×100 (20ХН3А) | шт. | 3
|  |  |  | Гайка М20 (20ХН3А) | шт. | 5
|  |  |  | Смазка графит. «Азмол» | кг. | 0.3
| Ду 150мм; Ру1,6МПа | шт. | 4 | Прокладка СНП-В-2-3-150-40 | шт. | 4
|  |  |  | Шпилька М20×100 (20ХН3А) | шт. | 4
|  |  |  | Гайка М20 (20ХН3А) | шт. | 7
|  |  |  | Смазка графит. «Азмол» | кг. | 0.3
| Ду 50мм; Ру1,6МПа | шт. | 9 | Прокладка ПМБ δ=2мм | шт. | 10
|  |  |  | Шпилька М16×90 (20ХН3А) | шт. | 5
|  |  |  | Гайка М16 (20ХН3А) | шт. | 9
|  |  |  | Смазка графит. «Азмол» | кг. | 0.2
| Ду 25мм; Ру1,6МПа | шт. | 9 | Прокладка ПМБ δ=2мм | шт. | 10
|  |  |  | Шпилька М12×70 (20ХН3А) | шт. | 7
|  |  |  | Гайка М12 (20ХН3А) | шт. | 12
|  |  |  | Смазка графит. «Азмол» | кг. | 0.2
| Ду 15мм; Ру1,6МПа | шт. | 9 | Прокладка ПМБ δ=2мм | шт. | 9
|  |  |  | Шпилька М12×70 (20ХН3А) | шт. | 5
|  |  |  | Гайка М12 (20ХН3А) | шт. | 9
|  |  |  | Смазка графит. «Азмол» | кг. | 0.2
2.53.3. | Демонтаж, чистка, ревизия, монтаж горелок ГКВД-6.0 | шт. | 9 | Болт М14×50 (Ст.35) | кг. | 4 | ЦППСН
|  |  |  | Гайка М14 (Ст25) | кг. | 8
|  |  |  | Смазка графит. « Азмол » | кг. | 0.07
2.53.4. | Сборка-разборка строительных лесов в печи | [5 empty] | РСУ
| Леса разборные с настилами | м2 | 100 | Светильник СВП-12В | шт. | 3
2.53.5. | Подготовка змеевиков печи для проведения НК. | шт. | 288 | Наждачная бумага Р120 | м2 | 0.5 | ОГМ; ЛНК
| Количество точек | [5 empty] | ЦППСН
2.53.6. | Ревизия змеевиков печи, футеровки печи, |  |  | Светильник СВП-12В | шт. | 3 | ОГМ; ЦППСН
гарнитуры и металлоконструкций печи, узлов
ввода труб в камеры сгорания, взрывных окон,
дымовой трубы.
2.53.7. | Ремонт по результатам ревизии печи | м2 | 6 | Материалл футеровки-огнеупорный бетон АЛАКС-0,9-1000 |  |  | Подрядная организация
2.53.8. | Замена манометров на трубопроводах подачи | шт. | 27 | Прокладка ПМБ δ=1мм | шт. | 27 | ЦППСН
| топлива к горелкам |  |  | Смазка графит. «Азмол» | кг. | 0.3
2.53.9. | Демонтаж, ревизия, монтаж запорной арматуры на | шт. | 18 | Кран шаровый Ду 50 Ру 16 | шт. | 9 | ЦППСН
| трубопроводах подачи топлива к горелкам печи, ревизия |  |  | Прокладка ПМБ δ=2мм | шт. | 9
| резьбовых соединений |  |  | Кран шаровый Ду 15 Ру 16 | шт. | 9
|  |  |  | Прокладка ПМБ δ=2мм | шт. | 9
2.53.10. | Гидравлические испытания змеевиков печи | змеевик | 4 | Насосная станция. | шт. | 1 | ЦППСН
2.53.11. | Опресовка П-101/1 в составе блока. | [5 empty] | ЦППСН
2.54. | Насосное оборудование
2.54.1. | Чистка пусковых фильтров насосов;промывка и про- | шт. | 10 | Масло DTE-24 | кг | 300 | ЦППСН
дувка бачков затворной жидкости и трубопроводов
их обвязки; промывка картеров насосов; ревизия
систем охлаждения насосов и ТУ; замена масляных
фильтров и масла.
2.54.2 | Ремонт насосных агрегатов
| Текущий ремонт насосного агрегата поз.Н-1/1,2 согласно ППР | шт. | 2 | Ремкомплект к торцевому | шт. | 2 | РМЦ
уплотнению 80 РДТ.
|  |  |  | Смазка графит. «Азмол» | кг. | 0.12
|  |  |  | Прокладка спирально-навитая V-образная Тип 3- 535х506х5 | шт. | 2
|  |  |  | Подшипник SKF 7318 BECBM | шт. | 4
|  |  |  | Подшипник SKF NU319 ECM | шт. | 2
|  |  |  | Паста алмазная 60х40 | г. | 20
| Текущий ремонт насосного агрегата поз.Н-3/1,2 согласно | шт. | 2 | Ремкомплект к торцевому | шт. | 2 | РМЦ
| ППР. |  |  | уплотнению СД2-0700-1117
|  |  |  | Ремкомплект к торцевому | шт. | 2
уплотнению СД2-0700-1118
|  |  |  | Смазка графит. «Азмол» | кг. | 0.12
|  |  |  | Прокладка спирально-навитая V-образная Тип 3-521х537х4,5 | шт. | 2
|  |  |  | Подшипник 7311 BECBJ | шт. | 4
|  |  |  | Подшипник 6213 J | шт. | 2
|  |  |  | Паста алмазная 60х40 | г. | 20
| Текущий ремонт насосного агрегата поз.Н-11/1,2 | шт | 2 | Ремкомплект к торцевому | шт. | 2 | РМЦ
| согласно ППР. |  |  | уплотнению SD2-0790-7379
|  |  |  | Смазка графит. «Азмол» | кг. | 0.06
|  |  |  | Прокладка спирально-навитая V-образная Тип 3-475х493х4,6 | шт. | 2
|  |  |  | Подшипник 7315 B MUA | шт. | 4
|  |  |  | Подшипник NU316 C3 | шт. | 2
|  |  |  | Подшипник NU314ECM | шт. | 2
|  |  |  | Паста алмазная 60х40 | г. | 20
| Текущий ремонт насосного агрегата поз.Н-12/1,2 согласно | шт | 2 | Ремкомплект к торцевому | шт. | 2 | РМЦ
| ППР. |  |  | уплотнению 60УТТ3 00.00.
|  |  |  | Смазка графит. «Азмол» | кг. | 0.06
Прокладка спирально-навитая V-образная Тип 3-345х328х4,5, ТУ 3689-010-93978201-2008
|  |  |  | Подшипник SKF 7412 BCBM | шт. | 4
|  |  |  | Подшипник SKF 6214 | шт. | 4
|  |  |  | Паста алмазная 60х40 | г. | 20
| Текущий ремонт насосного агрегата поз.Н-14/1,2 | шт. | 2 | Ремкомплект к торцевому | шт. | 2 | РМЦ
| согласно ППР. |  |  | уплотнению SD2-0790-7379
|  |  |  | Смазка графит. «Азмол» | кг. | 0.06
|  |  |  | Прокладка спирально-навитая V-образная Тип 3-475х493х4,6 | шт. | 2
|  |  |  | Подшипник 7315 B MUA | шт. | 4
|  |  |  | Подшипник NU316 C3 | шт. | 2
|  |  |  | Паста алмазная 60х40 | г. | 15
2.55. | Факельное хозяйство
2.55.1. | Факельный ствол Ф132/11 | шт. | 1 |  |  |  | Подрядная
организация
| Демонтаж, монтаж трубопровода л.1116/2 - система управления | м.п. | 120 | Труба 57х4 ГОСТ 8734-75 | т. | 0.63
| розжигом факела Ф-132/11 - Ø57. |  |  | 09Г2С ГОСТ 8733-74
| Демонтаж, монтаж элементов трубопровода | шт | 7
|  |  |  | Фланец 3-50-16 ГОСТ 12821-80 | шт. | 3
|  |  |  | Фланец 3-50-16 ГОСТ 12821-80 | шт. | 3
|  |  |  | Отвод гнутый R=600 57х6 Ст20. ГОСТ 17375-2001 | шт. | 7
|  |  |  | Переход К-57х3-32х2 09Г2С | шт. | 1
|  |  |  | Шпилька М16х90 Ст.35 | шт. | 12
|  |  |  | Гайка М16 (Ст25) | шт. | 24
| Неразрушающий контроль устройство стыков Ø57 | шт. | 3 |  |  |  | ОГМ; ЛНК
| Очистка стыка щетками | стык | 3
| Протирка органическими растворителями | стык | 3
| Ультрозвуковая дефектоскопия | стык | 3
| Гидроиспытания на прочность трубопровода. |  |  | Опресовочная станция
2.55.2. | Факельный ствол Ф132/12 | шт. | 1 |  |  |  | Подрядная
организация
| Демонтаж, монтаж трубопровода л.1116/2 - система управления | м.п. | 120 | Труба 57х4 ГОСТ 8734-75 | т. | 0.63
| розжигом факела Ф-132/12 - Ø57. |  |  | 09Г2С ГОСТ 8733-74
| Демонтаж, монтаж элементов трубопровода | шт. | 7
|  |  |  | Фланец 3-50-16 ГОСТ 12821-80 | шт. | 3
|  |  |  | Фланец 3-50-16 ГОСТ 12821-80 | шт. | 3
|  |  |  | Отвод гнутый R=600 57х6 Ст20. ГОСТ 17375-2001 | шт. | 5
|  |  |  | Переход К-57х3-32х2 09Г2С | шт. | 1
|  |  |  | Шпилька М16х90 Ст.35 | шт. | 12
|  |  |  | Гайка М16 (Ст25) | шт. | 24
| Неразрушающий контроль устройство стыков Ø57 | шт. | 3 |  |  |  | ОГМ; ЛНК
| Очистка стыка щетками | стык | 3
| Протирка органическими растворителями | стык | 3
| Ультрозвуковая дефектоскопия | стык | 3
| Гидроиспытания на прочность трубопровода. |  |  | Опресовочная станция
3 | Технологические трубопроводы
3.1. | Блок ЭЛОУ
3.1.1. | Замена уплотнительных прокладок на фланцевых | [5 empty] | Подрядная
| соединениях запорной арматуры,приборах КИП и А | [5 empty] | организация
с разборкой,сборкой и зачисткой уплотнительных поверхностей
фланцев и ревизией фланцевых соединений.
| Задвижка 30с514нж 2-250-40 (кл. сборки нефть | шт. | 4 | Прокладка СНП-В-2-3-250-40 | шт. | 8
| сырая из ЭК -1 в ЭД-1,2) |  |  | Шпилька 2-1М30х160 (Ст.35) | шт. | 2
|  |  |  | Гайка М30 (Ст.25) | шт. | 4
|  |  |  | Смазка графит. «Азмол» | кг. | 0.6
| Задвижка 30с15нж 2-200-40 (кл. сборки нефть сырая | шт. | 2 | Прокладка СНП-В-2-3-200-40 | шт. | 4
| из ЭК -1 в ЭД-1,2) |  |  | Шпилька 2-1М27х150 (Ст.35) | шт. | 2
|  |  |  | Гайка М30 (Ст.25) | шт. | 3
|  |  |  | Смазка графит. «Азмол» | кг. | 0.3
| Кл.КИП 3-150-40 FV 3006 (кл. сборки нефть сырая | шт. | 2 | Прокладка СНП-В-2-3-150-40 | шт. | 4
| из ЭК-1 в ЭД-1,2 ) |  |  | Шпилька М24х120 (Ст.35) | шт. | 2
|  |  |  | Гайка М24 (Ст.25) | шт. | 4
|  |  |  | Смазка графит. «Азмол» | кг. | 0.14
| Задвижка 30с15нж 2-200-40 ( нефть сырая из ЭК -1 | шт. | 2 | Прокладка СНП-В-2-3-200-40 | шт. | 4
| вход в ЭД-1,2 ) |  |  | Шпилька 2-1М27х150 (Ст.35) | шт. | 3
|  |  |  | Гайка М30 (Ст.25) | шт. | 5
|  |  |  | Смазка графит. «Азмол» | кг. | 0.3
| Задвижка 30с514нж 2-250-40 ( нефть сырая от СК-1 | шт. | 3 | Прокладка СНП-В-2-3-250-40 | шт. | 6
| в К-1;нефть сырая от ЭК-1 в ЭД-1,2) |  |  | Шпилька 2-1М30х200 (Ст.35) | шт. | 2
|  |  |  | Гайка М30 (Ст.25) | шт. | 4
|  |  |  | Смазка графит. «Азмол» | кг. | 1.5
| Кл.КИП 3-200-40 UV 58;60 (аварийный сброс с | шт. | 2 | Прокладка СНП-В-2-3-200-40 | шт. | 4
| ЭД-1,2 ) |  |  | Шпилька 2-1М27х150 (Ст.35) | шт. | 2
|  |  |  | Гайка М27(Ст.25) | шт. | 3
|  |  |  | Смазка графит. «Азмол» | кг. | 0.3
3.1.2. | Ревизия запорной арматуры по месту (демонтаж/монтаж | [5 empty] | Подрядная
| крышки, ревизия основных узлов, элементов и | [5 empty] | организация
деталей запорной арматуры, чистка прокладок).
| Задвижка 30с514нж 2-250-40 (кл. сборки нефть | шт. | 4 | Прокладка СНП под крышку | шт. | 4
| сырая из ЭК -1 в ЭД-1,2) |  |  | Набивка сальн. МС 131 8х8 | кг. | 2.8
|  |  |  | Смазка графит. «Азмол» | кг. | 0.6
| Задвижка 30с15нж 2-200-40 (кл. сборки нефть сырая | шт. | 2 | Прокладка СНП под крышку | шт. | 2
| из ЭК -1 в ЭД-1,2) |  |  | Набивка сальн. МС 131 8х8 | кг. | 1.4
|  |  |  | Смазка графит. «Азмол» | кг. | 0.3
| Задвижка 30с15нж 2-200-40 ( нефть сырая из ЭК -1 | шт. | 2 | Прокладка СНП под крышку | шт. | 2
| вход в ЭД-1,2 ) |  |  | Набивка сальн. МС 131 8х8 | кг. | 1.4
|  |  |  | Смазка графит. «Азмол» | кг. | 0.3
| Задвижка 30с514нж 2-250-40 ( нефть сырая от СК-1 | шт. | 3 | Прокладка СНП под крышку | шт. | 3
| в К-1;нефть сырая от ЭК-1 в ЭД-1,2) |  |  | Набивка сальн. МС 131 10х10 | кг. | 2.6
|  |  |  | Смазка графит. «Азмол» | кг. | 0.8
3.1.3. | Ревизия сальниковых уплотнений запорной | [5 empty] | ЦППСН
арматуры трубопроводов обвязки печи (набивка,
замена сальников)
| Задвижка 30с41нж Ду 150 Ру16 | шт. | 4 | Сальн. набивка МС 131 10×10 | кг. | 1.6
| ЗадвижкаЗадвижка 30с41нж Ду100 Ру16 | шт. | 5 | Сальн. набивка МС 131 8×8 | кг. | 0.5
| Задвижка 30с41нж Ду 80 Ру16 | шт. | 12 | Сальн. набивка МС 131 6×6 | кг. | 1.6
| Задвижка 30с41нжДу 50 Ру16 | шт. | 16 | Сальн. набивка МС 131 5×5 | кг. | 1.8
| Опрессовка трубопроводов в составе блока | [5 empty] | ЦППСН
3.2. | Блок колонн
3.2.1. | Замена уплотнительных прокладок на фланцевых | [5 empty] | Подрядная
| соединениях запорной арматуры,приборах КИП и А | [5 empty] | организация
с разборкой,сборкой и ревизией и чисткой фланцевых
соединений.
| Задвижка ПТ11083-300-02ПС 2-300-40 (куб К-2 ) | шт. | 1 | Прокладка СНП В-2-3-300-40, | шт. | 2
|  |  |  | Шпилька 2-1М30х170 Ст.35 | шт. | 3
|  |  |  | Гайка М30 Ст.25 | шт. | 5
|  |  |  | Смазка графит. «Азмол» | кг. | 0.1
| Задвижка 30с41нж 1-200-16 (3 ЦО из К-2 к Н-7/1,2) | шт. | 1 | Прокладка СНП Д-1-1-200-16 | шт. | 2
|  |  |  | Шпилька 2-1М20х120 Ст.35 | шт. | 3
|  |  |  | Гайка М20 Ст.25 | шт. | 4
|  |  |  | Смазка графит. «Азмол» | кг. | 0.1
| Задвижка 30с41нж 1-100-16 (от К-2 к кл. сборке ) | шт. | 1 | Прокладка СНП Д-1-1-100-16 | шт. | 2
|  |  |  | Шпилька 2-1М16х100 Ст.35 | шт. | 2
|  |  |  | Гайка М16 Ст.25 | шт. | 4
|  |  |  | Смазка графит. «Азмол» | кг. | 0.05
| Задвижка 30с41нж 1-100-16 (АГиз К-2 в К-3/3) | шт. | 1 | Прокладка СНП Д-1-1-100-16 | шт. | 2
|  |  |  | Шпилька 2-1М16х100 Ст.35Х | шт. | 2
|  |  |  | Гайка М16 Ст.25 | шт. | 3
|  |  |  | Смазка графит. «Азмол» | кг. | 0.05
| Задвижка 30с41нж 1-100-16 (АГ из К-2 на | шт. | 1 | Прокладка СНП Д-1-1-100-16 | шт. | 2
| клапанную сборку перед К-3/3) |  |  | Шпилька 2-1М16х100 Ст.35 | шт. | 3
|  |  |  | Гайка М16 Ст.25 | шт. | 5
|  |  |  | Смазка графит. «Азмол» | кг. | 0.05
| Задвижка 30с41нж 1-150-16 (3 ЦО от Н-7/1,2 в К-2) | шт. | 1 | Прокладка СНП Д-1-1-150-16 | шт. | 2
|  |  |  | Шпилька 2-1М20х110 Ст.35 | шт. | 3
|  |  |  | Гайка М20 Ст.25 | шт. | 5
|  |  |  | Смазка графит. «Азмол» | кг. | 0.08
| Задвижка 30с41нж 1-250-16 ( ДТ из К-2 к кл. сборке | шт. | 1 | Прокладка СНП Д-1-1-250-16 | шт. | 2
| перед К-3/2) |  |  | Шпилька 2-1М24х140 Ст.35 | шт. | 2
|  |  |  | Гайка М24 Ст.25 | шт. | 4
|  |  |  | Смазка графит. «Азмол» | кг. | 0.1
| Задвижка 30с41нж 1-250-16 ( клапанная сборка | шт. | 3 | Прокладка СНП Д-1-1-250-16 | шт. | 6
| перед К-3/2 ) |  |  | Шпилька 2-1М24х140 Ст.35 | шт. | 4
|  |  |  | Гайка М24 Ст.25 | шт. | 6
|  |  |  | Смазка графит. «Азмол» | кг. | 0.3
| Задвижка 30с41нж 1-250-16 (2 ЦО из К-2 к Н-6/1,2) | шт. | 1 | Прокладка СНП Д-1-1-250-16 | шт. | 2
|  |  |  | Шпилька 2-1М24х140 Ст.35 | шт. | 2
|  |  |  | Гайка М24 Ст.25 | шт. | 4
|  |  |  | Смазка графит. «Азмол» | кг. | 0.3
| Задвижка 30с41нж 1-150-16 (2 ЦО от Н-6/1,2 в К-2) | шт. | 1 | Прокладка СНП Д-1-1-150-16 | шт. | 2
|  |  |  | Шпилька 2-1М20х110 Ст.35 | шт. | 2
|  |  |  | Гайка М20 Ст.25 | шт. | 3
|  |  |  | Смазка графит. «Азмол» | кг. | 0.08
| Задвижка 30с41нж 1-150-16 (ЛДТ из К-2 к кл. сборке | шт. | 1 | Прокладка СНП Д-1-1-150-16 | шт. | 2
| перед К-3/1) |  |  | Шпилька 2-1М20х110 Ст.35 | шт. | 2
|  |  |  | Гайка М20 Ст.25 | шт. | 4
|  |  |  | Смазка графит. «Азмол» | кг. | 0.08
| Задвижка 30с41нж 1-150-16 ( клапанная сборка | шт. | 3 | Прокладка СНП Д-1-1-150-16 | шт. | 6
| перед К-3/1) |  |  | Шпилька 2-1М20х110 Ст.35 | шт. | 4
|  |  |  | Гайка М20 Ст.25 | шт. | 7
|  |  |  | Смазка графит. «Азмол» | кг. | 0.24
| Задвижка 30с41нж 1-150-16 ( ЛДТ от кл. сборки | шт. | 1 | Прокладка СНП Д-1-1-150-16 | шт. | 2
| в К-3/1) |  |  | Шпилька 2-1М20х110 Ст.35 | шт. | 3
|  |  |  | Гайка М20 Ст.25 | шт. | 4
|  |  |  | Смазка графит. «Азмол» | кг. | 0.08
| Задвижка 30с41нж 1-250-16 (1 ЦО из К-2 к Н-5/1,2) | шт. | 1 | Прокладка СНП Д-1-1-250-16 | шт. | 2
|  |  |  | Шпилька 2-1М24х140 Ст.35 | шт. | 3
|  |  |  | Гайка М24 Ст.25 | шт. | 5
|  |  |  | Смазка графит. «Азмол» | кг. | 0.3
| Задвижка 30с41нж 1--200-16 (1 ЦО от Н-5/1,2 в К-2) | шт. | 1 | Прокладка СНП Д-1-1-200-16 | шт. | 2
|  |  |  | Шпилька 2-1М20х120 Ст.35 | шт. | 2
|  |  |  | Гайка М20 Ст.25 | шт. | 4
|  |  |  | Смазка графит. «Азмол» | кг. | 0.1
| Задвижка 30с41нж 1-80-16 (АГиз К-3/3 к Н-10/1,2) | шт. | 1 | Прокладка СНП Д-1-1-80-16 | шт. | 2
|  |  |  | Шпилька 2-1М16х100 Ст.35 | шт. | 2
|  |  |  | Гайка М16 Ст.25 | шт. | 4
|  |  |  | Смазка графит. «Азмол» | кг. | 0.03
| Задвижка 30с41нж 1-200-16 (1 ЦО от Н-5/1,2 в К-2) | шт. | 1 | Прокладка СНП Д-1-1-200-16 | шт. | 2
|  |  |  | Шпилька 2-1М20х120 Ст.35 | шт. | 2
|  |  |  | Гайка М20 Ст.25 | шт. | 3
|  |  |  | Смазка графит. «Азмол» | кг. | 0.1
| Задвижка 30с514нж 1-400-16 (нефть отбензиненая | шт. | 1 | Прокладка СНП Д-1-1-400-16 | шт. | 2
| из куба К-1 к Н-3/1,2) |  |  | Шпилька 2-1М30х160 Ст.35 | шт. | 3
|  |  |  | Гайка М30 Ст.25 | шт. | 5
|  |  |  | Смазка графит. «Азмол» | кг. | 0.2
| Задвижка 30с514нж 1-400-16 (нефть обессоленная | шт. | 1 | Прокладка СНП Д-1-1-400-16 | шт. | 2
| из Т-12 в К-1) |  |  | Шпилька 2-1М27х160 Ст.35 | шт. | 3
|  |  |  | Гайка М27 Ст.25 | шт. | 5
|  |  |  | Смазка графит. «Азмол» | кг. | 0.2
| Задвижка 30с41нж 1-80-16 (бензин из Т-18 в К-4) | шт. | 1 | Прокладка СНП Д-1-1-80-16 | шт. | 2
|  |  |  | Шпилька 2-1М16х100 Ст.35 | шт. | 3
|  |  |  | Гайка М16 Ст.25 | шт. | 5
|  |  |  | Смазка графит. «Азмол» | кг. | 0.03
| Задвижка 30с41нж 1-80-16 (орошение К-1) | шт. | 1 | Прокладка СНП Д-1-1-80-16 | шт. | 2
|  |  |  | Шпилька 2-1М16х100 Ст.35 | шт. | 2
|  |  |  | Гайка М16 Ст.25 | шт. | 4
|  |  |  | Смазка графит. «Азмол» | кг. | 0.03
| Задвижка 30с41нж 1-80-16 (К-4) | шт. | 1 | Прокладка СНП Д-1-1-80-16 | шт. | 2
|  |  |  | Шпилька 2-1М16х100 Ст.35 | шт. | 2
|  |  |  | Гайка М16 Ст.25 | шт. | 4
|  |  |  | Смазка графит. «Азмол» | кг. | 0.03
| Задвижка 30с41нж 1-150-16 (К-4) | шт. | 1 | Прокладка СНП Д-1-1-150-16 | шт. | 2
|  |  |  | Шпилька 2-1М20х110 Ст.35 | шт. | 8
|  |  |  | Гайка М20 Ст.25 | шт. | 16
|  |  |  | Смазка графит. «Азмол» | кг. | 0.08
| Задвижка 30с15нж 1-100-16 (кл.сборка квенч в К-5) | шт. | 3 | Прокладка СНП Д-1-1-100-40 | шт. | 6
|  |  |  | Шпилька 2-1М16х120 Ст.35 | шт. | 4
|  |  |  | Гайка М20 Ст.25 | шт. | 7
|  |  |  | Смазка графит. «Азмол» | кг. | 0.15
| Задвижка 30с15нж 3-100-40 ( квенч в К-5) | шт. | 1 | Прокладка СНП В-2-3-100-40 | шт. | 2
|  |  |  | Шпилька 2-1М16х120 Ст.35 | шт. | 2
|  |  |  | Гайка М20 Ст.25 | шт. | 4
|  |  |  | Смазка графит. «Азмол» | кг. | 0.05
| Задвижка 30с41нж 4-250-16 (ВГиз К-5 к Н-13/1,2) | шт. | 1 | Прокладка СНП А-4-5-250-16 | шт. | 2
|  |  |  | Шпилька 2-1М24х150 Ст.35 | шт. | 2
|  |  |  | Гайка М24 Ст.25 | шт. | 4
|  |  |  | Смазка графит. «Азмол» | кг. | 0.3
| Задвижка 30с41нж 4-250-16 (ВГиз К-5 к Н-15/1-4) | шт. | 1 | Прокладка СНП А-4-5-250-16 | шт. | 2
|  |  |  | Шпилька 2-1М24х150 Ст.35 | шт. | 2
|  |  |  | Гайка М24 Ст.25 | шт. | 4
|  |  |  | Смазка графит. «Азмол» | кг. | 0.3
| Задвижка 30с41нж 1-200-16 (ВГ в К-5) | шт. | 1 | Прокладка СНП Д-1-1-200-16 | шт. | 2
|  |  |  | Шпилька 2-1М20х120 Ст.35 | шт. | 2
|  |  |  | Гайка М20 Ст.25 | шт. | 4
|  |  |  | Смазка графит. «Азмол» | кг. | 0.1
| Задвижка 30с15нж 2-150-40 (обвязка Т-21 по ДТ ) | шт. | 2 | Прокладка СНП В-2-3-150-40 | шт. | 4
|  |  |  | Шпилька 2-1М20х140 Ст.35 | шт. | 3
|  |  |  | Гайка М24 Ст.25 | шт. | 5
|  |  |  | Смазка графит. «Азмол» | кг. | 0.1
| Задвижка 30с15нж 2-100-40 (обвязка Т-21 по ДТ) | шт. | 2 | Прокладка СНП В-2-3-100-40 | шт. | 4
|  |  |  | Шпилька 2-1М20х120 Ст.35 | шт. | 3
|  |  |  | Гайка М24 Ст.25 | шт. | 5
|  |  |  | Смазка графит. «Азмол» | кг. | 0.04
| Задвижка 30с15нж 2-50-40 (обвязка Т-21 по ДТ) | шт. | 1 | Прокладка СНП В-2-3-50-40 | шт. | 2
|  |  |  | Шпилька 2-1М16х100 Ст.35 | шт. | 2
|  |  |  | Гайка М16 Ст.25 | шт. | 4
|  |  |  | Смазка графит. «Азмол» | кг. | 0.02
| Задвижка 30с41нж 1-250-16 (обвязка Т-21 по | шт. | 1 | Прокладка СНП Д-1-1-250-16 | шт. | 2
| бензину) |  |  | Шпилька М24х140 Ст.35 | шт. | 2
|  |  |  | Гайка М24 Ст.20 | шт. | 4
|  |  |  | Смазка графит. «Азмол» | кг. | 0.3
| Задвижка 30с41нж 4-200-16 (ВДТ из К-5) | шт. | 1 | Прокладка СНП А-4-5-200-16 | шт. | 2
|  |  |  | Шпилька 2-1М20х120 Ст.35 | шт. | 2
|  |  |  | Гайка М20 Ст.25 | шт. | 4
|  |  |  | Смазка графит. «Азмол» | кг. | 0.1
3.2.2. | Демонтаж, ревизия, монтаж обратных клапанов | [5 empty] | Подрядная
| с ревизией и чисткой фланцевых соединений. | [5 empty] | организация
| Клапан обратный 19с53нж 2-80-40 (пар в К-3/2) | шт. | 1 | Прокладка СНП В-2-3-80-40 | шт. | 2
|  |  |  | Прокладка ПУТГм-09 под крышку | шт. | 1
|  |  |  | Шпилька 2-1М16х90 Ст.35 | шт. | 2
|  |  |  | Гайка М16 Ст.25 | шт. | 4
|  |  |  | Смазка графит. «Азмол» | кг. | 0.04
| Клапан обратный 19с53нж 2-80-40 (пар в К-3/1) | шт. | 1 | Прокладка СНП В-2-3-80-40 | шт. | 2
|  |  |  | Прокладка ПУТГм-09 под крышку | шт. | 1
|  |  |  | Шпилька 2-1М16х90 Ст.35 | шт. | 2
|  |  |  | Гайка М16 Ст.25 | шт. | 4
|  |  |  | Смазка графит. «Азмол» | кг. | 0.04
| Клапан обратный 19с11нж 1-150-16 (2ЦО в К-2) | шт. | 1 | Прокладка СНП Д-1-1-150-16 | шт. | 2
|  |  |  | Прокладка ПУТГм-09 под крышку | шт. | 1
|  |  |  | Шпилька 2-1М20х120 Ст.35 | шт. | 2
|  |  |  | Гайка М20 Ст.25 | шт. | 4
|  |  |  | Смазка графит. «Азмол» | кг. | 0.12
| Клапан обратный 19с11нж 1-200-16 (1ЦО в К-2) | шт. | 1 | Прокладка СНП Д-1-1-200-16 | шт. | 2
|  |  |  | Прокладка ПУТГм-09 под крышку | шт. | 1
|  |  |  | Шпилька 2-1М20х120 Ст.35 | шт. | 2
|  |  |  | Гайка М27 Ст.25 | шт. | 4
|  |  |  | Смазка графит. «Азмол» | кг. | 0.15
| Клапан обратный 19с53нж 3-80-40 (бензин в К-4) | шт. | 1 | Прокладка СНП В-2-3-80-40 | шт. | 2
|  |  |  | Прокладка ПУТГм-09 под крышку | шт. | 1
|  |  |  | Шпилька 2-1М16х100 Ст.35 | шт. | 2
|  |  |  | Гайка М16 Ст.25 | шт. | 4
|  |  |  | Смазка графит. «Азмол» | кг. | 0.04
| Клапан обратный 19с53нж 3-80-40 (орошение К-1) | шт. | 1 | Прокладка СНП В-2-3-80-40 | шт. | 2
|  |  |  | Прокладка ПУТГм-09 под крышку | шт. | 1
|  |  |  | Шпилька 2-1М16х100 Ст.35 | шт. | 2
|  |  |  | Гайка М16 Ст.25 | шт. | 4
|  |  |  | Смазка графит. «Азмол» | кг. | 0.04
| Клапан обратный 19с11нж 1-150-16 (К-4) | шт. | 1 | Прокладка СНП Д-1-1-150-16 | шт. | 2
|  |  |  | Прокладка ПУТГм-09 под крышку | шт. | 1
|  |  |  | Шпилька 2-1М20х120 Ст.35 | шт. | 2
|  |  |  | Гайка М20 Ст.25 | шт. | 4
|  |  |  | Смазка графит. «Азмол» | кг. | 0.12
| Клапан обратный 19с53нж 3-80-40 (орошение К-4) | шт. | 1 | Прокладка СНП В-2-3-80-40 | шт. | 2
|  |  |  | Прокладка ПУТГм-09 под крышку | шт. | 1
|  |  |  | Шпилька 2-1М16х100 Ст.35 | шт. | 2
|  |  |  | Гайка М16 Ст.25 | шт. | 4
|  |  |  | Смазка графит. «Азмол» | кг. | 0.04
| Клапан обратный 19с53нж 2-100-40 (квенч в К-5) | шт. | 1 | Прокладка СНП В-2-3-100-40 | шт. | 2
|  |  |  | Прокладка ПУТГм-09 под крышку | шт. | 1
|  |  |  | Шпилька 2-1М20х120 Ст.35 | шт. | 2
|  |  |  | Гайка М20 Ст.25 | шт. | 4
|  |  |  | Смазка графит. «Азмол» | кг. | 0.05
| Клапан обратный 19с53нж 2-50-40 (вод.пар в К-5) | шт. | 1 | Прокладка СНП В-2-3-50-40 | шт. | 2
|  |  |  | Прокладка ПУТГм-09 под крышку | шт. | 1
|  |  |  | Шпилька 2-1М16х100 Ст.35 | шт. | 2
|  |  |  | Гайка М20 Ст.25 | шт. | 4
|  |  |  | Смазка графит. «Азмол» | кг. | 0.02
| Клапан обратный 19с11нж 1-100-16 (ВГ в К-5) | шт. | 1 | Прокладка СНП Д-1-1-100-40 | шт. | 2
|  |  |  | Прокладка ПУТГм-09 под крышку | шт. | 1
|  |  |  | Шпилька 2-1М20х120 Ст.35 | шт. | 2
|  |  |  | Гайка М20 Ст.25 | шт. | 4
|  |  |  | Смазка графит. «Азмол» | кг. | 0.05
| Клапан обратный 19с11нж 1-200-16 (ВГ в К-5) | шт. | 1 | Прокладка СНП Д-1-1-200-40 | шт. | 2
|  |  |  | Прокладка ПУТГм-09 под крышку | шт. | 1
|  |  |  | Шпилька 2-1М24х120 Ст.35 | шт. | 2
|  |  |  | Гайка М24 Ст.25 | шт. | 4
|  |  |  | Смазка графит. «Азмол» | кг. | 0.15
| Клапан обратный 19с11нж 1-100-16 (ВДТ в К-5 от | шт. | 1 | Прокладка СНП Д-1-1-100-40 | шт. | 2
| Н-12/1,2 ) |  |  | Прокладка ПУТГм-09 под крышку | шт. | 1
|  |  |  | Шпилька 2-1М20х120 Ст.35 | шт. | 2
|  |  |  | Гайка М20 Ст.25 | шт. | 4
|  |  |  | Смазка графит. «Азмол» | кг. | 0.05
| Клапан обратный 19с11нж 1-100-16 (ВДТ в К-5 от Н-12/1,2 ) | шт. | 1 | Прокладка СНП Д-1-1-100-40 | шт. | 2
|  |  |  | Прокладка ПУТГм-09 под крышку | шт. | 1
|  |  |  | Шпилька 2-1М20х120 Ст.35 | шт. | 2
|  |  |  | Гайка М20 Ст.25 | шт. | 4
|  |  |  | Смазка графит. «Азмол» | кг. | 0.05
3.2.3. | Замена запорной арматуры с ревизией и чисткой | [5 empty] | Подрядная
| фланцевых соединений. | [5 empty] | организация
| Клапанные сборки (пар перегретый в К-3/1,2,3) | шт. | 18 | Задвижка 30с15нж 2-80-40 L=310mm | шт. | 1
|  |  |  | Задвижка 30с15нж 2-80-40 L=285mm. | шт. | 11
|  |  |  | Задвижка 30с45нж 7-15-160 L=125mm | шт. | 3
|  |  |  | Задвижка 30с45нж 7-25-160 L=170mm | шт. | 3
|  |  |  | Прокладка СНП В-2-3-80-40 | шт. | 24
|  |  |  | Прокладка 1-1-25-63-08кп-110 | шт. | 6
|  |  |  | Прокладка 1-1-15-63-08кп-110 | шт. | 6
|  |  |  | Шпилька 2-1М16х100 Ст.35 | шт. | 9
|  |  |  | Шпилька 2-1М12х70 Ст.35 | шт. | 15
|  |  |  | Гайка М16 Ст.25 | шт. | 13
|  |  |  | Гайка М12 Ст.25 | шт. | 21
|  |  |  | Смазка графит. «Азмол» | кг. | 0.8
| Клапанная сборка LV4100 переток К-2 К-3/1 | шт. | 4 | Задвижка 30с45нж 1-150-16 L=275mm | шт | 3
|  |  |  | Задвижка 30с45нж 7-15-160 L=125mm | шт. | 1
|  |  |  | Прокладка СНП Д-1-1-150-16 | шт. | 8
|  |  |  | Прокладка 1-1-15-63-08кп-110 | шт. | 2
|  |  |  | Шпилька 2-1М20х100 Ст.35 | шт. | 64
|  |  |  | Шпилька 2-1М12х70 Ст.35 | шт. | 8
|  |  |  | Гайка М20 Ст.25 | шт. | 128
|  |  |  | Гайка М12 Ст.25 | шт. | 16
|  |  |  | Смазка графит. «Азмол» | кг. | 0.7
| Клапанная сборка LV4102 переток К-2 К-3/2 | шт. | 4 | Задвижка 30с41нж 1-250-16 L=330mm | шт | 3
|  |  |  | Задвижка 30с41нж 7-25-160 L=170mm | шт. | 1
|  |  |  | Прокладка СНП Д-1-1-150-16 | шт. | 6
|  |  |  | Прокладка 1-1-25-63-08кп-110 | шт. | 2
|  |  |  | Шпилька 2-1М20х100 Ст.35 | шт. | 5
|  |  |  | Шпилька 2-1М16х100 Ст.35 | шт. | 9
|  |  |  | Гайка М20 Ст.25 | шт. | 5
|  |  |  | Гайка М16 Ст.25 | шт. | 9
|  |  |  | Смазка графит. «Азмол» | кг. | 0.7
| Клапанная сборка LV4104 переток К-2 К-3/3 | шт. | 5 | Задвижка 30с41нж 1-100-16 L=225mm | шт | 3
|  |  |  | Задвижка 30с41нж 1-80-16 L=210mm | шт | 1
|  |  |  | Задвижка 30с15нж 7-45-160 L=125mm | шт. | 1
|  |  |  | Прокладка СНП Д-1-1-100-16 | шт. | 8
|  |  |  | Прокладка СНП Д-1-1-80-16 |  | 2
|  |  |  | Прокладка 1-1-15-63-08кп-110 | шт. | 2
|  |  |  | Шпилька 2-1М16х90 Ст.35 | шт. | 3
|  |  |  | Шпилька 2-1М12х70 Ст.35 | шт. | 5
|  |  |  | Гайка М16 Ст.25 | шт. | 7
|  |  |  | Гайка М12 Ст.25 | шт. | 12
|  |  |  | Смазка графит. «Азмол» | кг. | 0.6
| Уровнеменрые колонки К-3/1,2,3 | шт. | 12 | Задвижка 30с15нж 2-50-40 L=215мм | шт. | 8
|  |  |  | Задвижка 30с15нж 3-50-40 L=250мм | шт. | 4
|  |  |  | Прокладка СНП В-2-3-50-40 | шт. | 24
|  |  |  | Шпилька М16х90 Ст.35 | шт. | 6
|  |  |  | Гайка М16 Ст.25 | шт. | 12
|  |  |  | Смазка графит. «Азмол» | кг. | 0.5
| Уровнеменрые колонки К-5 (LIRCA4148, LIRSA4149, LIRCA4150, LIRSA4151, LIRCA4152, LIRSA4153) | шт. | 12 | Задвижка 30с15нж 4-50-40 L=225мм | шт. | 12
|  |  |  | Прокладка СНП А-4-5-50-40 | шт. | 24
|  |  |  | Шпилька М16х90 Ст.35 | шт. | 96
|  |  |  | Гайка М16 Ст.25 | шт. | 192
|  |  |  | Смазка графит. «Азмол» | кг. | 0.5
| Запорная арматура обвязки ХВ-5/1,2,3,4,5 | шт. | 9 | Задвижка 30с15нж 2-80-40 L=285mm | шт. | 9
|  |  |  | Прокладка СНП В-2-3-80-40 | шт. | 18
|  |  |  | Шпилька 2-1М16х100 Ст.35 | шт. | 5
|  |  |  | Гайка М16 Ст.25 | шт. | 12
|  |  |  | Смазка графит. «Азмол» | кг. | 0.7
| Запорная арматура конденсата из ХВ-5/1,2,3,4,5 | шт. | 5 | Задвижка 30с41нж 1-40-16 L=195мм | шт. | 5
|  |  |  | Прокладка СНП Д-1-1-40-40 | шт. | 10
|  |  |  | Шпилька М16х90 Ст.35 | шт. | 4
|  |  |  | Гайка М16 Ст.25 | шт. | 9
|  |  |  | Смазка графит. «Азмол» | кг. | 0.5
| Запорная арматура ХВК-1/4 | шт | 1 | Задвижка 30с41нж 1-250-16 L=330mm | шт | 1
|  |  |  | Прокладка СНП Д-1-1-250-16 | шт. | 2
|  |  |  | Шпилька 2-1М24х120 Ст.35 | шт. | 5
|  |  |  | Гайка М24 Ст.25 | шт. | 8
|  |  |  | Смазка графит. «Азмол» | кг. | 0.7
| Запорная арматура обвязки Т-18 | шт | 3 | Задвижка 30с41нж 1-250-16 L=330mm | шт | 2
|  |  |  | Задвижка 30с41нж 1-80-16 L=170mm | шт. | 1
|  |  |  | Шпилька 2-1М24х120 Ст.35 | шт. | 8
|  |  |  | Шпилька 2-1М16х100 Ст.35 | шт. | 1
|  |  |  | Гайка М24 Ст.25 | шт. | 15
|  |  |  | Гайка М16 Ст.25 | шт. | 2
|  |  |  | Смазка графит. «Азмол» | кг. | 0.4
3.2.4. | Ревизия сальниковых уплотнений запорной | [5 empty] | РМЦ
арматуры на трубопроводах обвязки печи (набивка,
замена сальников)
| Задвижка 30с41нж Ду150мм; Ру1,6МПа | шт. | 8 | Сальн. набивка МС 131 10×10 | кг. | 3.2
| ЗадвижкаЗадвижка 30с41нж Ду100мм; Ру1,6МПа | шт. | 15 | Сальн. набивка МС 131 8×8 | кг. | 1.5
| Задвижка 30с41нж Ду 80мм; Ру1,6МПа | шт. | 24 | Сальн. набивка МС 131 6×6 | кг. | 3.2
| Задвижка 30с41нжДу 50мм; Ру1,6МПа | шт. | 32 | Сальн. набивка МС 131 5×5 | кг. | 3.6
| Опрессовка трубопроводов в составе блока | [5 empty] | ЦППСН
3.3. | Блок теплообмена с насосными
3.3.1. | Замена уплотнительных прокладок на фланцевых | [5 empty] | Подрядная
| соединениях запорной арматуры,приборах КИП и А | [5 empty] | организация
с разборкой,сборкой и ревизией фланцевых соединений,
чистка прокладок.
| Задвиж. ПТ11083-300-02ПС 2-300-40 (прием Н-3/1,2 ) | шт. | 2 | Прокладка СНП В-2-3-300-40 | шт. | 4
|  |  |  | Шпилька 2-1М30х190 Ст.35 | шт. | 3
|  |  |  | Гайка М30 Ст.25 | шт. | 5
|  |  |  | Смазка графит. «Азмол» | кг. | 0.4
| Задвижка 30с15нж 2-250-40 (выкид Н-3/1,2) | шт. | 2 | Прокладка СНП В-2-3-250-40 | шт. | 4
|  |  |  | Шпилька 2-1М30х180 Ст.35 | шт. | 3
|  |  |  | Гайка М30 Ст.25 | шт. | 5
|  |  |  | Смазка графит. «Азмол» | кг. | 0.4
| Задвижка ПТ11083-300-02ПС 2-300-40 | шт. | 2 | Прокладка СНП В-2-3-300-40 | шт. | 2
| (прием Н-11/1,2) |  |  | Шпилька 2-1М30х190 Ст.35 | шт. | 3
|  |  |  | Гайка М30 Ст.25 | шт. | 6
|  |  |  | Смазка графит. «Азмол» | кг. | 0.4
| Задвижка 30с15нж 2-150-40 (кл. сборка нефть сырая | шт. | 5 | Прокладка СНП В-2-3-150-40 | шт. | 10
| из Т-1 в Т-2) |  |  | Шпилька 2-1М20х140 Ст.35 | шт. | 5
|  |  |  | Гайка М20 Ст.25 | шт. | 10
|  |  |  | Смазка графит. «Азмол» | кг. | 0.6
| Задвижка 30с41нж 3-150-16 (обвязка Т-1 по бензину) | шт. | 3 | Прокладка СНП В-2-3-150-16 | шт. | 6
|  |  |  | Шпилька 2-1М20х120 Ст.35 | шт. | 5
|  |  |  | Гайка М20 Ст.25 | шт. | 10
|  |  |  | Смазка графит. «Азмол» | кг. | 0.3
| Задвижка 30с15нж 3-250-40 (обвязка Т-1 по сырой | шт. | 2 | Прокладка СНП В-2-3-250-40 | шт. | 4
| нефти) |  |  | Шпилька 2-1М30х180 Ст.35 | шт. | 3
|  |  |  | Гайка М30 Ст.25 | шт. | 6
|  |  |  | Смазка графит. «Азмол» | кг. | 0.3
| Задвижка 30с15нж 2-150-40 (обвязка Т-1 по сырой | шт. | 1 | Прокладка СНП В-2-3-150-40 | шт. | 2
| нефти) |  |  | Шпилька 2-1М24х140 Ст.35 | шт. | 3
|  |  |  | Гайка М24 Ст.25 | шт. | 6
|  |  |  | Смазка графит. «Азмол» | кг. | 0.05
| Задвижка 30с15нж 2-150-40 (кл. сборка нефть сырая | шт. | 3 | Прокладка СНП В-2-3-150-40 | шт. | 6
| из Т-1 в Т-3) |  |  | Шпилька 2-1М24х140 Ст.35 | шт. | 3
|  |  |  | Гайка М24 Ст.25 | шт. | 6
|  |  |  | Смазка графит. «Азмол» | кг. | 0.3
| Задвижка 30с15нж 2-150-40 (кл. сборка нефть сырая | шт. | 3 | Прокладка СНП В-2-3-150-40 | шт. | 6
| из Т-1 в Т-5) |  |  | Шпилька 2-1М24х140 Ст.35 | шт. | 3
|  |  |  | Гайка М24 Ст.25 | шт. | 6
|  |  |  | Смазка графит. «Азмол» | кг. | 0.3
| Задвижка 30с15нж 2-150-40 (обвязка Т-2 по сырой | шт. | 3 | Прокладка СНП В-2-3-150-40 | шт. | 6
| нефти) |  |  | Шпилька 2-1М24х140 Ст.35 | шт. | 3
|  |  |  | Гайка М24 Ст.25 | шт. | 6
|  |  |  | Смазка графит. «Азмол» | кг. | 0.3
| Задвижка 30с41нж 1-150-16 (обвязка Т-2 по ЛДТ) | шт. | 5 | Прокладка СНП Д-1-1-150-16 | шт. | 10
|  |  |  | Шпилька 2-1М20х120 Ст.35 | шт. | 5
|  |  |  | Гайка М20 Ст.25 | шт. | 9
|  |  |  | Смазка графит. «Азмол» | кг. | 0.5
| Задвижка 30с41нж 3-150-16 (обвязка Т-6 по ЛДТ) | шт. | 3 | Прокладка СНП В-2-3-150-16 | шт. | 6
|  |  |  | Шпилька 2-1М20х120 Ст.35 | шт. | 3
|  |  |  | Гайка М20 Ст.25 | шт. | 6
|  |  |  | Смазка графит. «Азмол» | кг. | 0.3
| Задвижка 30с15нж 2-150-40 (обвязка Т-6 по сырой | шт. | 3 | Прокладка СНП В-2-3-150-40 | шт. | 6
| нефти) |  |  | Шпилька 2-1М24х140 Ст.35 | шт. | 3
|  |  |  | Гайка М24 Ст.25 | шт. | 6
|  |  |  | Смазка графит. «Азмол» | кг. | 0.15
| Задвижка 30с41нж 1-100-16 (обвязка Т-4 по ДТ) | шт. | 6 | Прокладка СНП Д-1-1-100-16 | шт. | 12
|  |  |  | Шпилька 2-1М16х100 Ст.35 | шт. | 4
|  |  |  | Гайка М16 Ст.25 | шт. | 8
|  |  |  | Смазка графит. «Азмол» | кг. | 0.3
| Задвижка 30с41нж 1-150-16 (обвязка Т-5 по ВГ) | шт. | 3 | Прокладка СНП Д-1-1-150-16 | шт. | 6
|  |  |  | Шпилька 2-1М20х120 Ст.35 | шт. | 4
|  |  |  | Гайка М20 Ст.25 | шт. | 8
|  |  |  | Смазка графит. «Азмол» | кг. | 0.3
| Задвижка 30с15нж 2-150-40 (обвязка Т-5 по сырой | шт. | 3 | Прокладка СНП В-2-3-150-40 | шт. | 6
| нефти) |  |  | Шпилька 2-1М24х140 Ст.35 | шт. | 4
|  |  |  | Гайка М24 Ст.25 | шт. | 8
|  |  |  | Смазка графит. «Азмол» | кг. | 0.15
| Задвижка 30с41нж 1-150-16 (гребенка после Т-5) | шт. | 2 | Прокладка СНП Д-1-1-150-16 | шт. | 4
|  |  |  | Шпилька 2-1М20х120 Ст.35 | шт. | 3
|  |  |  | Гайка М20 Ст.25 | шт. | 6
|  |  |  | Смазка графит. «Азмол» | кг. | 0.2
| Задвижка 30с41нж 1-100-16 (гребенка после Т-5) | шт. | 3 | Прокладка СНП Д-1-1-100-16 | шт. | 6
|  |  |  | Шпилька 2-1М16х100 Ст.35 | шт. | 4
|  |  |  | Гайка М16 Ст.25 | шт. | 8
|  |  |  | Смазка графит. «Азмол» | кг. | 0.15
| Задвижка 30с41нж 1-150-16 (кл. сборка нефть обес. | шт. | 3 | Прокладка СНП Д-1-1-150-16 | шт. | 6
| от ЭЛОУ в Т-7) |  |  | Шпилька 2-1М20х120 Ст.35 | шт. | 4
|  |  |  | Гайка М20 Ст.25 | шт. | 8
|  |  |  | Смазка графит. «Азмол» | кг. | 0.3
| Задвижка 30с41нж 1-100-16 (обвязка Т-7 по АГ ) | шт. | 1 | Прокладка СНП Д-1-1-100-16 | шт. | 2
|  |  |  | Шпилька 2-1М16х100 Ст.35 | шт. | 2
|  |  |  | Гайка М16 Ст.25 | шт. | 4
|  |  |  | Смазка графит. «Азмол» | кг. | 0.05
| Задвижка 30с41нж 1-150-16 (обвязка Т-7 по | шт. | 3 | Прокладка СНП Д-1-1-150-16 | шт. | 6
| обессол. Нефти) |  |  | Шпилька 2-1М20х120 Ст.35 | шт. | 3
|  |  |  | Гайка М20 Ст.25 | шт. | 6
|  |  |  | Смазка графит. «Азмол» | кг. | 0.3
| Задвижка 30с41нж 1-50-16 (обвязка Т-7 по обессол. | шт. | 4 | Прокладка СНП Д-1-1-150-16 | шт. | 8
| нефти) |  |  | Шпилька 2-1М16х90 Ст.35 | шт. | 3
|  |  |  | Гайка М16 Ст.25 | шт. | 6
|  |  |  | Смазка графит. «Азмол» | кг. | 0.08
| Задвижка 30с41нж 2-200-16 (обвязка Т-8 по обес. нефти) | шт. | 1 | Прокладка СНП В-2-3-200-16 | шт. | 2
|  |  |  | Шпилька 2-1М20х120 Ст.35 | шт. | 2
|  |  |  | Гайка М20 Ст.25 | шт. | 4
|  |  |  | Смазка графит. «Азмол» | кг. | 0.1
| Задвижка 30с41нж 1-150-16 (обвязка Т-8 по | шт. | 2 | Прокладка СНП Д-1-1-150-16 | шт. | 4
| обессол. нефти) |  |  | Шпилька 2-1М20х120 Ст.35 | шт. | 3
|  |  |  | Гайка М20 Ст.25 | шт. | 6
|  |  |  | Смазка графит. «Азмол» | кг. | 0.2
| Задвижка 30с41нж 1-100-16 (обвязка Т-8 по ДТ ) | шт. | 1 | Прокладка СНП Д-1-1-100-16 | шт. | 2
|  |  |  | Шпилька 2-1М16х100 Ст.35 | шт. | 2
|  |  |  | Гайка М16 Ст.25 | шт. | 4
|  |  |  | Смазка графит. «Азмол» | кг. | 0.05
| Задвижка 30с41нж 1-50-16 (обвязка Т-8 по ДТ ) | шт. | 7 | Прокладка СНП Д-1-1-150-16 | шт. | 14
|  |  |  | Шпилька 2-1М16х90 Ст.35 | шт. | 5
|  |  |  | Гайка М16 Ст.25 | шт. | 7
|  |  |  | Смазка графит. «Азмол» | кг. | 0.14
| Задвижка 30с41нж 1-150-16 (обвязка Т-9 по гудрону) | шт. | 6 | Прокладка СНП Д-1-1-150-16 | шт. | 12
|  |  |  | Шпилька 2-1М20х120 Ст.35 | шт. | 7
|  |  |  | Гайка М20 Ст.25 | шт. | 14
|  |  |  | Смазка графит. «Азмол» | кг. | 0.6
| Задвижка 30с41нж 1-200-16 (обвязка Т-9 по | шт. | 2 | Прокладка СНП Д-1-1-200-16 | шт. | 4
| обессол. нефти) |  |  | Шпилька 2-1М20х120 Ст.35 | шт. | 3
|  |  |  | Гайка М20 Ст.25 | шт. | 6
|  |  |  | Смазка графит. «Азмол» | кг. | 0.2
| Задвижка 30с41нж 1-250-16 (обвязка Т-9 по | шт. | 1 | Прокладка СНП Д-1-1-250-16 | шт. | 2
| обессол. нефти) |  |  | Шпилька 2-1М24х150 Ст.35 | шт. | 2
|  |  |  | Гайка М24 Ст.25 | шт. | 4
|  |  |  | Смазка графит. «Азмол» | кг. | 0.3
| Задвижка 30с41нж 1-150-16 (обвязка Т-12 по ДТ ) | шт. | 3 | Прокладка СНП Д-1-1-150-16 | шт. | 6
|  |  |  | Шпилька М20х120 Ст.35 | шт. | 7
|  |  |  | Гайка М20 Ст.25 | шт. | 14
|  |  |  | Смазка графит. «Азмол» | кг. | 0.3
| Задвижка 30с41нж 1-200-16 (обвязка Т-12 по | шт. | 1 | Прокладка СНП Д-1-1-200-16 | шт. | 2
| обессол. нефти ) |  |  | Шпилька М20х120 Ст.35 | шт. | 2
|  |  |  | Гайка М20 Ст.25 | шт. | 4
|  |  |  | Смазка графит. «Азмол» | кг. | 0.1
| Задвижка 30с41нж 1-150-16 (обвязка Т-12 по | шт. | 2 | Прокладка СНП Д-1-1-150-16 | шт. | 4
| обессол. нефти ) |  |  | Шпилька М20х120 Ст.35 | шт. | 5
|  |  |  | Гайка М20 Ст.25 | шт. | 9
|  |  |  | Смазка графит. «Азмол» | кг. | 0.2
| Задвижка 30с15нж 2-150-40 (кл. сборка гудрон из | шт. | 3 | Прокладка СНП В-2-3-150-40 | шт. | 6
| Т-13 в Т-10 ) |  |  | Шпилька М20х120 Ст.35 | шт. | 7
|  |  |  | Гайка М20 Ст.25 | шт. | 14
|  |  |  | Смазка графит. «Азмол» | кг. | 0.15
| Кл. КИП 3-80-40 LV 4150 (кл. сборка в горячей | шт. | 1 | Прокладка СНП В-2-3-80-40 | шт. | 2
| насосной) |  |  | Шпилька М16х100 Ст.35 | шт. | 2
|  |  |  | Гайка М16 Ст.25 | шт. | 4
|  |  |  | Смазка графит. «Азмол» | кг. | 0.08
| Кл. КИП 3-125-40 LV 4113 (кл. сборка ДТ от Н-9/1,2) | шт. | 1 | Прокладка СНП В-2-3-125-40 | шт. | 2
|  |  |  | Шпилька М16х90 Ст.35 | шт. | 2
|  |  |  | Гайка М16 Ст.25 | шт. | 4
|  |  |  | Смазка графит. «Азмол» | кг. | 0.15
| Кл. КИП 1-150-40 LV 4106 (кл. сборка мазут | шт. | 1 | Прокладка СНП Д-1-1-150-40 | шт. | 2
| от Н-11/1,2) |  |  | Шпилька М20х100 Ст.35 | шт. | 2
|  |  |  | Гайка М20 Ст.25 | шт. | 4
|  |  |  | Смазка графит. «Азмол» | кг. | 0.2
| Кл. КИП 3-100-40 UV 71 (гудрон от Н-14/1,2) | шт. | 1 | Прокладка СНП В-2-3-100-40 | шт. | 2
|  |  |  | Шпилька М20х120 Ст.35 | шт. | 2
|  |  |  | Гайка М20 Ст.25 | шт. | 4
|  |  |  | Смазка графит. «Азмол» | кг. | 0.08
| Кл. КИП 3-32-40 LV 4115 (АГ от Н-10/1,2 ) | шт. |  | Прокладка СНП В-2-3-32-40 | шт. | 2
|  |  | 1 | Шпилька М12х80 Ст.35 | шт. | 2
|  |  |  | Гайка М12 Ст.25 | шт. | 4
|  |  |  | Смазка графит. «Азмол» | кг. | 0.02
| Кл. КИП 3-100-40 FV 3046 (кл. сборка нефть сырая | шт. | 1 | Прокладка СНП В-2-3-100-40 | шт. | 2
| из Т-1 в Т-2) |  |  | Шпилька М20х120 Ст.35 | шт. | 2
|  |  |  | Гайка М20 Ст.25 | шт. | 4
|  |  |  | Смазка графит. «Азмол» | кг. | 0.08
| Кл. КИП 3-80-40 FV 3048 (кл. сборка нефть сырая | шт. | 1 | Прокладка СНП В-2-3-80-40 | шт. | 2
| из Т-1 в Т-3) |  |  | Шпилька М16х100 Ст.35 | шт. | 2
|  |  |  | Гайка М16 Ст.25 | шт. | 4
|  |  |  | Смазка графит. «Азмол» | кг. | 0.08
| Кл. КИП 3-80-40 FV 3049 (кл. сборка нефть сырая | шт. | 1 | Прокладка СНП В-2-3-80-40 | шт. | 2
| из Т-1 в Т-5) |  |  | Шпилька М16х100 Ст.35 | шт. | 2
|  |  |  | Гайка М16 Ст.25 | шт. | 4
|  |  |  | Смазка графит. «Азмол» | кг. | 0.08
| Кл. КИП 3-100-40 FV 3057 (кл. сборка нефть обессол. | шт. | 1 | Прокладка ПМБ δ=2мм | шт. | 2
| от ЭЛОУ в Т-7) |  |  | Шпилька М20х110 Ст.35Х | шт. | 2
|  |  |  | Гайка М20 Ст.25 | шт. | 4
|  |  |  | Смазка графит. «Азмол» | кг. | 0.08
| Кл. КИП 3-80-40 LV 3049 (кл. сборка гудрон из | шт. | 1 | Прокладка СНП В-2-3-80-40 | шт. | 2
| из Т-13 в Т-10) |  |  | Шпилька М16х100 Ст.35 | шт. | 2
|  |  |  | Гайка М16 Ст.25 | шт. | 4
|  |  |  | Смазка графит. «Азмол» | кг. | 0.08
3.3.2. | Демонтаж, ревизия, монтаж обратных клапанов | [5 empty] | Подрядная
| с ревизией и чисткой фланцевых соединений на | [5 empty] | организация
проектные прокладки.
| Клапан обратный 19с11нж3 2-250-16 (выкид Н-3/1,2) | шт. | 2 | Прокладка СНП 329х308х3 | шт. | 2
|  |  |  | Прокладка СНП 338х310х3 | шт. | 4
|  |  |  | Смазка графит. «Азмол» | кг. | 0.2
| Клапан обратный 19с53нж 3-150-40 (выкид Н-7/1,2) | шт. | 2 | Прокладка СНП В-2-3-150-16 | шт. | 4
|  |  |  | Прокладка ПУТГм-09 под крышку | шт. | 2
|  |  |  | Шпилька М20х120 Ст.35 | шт. | 4
|  |  |  | Гайка М20 Ст.25 | шт. | 8
|  |  |  | Смазка графит. «Азмол» | кг. | 0.12
| Клапан обратный 19с53нж 3-150-40 (выкид Н-9/1,2) | шт. | 2 | Прокладка СНП В-2-3-150-25 | шт. | 4
|  |  |  | Прокладка ПУТГм-09 под крышку | шт. | 2
|  |  |  | Шпилька М24х140 Ст.35 | шт. | 3
|  |  |  | Гайка М24 Ст.25 | шт. | 6
|  |  |  | Смазка графит. «Азмол» | кг. | 0.12
| Клапан обратный 19с53нж 2-200-40 (выкид Н-11/1,2) | шт. | 2 | Прокладка СНП В-2-3-200-40 | шт. | 4
|  |  |  | Прокладка ПУТГм-09 под крышку | шт. | 2
|  |  |  | Шпилька М27х170 Ст.35 | шт. | 2
|  |  |  | Гайка М27 Ст.25 | шт. | 3
|  |  |  | Смазка графит. «Азмол» | кг. | 0.2
| Клапан обратный 19с11нж 2-150-16 (выкид Н-35) | шт. | 1 | Прокладка СНП В-2-3-150-16 | шт. | 2
|  |  |  | Прокладка ПУТГм-09 под крышку | шт. | 1
|  |  |  | Шпилька М20х120 Ст.35 | шт. | 4
|  |  |  | Гайка М20 Ст.25 | шт. | 5
|  |  |  | Смазка графит. «Азмол» | кг. | 0.12
| Клапан обратный 19с11нж 1-100-16 (выкид Н-29/1,2) | шт. | 2 | Прокладка СНП Д-1-1-100-16 | шт. | 4
|  |  |  | Прокладка ПУТГм-09 под крышку | шт. | 2
|  |  |  | Шпилька М16х100 Ст.35 | шт. | 2
|  |  |  | Гайка М20 Ст.25 | шт. | 4
|  |  |  | Смазка графит. «Азмол» | кг. | 0.09
3.4. | Блок печей
3.4.1. | Ревизия сальниковых уплотнений запорной | [5 empty] | РМЦ
арматуры трубопроводов обвязки печи (набивка,
замена сальников) П-101/2
| Задвижка 30с41нж Ду 150мм; Ру1,6МПа | шт. | 2 | Сальн. набивка МС 131 10×10 | кг. | 0.8
| ЗадвижкаЗадвижка 30с41нж Ду100мм; Ру1,6МПа | шт. | 10 | Сальн. набивка МС 131 8×8 | кг. | 1
| Задвижка 30с41нж Ду 80мм; Ру1,6МПа | шт. | 6 | Сальн. набивка МС 131 6×6 | кг. | 0.8
| Задвижка 30с41нжДу 50мм; Ру1,6МПа | шт. | 16 | Сальн. набивка МС 131 5×5 | кг. | 1.8
3.4.2. | Ревизия сальниковых уплотнений запорной
арматуры трубопроводов обвязки печи (набивка,
замена сальников) П-101/1
| Тубопровод отбензиненной нефти от Т-13, Т-14 в П-101/1; | шт. | 4 | Задвижка 30с15нж 2-150-40 L=403 | шт. | 8
| 1-4 потоки |  |  | Прокладка СНП В-2-3-150-40 | шт. | 16
|  |  |  | Шпилька М24х150 10Х17Н13М3Т | шт. | 2
|  |  |  | Гайка М24 Ст.10Х17Н13М3Т | шт. | 4
|  |  |  | Смазка графит. «Азмол» | кг. | 0.3
3.4.3. | Байпасы на потоках нефти в П-101/1 | шт. | 4 | Задвижка 30с15нж 2-150-40 L=403 | шт. | 4
|  |  |  | Прокладка СНП В-2-3-150-40 | шт. | 8
|  |  |  | Шпилька М24х150 10Х17Н13М3Т | шт. | 2
|  |  |  | Гайка М24 Ст.10Х17Н13М3Т | шт. | 4
|  |  |  | Смазка графит. «Азмол» | кг. | 0.15
3.5. | Демонтаж-монтаж, ревизия и чистка фланцевых соединений, ремонт-регулировка и испытание предохранительных клапанов | [5 empty] | Подрядная организация РМЦ | Использование автокрана
| К-1 СППК 4Р-200-16 (17нж 10нж) | шт. | 2 | Прокладка ПМБ δ=2мм | шт. | 2
|  |  |  | Смазка графит. «Азмол» | кг. | 0.1
|  |  |  | Паста алмазная 60х40 | г. | 20
| К-2 СППК 4Р-150-16 (17нж 10нж) | шт. | 2 | Прокладка ПМБ δ=2мм | шт. | 2
|  |  |  | Смазка графит. «Азмол» | кг. | 0.1
|  |  |  | Паста алмазная 60х40 | г. | 13
| К-4 СППК 4Р-80-40 (17с 12нж) | шт. | 2 | Прокладка ПМБ δ=2мм | шт. | 2
|  |  |  | Смазка графит. «Азмол» | кг. | 0.1
|  |  |  | Паста алмазная 60х40 | г. | 10
| Е-1 СППК 4Р-80-16 (17нж 17нж) | шт. | 2 | Прокладка ПМБ δ=2мм | шт. | 2
|  |  |  | Смазка графит. «Азмол» | кг. | 0.1
|  |  |  | Паста алмазная 60х40 | г. | 10
| Е-2 СППК 4Р-50-16 (17нж 17нж) | шт. | 2 | Прокладка ПМБ δ=2мм | шт. | 2
|  |  |  | Смазка графит. «Азмол» | кг. | 0.1
|  |  |  | Паста алмазная 60х40 | г. | 10
| ЭК-1 СППК 4Р-150-40 (17с 21нж) | шт. | 4 | Прокладка ПМБ δ=2мм | шт. | 4
|  |  |  | Смазка графит. «Азмол» | кг. | 0.6
|  |  |  | Паста алмазная 60х40 | г. | 30
| ЭД-1 СППК 4Р-150-40 (17с 21нж) | шт. | 2 | Прокладка ПМБ δ=2мм | шт. | 2
|  |  |  | Смазка графит. «Азмол» | кг. | 0.1
|  |  |  | Паста алмазная 60х40 | г. | 30
| ЭД-2 СППК 4Р-150-40 (17с 21нж) | шт. | 2 | Прокладка ПМБ δ=2мм | шт. | 2
|  |  |  | Смазка графит. «Азмол» | кг. | 0.1
|  |  |  | Паста алмазная 60х40 | г. | 30
| Е-6 СППК 4Р-50-16 (17с 21нж) | шт. | 2 | Прокладка ПМБ δ=2мм | шт. | 2
|  |  |  | Смазка графит. «Азмол» | кг. | 0.1
|  |  |  | Паста алмазная 60х40 | г. | 10
| Е-17 СППК 4Р-50-16 (17с 6нж) | шт. | 2 | Прокладка ПМБ δ=2мм | шт. | 2
|  |  |  | Смазка графит. «Азмол» | кг. | 0.2
|  |  |  | Паста алмазная 60х40 | г. | 20
| Азотная подушка Е-11; Е-13 СППК 4Р-50-16 | шт. | 2 | Прокладка ПМБ δ=2мм | шт. | 2
| (17с 6нж) |  |  | Смазка графит. «Азмол» | кг. | 0.1
|  |  |  | Паста алмазная 60х40 | г. | 10
| Е-24 СППК 4Р-50-40 (17с 21нж) | шт. | 2 | Прокладка ПМБ δ=2мм | шт. | 2
|  |  |  | Смазка графит. «Азмол» | кг. | 0.1
|  |  |  | Паста алмазная 60х40 | г. | 10
| О-1 СППК 4Р-80-40 (17нж 25нж) | шт. | 2 | Прокладка ПМБ δ=2мм | шт. | 2
|  |  |  | Смазка графит. «Азмол» | кг. | 0.2
|  |  |  | Паста алмазная 60х40 | г. | 30
| Тр-д подачи вод. пара л. Т73/01 СППК 4-25-40 (17с 25нж) | шт. | 2 | Прокладка ПМБ δ=2мм | шт. | 2
|  |  |  | Смазка графит. «Азмол» | кг. | 0.2
|  |  |  | Паста алмазная 60х40 | г. | 10
| Тр-д подачи вод. пара л. Т76/01 СППК 4-25-40 (17с 25нж) | шт. | 2 | Прокладка ПМБ δ=2мм | шт. | 2
|  |  |  | Смазка графит. «Азмол» | кг. | 0.2
|  |  |  | Паста алмазная 60х40 | г. | 10
| Тр-д азота на азотн.подушку л.Т43/03 СППК 4-25-40 (17с 25нж) | шт. | 2 | Прокладка ПМБ δ=2мм | шт. | 2
|  |  |  | Смазка графит. «Азмол» | кг. | 0.2
|  |  |  | Паста алмазная 60х40 | г. | 10
| л. 1011/3 СППК 4Р-50-16 (17с 25нж) | шт. | 2 | Прокладка ПМБ δ=2мм | шт. | 2
|  |  |  | Смазка графит. «Азмол» | кг. | 0.1
|  | шт. | 2 | Паста алмазная 60х40 | г. | 10
| Тр-д подачи пара П-101/1,л.Т 74/01а СППК СППК4Р 150-40 | шт. | 2 | Прокладка ПМБ δ=2мм | шт. | 4
| (17с 25нж) |  |  | Смазка графит. «Азмол» | кг. | 0.2
|  |  |  | Паста алмазная 60х40 | г. | 20
3.6 | Демонтаж, разборка, ревизия, чистка узлов и деталей, ре- | [5 empty] | Подрядная
| монт, сборка, испытание, монтаж УП СППК | [5 empty] | организация
| УП 80-16 (23нж16нж) | шт. | 2 | Прокладка СНП-В-2-3-80-16
|  | 1шт/кг | 62 | ГОСТ Р 52376-2005 | шт. | 9
|  |  |  | Набивка НК 1300 8х8 | кг | 0.4
| УП 50-16 (23с16нж1, 23с16нж,23нж16нж1) | шт. | 3 | Прокладка СНП-В-2-3-50-16
|  | 1шт/кг | 43 | ГОСТ Р 52376-2005 | шт. | 12
|  |  |  | Набивка НК 1300 6х6 | кг | 0.3
| УП 80-6 (23нж18нж,23с18нж) | шт. | 2 | Прокладка СНП-В-2-3-80-16
|  | 1шт/кг | 51 | ГОСТ Р 52376-2005 | шт. | 9
|  |  |  | Набивка НК 1300 8х8 | кг | 0.5
| УП 200-16 (23с16нж1,23нж11нж, 23нж16нж) | шт. | 6 | Прокладка СНП-В-2-3-200-16
|  | 1шт/кг | 250 | ГОСТ Р 52376-2005 | шт. | 18
|  |  |  | Набивка НК 1300 10х10 | кг | 0.7
| УП 150-16 (23нж16нж) | шт. | 1 | Прокладка СНП-В-2-3-150-16
|  | 1шт/кг | 180 | ГОСТ Р 52376-2005 | шт. | 3
|  |  |  | Набивка НК 1300 8х8 | кг | 0.6
| УП 300-6 (23нж10нж) | шт. | 1 | Прокладка СНП-В-2-3-300-6
|  | 1шт/кг | 400 | ГОСТ Р 52376-2005 | шт. | 3
|  |  |  | Набивка НК 1300 12х12 | кг | 0.4
| УП 150-40 (23с17нж) | шт. | 5 | Прокладка СНП-В-2-3-150-40
|  | 1шт/кг | 94 | ГОСТ Р 52376-2005 | шт. | 15
|  |  |  | Набивка НК 1300 8х8 | кг | 0.3
| УП 200-6 (23с16нж) | шт. | 1 | Прокладка СНП-В-2-3-200-6
|  | 1шт/кг | 240 | ГОСТ Р 52376-2005 | шт. | 3
|  |  |  | Набивка НК 1300 10х10 | кг | 0.3
| УП 50-40 (23с17нж) | шт. | 1 | Прокладка СНП-В-2-3-50-40
|  | 1шт/кг | 43 | ГОСТ Р 52376-2005 | шт. | 3
|  |  |  | Набивка НК 1300 6х6 | кг | 0.3
| УП 80-40 (23нж17нж,23с13нж) | шт. | 2 | Прокладка СНП-В-2-3-80-40
|  | 1шт/кг | 51 | ГОСТ Р 52376-2005 | шт. | 9
|  |  |  | Набивка НК 1300 8х8 | кг | 0.5
| УП 25-40 (23нж17нж) | шт. | 3 | Прокладка СНП-В-2-3-25-40
|  | 1шт/кг | 51 | ГОСТ Р 52376-2005 | шт. | 9
|  |  |  | Набивка НК 1300 5х5 | кг | 0.5
3.7. | Замена УП СППК, согластно дефектному акту. | [5 empty] | Подрядная
организация
| УП 80-16 (23нж16нж) | шт. | 1 | УП 80-16 (23нж16нж) | шт. | 1
|  | 1шт/кг | 62
| УП 50-16 (23с16нж) | шт. | 1 | УП 50-16 (23с16нж) | шт. | 1
|  | 1шт/кг | 43
| УП 100-6 (23нж18нж) | шт. | 1 | УП 100-6 (23нж18нж) | шт. | 1
|  | 1шт/кг | 67
| УП 80-6 (23нж18нж) | шт. | 1 | УП 80-6 (23нж18нж) | шт. | 1
|  | 1шт/кг | 51
| УП 100-16 (23с11нж) | шт. | 1 | УП 100-16 (23с11нж) | шт. | 1
|  | 1шт/кг | 180
| УП 80-40 (23нж17нж) | шт. | 1 | УП 80-40 (23нж17нж) | шт. | 1
|  | 1шт/кг | 51
3.8. | Ревизия и чистка фланцевых соединений на местах | [5 empty] | Подрядная
| постоянно установленных межфланцевых заглушек. | [5 empty] | организация
| Ду15мм; Ру1,6МПа | шт. | 42 | Прокладка ПМБ δ=2мм | шт. | 84
|  |  |  | Шпилька М12х70 Ст.25 | шт. | 16
|  |  |  | Гайка М12 Ст.25 | шт. | 32
|  |  |  | Смазка графит. «Азмол» | кг. | 1.2
| Ду15мм; Ру6,3МПа | шт. | 15 | Прокладка овального сечения | шт. | 30
|  |  |  | Шпилька М12х70 Ст.25 | шт. | 6
|  |  |  | Гайка М12 Ст.25 | шт. | 12
|  |  |  | Смазка графит. «Азмол» | кг. | 0.4
| Ду25мм; Ру1,6МПа | шт. | 230 | Прокладка овального сечения | шт. | 460
|  |  |  | Шпилька М12х70 Ст.25 | шт. | 90
|  |  |  | Гайка М12 Ст.25 | шт. | 180
|  |  |  | Смазка графит. «Азмол» | кг. | 1.8
| Ду25мм; Ру 6,3МПа | шт. | 6 | Прокладка ПМБ δ=2мм | шт. | 12
|  |  |  | Шпилька М12х70 Ст.25 | шт. | 2
|  |  |  | Гайка М12 Ст.25 | шт. | 4
|  |  |  | Смазка графит. «Азмол» | кг. | 0.2
| Ду25мм; Ру40МПа | шт. | 22 | Прокладка ПМБ δ=2мм | шт. | 44
|  |  |  | Шпилька М12х70 Ст.25 | шт. | 8
|  |  |  | Гайка М12 Ст.25 | шт. | 16
|  |  |  | Смазка графит. «Азмол» | кг. | 0.3
| Ду50мм; Ру1,6МПа | шт. | 114 | Прокладка ПМБ δ=2мм | шт. | 108
|  |  |  | Шпилька М16х90 Ст.25 | шт. | 45
|  |  |  | Гайка М16 Ст.25 | шт. | 90
|  |  |  | Смазка графит. «Азмол» | кг. | 0.6
| Ду50мм; Ру40МПа | шт. | 91 | Прокладка ПМБ δ=2мм | шт. | 84
|  |  |  | Шпилька М16х90 Ст.25 | шт. | 36
|  |  |  | Гайка М16 Ст.25 | шт. | 72
|  |  |  | Смазка графит. «Азмол» | кг. | 0.2
| Ду80мм; Ру40МПа | шт. | 6 | Прокладка ПМБ δ=2мм | шт. | 12
|  |  |  | Шпилька М16х90 Ст.25 | шт. | 2
|  |  |  | Гайка М16 Ст.25 | шт. | 4
|  |  |  | Смазка графит. «Азмол» | кг. | 0.1
| Ду80мм; Ру1,6МПа | шт. | 8 | Прокладка ПМБ δ=2мм | шт. | 16
|  |  |  | Шпилька М16х90 Ст.25 | шт. | 3
|  |  |  | Гайка М16 Ст.25 | шт. | 6
|  |  |  | Смазка графит. «Азмол» | кг. | 0.15
| Ду100мм; Ру1,6МПа | шт. | 3 | Прокладка ПМБ δ=2мм | шт. | 6
|  |  |  | Шпилька М16х90 Ст.25 | шт. | 2
|  |  |  | Гайка М16 Ст.25 | шт. | 4
|  |  |  | Смазка графит. «Азмол» | кг. | 0.1
| Ду100мм; Ру40МПа | шт. | 16 | Прокладка ПМБ δ=2мм | шт. | 32
|  |  |  | Шпилька М16х90 Ст.25 | шт. | 12
|  |  |  | Гайка М16 Ст.25 | шт. | 24
|  |  |  | Смазка графит. «Азмол» | кг. | 0.3
| Ду150мм; Ру40МПа | шт. | 23 | Прокладка ПМБ δ=2мм | шт. | 46
|  |  |  | Шпилька М20х110 Ст.25 | шт. | 27
|  |  |  | Гайка М20 Ст.25 | шт. | 54
|  |  |  | Смазка графит. «Азмол» | кг. | 0.5
| Ду150мм; Ру1,6МПа | шт. | 5 | Прокладка ПМБ δ=2мм | шт. | 10
|  |  |  | Шпилька М20х110 Ст.25 | шт. | 6
|  |  |  | Гайка М20 Ст.25 | шт. | 12
|  |  |  | Смазка графит. «Азмол» | кг. | 0.3
| Ду200мм; Ру40МПа | шт. | 4 | Прокладка ПМБ δ=2мм | шт. | 8
|  |  |  | Шпилька М20х110 Ст.25 | шт. | 5
|  |  |  | Гайка М20 Ст.25 | шт. | 9
|  |  |  | Смазка графит. «Азмол» | кг. | 0.3
| Ду250мм; Ру40МПа | шт. | 12 | Прокладка ПМБ δ=2мм | шт. | 24
|  |  |  | Шпилька М24х130 Ст.25 | шт. | 14
|  |  |  | Гайка М24 Ст.25 | шт. | 28
|  |  |  | Смазка графит. «Азмол» | кг. | 0.9
| Ду300мм; Ру1,6МПа | шт. | 2 | Прокладка ПМБ δ=2мм | шт. | 4
|  |  |  | Шпилька М30х140 Ст.25 | шт. | 2
|  |  |  | Гайка М30 Ст.25 | шт. | 4
|  |  |  | Смазка графит. «Азмол» | кг. | 0.4
| Ду400мм; Ру1,6МПа | шт. | 1 | Прокладка ПМБ δ=2мм | шт. | 2
|  |  |  | Шпилька М30х140 Ст.25 | шт. | 2
|  |  |  | Гайка М30 Ст.25 | шт. | 4
|  |  |  | Смазка графит. «Азмол» | кг. | 0.3
4.1. | РТП. Щит НКУ 1Щ 0,4 кВ. | шт | 1
| Частичная разборка аппаратов, чистка механических и контактных деталей и узлов, зачистка и шлифовка контактных поверхностей. |  |  | Наждачная бумага Р320 | м2 | 0.25 | ЭЦ
| Проверка наконечников кабелей, протяжка болтовых соединений, проверка изоляторов. | шт. | 30 | кабельные наконечники 6 мм2 | шт. | 50 | ЭЦ
| Проверка релейной защиты и автоматики | шт | 1 | Гальванический элемент питания 6LR61 Крона | шт | 1 | ЭЦ
| Ремонт ошиновки щита | м2 | 2 | Провод типа ПуГВ-1х6 ж/з | м2 | 10 | ЭЦ
|  |  |  | Термоусаживаемая трубка с клеевым слоем ТТК(3:1) 24/8 | м | 2 | ЭЦ
|  | упак. | 1 | Кабельная пластиковая стяжка, стойкая к ультрофиолетовому излучению 300мм, (100шт в упак.) | упак. | 1 | ЭЦ
4.2. | РТП. Щит НКУ 2Щ 0,4 кВ. | шт | 1
| Частичная разборка аппаратов, чистка механических и контактных деталей и узлов, зачистка и шлифовка контактных поверхностей. |  |  | Наждачная бумага Р320 | м2 | 0.25 | ЭЦ
| Герметизация трубных кабельных разводок | шт. | 176 | Пена монтажная 750мл | шт. | 1 | ЭЦ
|  |  |  | Очиститель монтажной пены, 500мл | шт | 1 | ЭЦ
|  |  |  | Цельнометаллический пистолет для монтажной пены | шт | 1 | ЭЦ
| Проверка наконечников кабелей, протяжка болтовых соединений, проверка изоляторов. | шт. | 200 | кабельные наконечники 6 мм2 | шт. | 50 | ЭЦ
| Ремонт ошиновки щита | м2 | 2 | Провод типа ПуГВ-1х6 Ж/з | м2 | 10 | ЭЦ
|  |  |  | Термоусаживаемая трубка с клеевым слоем ТТК(3:1) 24/8 | м | 2 | ЭЦ
|  | упак. | 1 | Кабельная пластиковая стяжка, стойкая к ультрофиолетовому излучению 300мм, (100шт в упак.) | упак. | 1 | ЭЦ
|  |  | 1 | Гальванический элемент питания 6LR61 Крона | шт | 1
4.3. | РТП. Щит НКУ 3Щ 0,4 кВ. | шт | 1
| Частичная разборка аппаратов, чистка механических и контактных деталей и узлов, зачистка и шлифовка контактных поверхностей. |  |  | Наждачная бумага Р320 | м2 | 0.25 | ЭЦ
| Проверка наконечников кабелей, протяжка болтовых соединений, проверка изоляторов. | шт. | 200 | кабельные наконечники 6 мм2 | шт. | 50 | ЭЦ
| Проверка релейной защиты и автоматики | шт | 1 | Гальванический элемент питания 6LR61 Крона | шт | 1 | ЭЦ
| Ремонт ошиновки щита | м2 | 1 | Провод типа ПуГВ-1х6 Ж/з | м2 | 10 | ЭЦ
|  | м | 2 | Термоусаживаемая трубка с клеевым слоем ТТК(3:1) 24/8 | м | 2 | ЭЦ
|  | упак. | 1 | Кабельная пластиковая стяжка, стойкая к ультрофиолетовому излучению 300мм, (100шт в упак.) | упак. | 1 | ЭЦ
| Проверка релейной защиты и автоматики | шт | 1 | Гальванический элемент питания 6LR61 Крона | шт | 1
4.4. | РТП. Щит НКУ 4Щ 0,4 кВ. | шт | 1
| Частичная разборка аппаратов, чистка механических и контактных деталей и узлов, зачистка и шлифовка контактных поверхностей. |  |  | Наждачная бумага Р320 | м2 | 0.25 | ЭЦ
| Проверка наконечников кабелей, протяжка болтовых соединений, проверка изоляторов. | шт. | 50 | кабельные наконечники 6 мм2 | шт. | 50 | ЭЦ
| Ремонт ошиновки щита | м2 | 1 | Провод типа ПуГВ-1х6 ж/з | м2 | 10 | ЭЦ
|  | м | 2 | Термоусаживаемая трубка с клеевым слоем ТТК(3:1) 24/8 | м | 2 | ЭЦ
|  | упак. | 1 | Кабельная пластиковая стяжка, стойкая к ультрофиолетовому излучению 300мм, (100шт в упак.) | упак. | 1 | ЭЦ
4.5. | РТП. Щит НКУ 5Щ 0.4 кВ. | шт | 1
| Частичная разборка аппаратов, чистка механических и контактных деталей и узлов, зачистка и шлифовка контактных поверхностей. |  |  | Наждачная бумага Р320 | м2 | 0.25 | ЭЦ
| Герметизация трубных кабельных разводок | шт. | 81 | Пена монтажная 750мл | шт. | 1 | ЭЦ
| Герметизация распредкоробок присоединений щита | шт. | 36 | Силиконовый герметик, 310мл. | шт. | 1 | ЭЦ
| Проверка наконечников кабелей, протяжка болтовых соединений, проверка изоляторов. | шт. | 200 | кабельные наконечники 6 мм2 | шт. | 50 | ЭЦ
| Проверка релейной защиты и автоматики | шт | 4 | Батарейка Alkaline АА/LR6 | шт | 4 | ЭЦ
| Ремонт ошиновки щита | шт | 6 | Провод типа ПуГВ-1х10 | м | 20 | ЭЦ
|  |  |  | кабельный наконечник медный луженый штифтовый, плоский под опресовку НШП 10-12 | шт | 50 | ЭЦ
|  |  |  | Термоусаживаемая трубка с клеевым слоем ТТК(3:1) 24/8 | м | 2 | ЭЦ
|  | упак. | 1 | Кабельная пластиковая стяжка, стойкая к ультрофиолетовому излучению 300мм, (100шт в упак.) | упак. | 1 | ЭЦ
4.6. | РТП. Щит НКУ 6Щ 0,4 кВ. | шт | 1
| Частичная разборка аппаратов, чистка механических и контактных деталей и узлов, зачистка и шлифовка контактных поверхностей. |  |  | Наждачная бумага Р320 | м2 | 0.25 | ЭЦ
| Проверка наконечников кабелей, протяжка болтовых соединений, проверка изоляторов. | шт. | 50 | кабельные наконечники 6 мм2 | шт. | 50 | ЭЦ
| Проверка релейной защиты и автоматики | шт | 1 | Аккумулятор Ni-Mh 2700мА*ч, 1,2В, форм-фактор АА | шт | 5 | ЭЦ
| Ремонт ошиновки щита | м2 | 1 | Провод типа ПуГВ-1х6 ж/з | м2 | 10 | ЭЦ
|  | м | 2 | Термоусаживаемая трубка с клеевым слоем ТТК(3:1) 24/8 | м | 2 | ЭЦ
|  | упак. | 1 | Кабельная пластиковая стяжка, стойкая к ультрофиолетовому излучению 300мм, (100шт в упак.) | упак. | 1 | ЭЦ
4.7. | РТП. Щит НКУ 7Щ 0,4 кВ. | шт | 1
| Частичная разборка аппаратов, чистка механических и контактных деталей и узлов, зачистка и шлифовка контактных поверхностей. |  |  | Наждачная бумага Р320 | м2 | 0.25 | ЭЦ
| Герметизация трубных кабельных разводок | шт. | 84 | Пена монтажная 750мл | шт. | 1 | ЭЦ
| Проверка наконечников кабелей, протяжка болтовых соединений, проверка изоляторов. | шт. | 200 | кабельные наконечники 6 мм2 | шт. | 100 | ЭЦ
| Проверка релейной защиты и автоматики | шт | 1 | Аккумулятор Ni-Mh 2700мА*ч, 1,2В, форм-фактор АА | шт | 5 | ЭЦ
| Ремонт ошиновки щита | м2 | 1 | Провод типа ПуГВ-1х6 ж/з | м | 10 | ЭЦ
|  |  |  | Термоусаживаемая трубка с клеевым слоем ТТК(3:1) 24/8 | м | 2 | ЭЦ
|  | упак. | 1 | Кабельная пластиковая стяжка, стойкая к ультрофиолетовому излучению 300мм, (100шт в упак.) | упак. | 1 | ЭЦ
| Проверка релейной защиты и автоматики |  | 1 | Гальванический элемент питания 6LR61 Крона | шт | 1 | ЭЦ
4.8. | РТП. Щит НКУ 8Щ 0,4 кВ. | шт | 1
| Очистка изоляции щита | м | 4
|  |  |  | Наждачная бумага Р320 | м2 | 0.25 | ЭЦ
| Герметизация трубных кабельных разводок | шт. | 15 | Пена монтажная 750мл | шт. | 1 | ЭЦ
| Герметизация распредкоробок присоединений щита | шт. | 10 | Силиконовый герметик, 310мл. | шт. | 1 | ЭЦ
| Проверка наконечников кабелей, протяжка болтовых соединений, проверка изоляторов. | шт. | 200 | кабельные наконечники 6 мм2 | шт. | 50 | ЭЦ
| Проверка релейной защиты и автоматики | час | 3 | Аккумулятор Ni-Mh 2700мА*ч, 1,2В, форм-фактор АА | шт | 5 | ЭЦ
| Ремонт ошиновки щита | м2 | 1 | Провод типа ПуГВ-1х6 Ж/з | м2 | 10 | ЭЦ
|  | м | 2 | Термоусаживаемая трубка с клеевым слоем ТТК(3:1) 24/8 | м | 2 | ЭЦ
|  | упак. | 1 | Кабельная пластиковая стяжка, стойкая к ультрофиолетовому излучению 300мм, (100шт в упак.) | упак. | 1 | ЭЦ
| Проверка релейной защиты и автоматики | шт | 1 | Гальванический элемент питания 6LR61 Крона | шт | 1
4.9. | РТП. Щит НКУ ЩМР 0,4 кВ. | шт | 1
| Частичная разборка аппаратов, чистка механических и контактных деталей и узлов, зачистка и шлифовка контактных поверхностей. |  |  | Наждачная бумага Р320 | м2 | 0.25 | ЭЦ
| Проверка наконечников кабелей, протяжка болтовых соединений, проверка изоляторов. | шт. | 50 | кабельные наконечники 6 мм2 | шт. | 50 | ЭЦ
| Ремонт ошиновки щита | м2 | 1 | Провод типа ПуГВ-1х6 ж/з | м | 10 | ЭЦ
|  | м | 2 | Термоусаживаемая трубка с клеевым слоем ТТК(3:1) 24/8 | м | 2 | ЭЦ
|  | упак. | 1 | Кабельная пластиковая стяжка, стойкая к ультрофиолетовому излучению 300мм, (100шт в упак.) | упак. | 1 | ЭЦ
| Проверка релейной защиты и автоматики | шт | 4 | Батарейка Alkaline АА/LR6 | шт | 4 | ЭЦ
4.10. | РТП. ИБП | шт | 1
| Замена вентиляторов охлаждения | шт | 2 | Куллер NMB4715MS 23T, 15Вт, 220В, 120х120мм | шт. | 4 | ЭЦ
| Проверка ёмкости аккумуляторной батареи | шт | 216 |  |  |  | ЭЦ
| очистка изоляции и радиаторов охлаждения | шт | 10
4.11. | РТП. ИБП1
| Проверка ёмкости аккумуляторной батареи | шт | 30 |  |  |  | ЭЦ
| очистка изоляции и радиаторов охлаждения | шт | 4
4.12. | ТХ-2. Электродегидратор №1 | шт | 1
| Очистка проходных и подвесных изоляторов | шт | 36 | Спирт | л | 1 | ЭЦ
|  |  |  | Костюм одноразовый для покраски "Каспер" | шт. | 2 | ЭЦ
| ремонт поводков заземления | шт | 30 | Провод типа ПуГВ-1х6 ж/з | м | 25 | ЭЦ
4.13. | ТХ-2. Электродегидратор №2 | шт | 1
|  |  |  | Костюм одноразовый для покраски "Каспер" | шт. | 2 | ЭЦ
| ремонт поводков заземления | шт | 30 | Провод типа ПуГВ-1х6 ж/з | м | 25 | ЭЦ
4.14. | ТХ-2. Электрокоалесцер | шт | 1
| ремонт поводков заземления | шт | 30 | Провод типа ПуГВ-1х6 ж/з | м | 20 | ЭЦ
| Очистка проходных и подвесных изоляторов | шт | 4
4.15. | Аппарат воздушного охлаждения ХВ-1 | шт | 1
| Текущий ремонт электрооборудования | шт | 1 |  |  |  | ЭЦ
| Ремонт защиты от механических повреждений кабельной линии |  |  | Металлорукав гибкий металлический в ПВХ МРПИ-20 | м | 1.5 | ЭЦ
|  |  |  | Термоусаживаемая трубка с клеевым слоем ТТК(4:1) 40/10 | м | 0.5 | ЭЦ
|  |  |  | Лента изоляционная ПВХ Safeline Multech 911 PRO 19ммх25мх0,15мм, желтая 12127 | рул | 1 | ЭЦ
4.16. | Электрооборудование аппарата воздушного охлаждения ХВ-1Ва | шт | 1
| Ремонт защиты от механических повреждений кабельной линии | шт | 1 | Металлорукав гибкий металлический в ПВХ МРПИ-20 | м | 1.5 | ЭЦ
|  |  |  | Термоусаживаемая трубка с клеевым слоем ТТК(4:1) 40/10 | м | 0.5 | ЭЦ
|  |  |  | Лента изоляционная ПВХ Safeline Multech 911 PRO 19ммх25мх0,15мм, желто-зеленый 9375 | рул | 1 | ЭЦ
4.17. | Электрооборудование аппарата воздушного охлаждения ХВ-1Вб | шт | 1
| Ремонт защиты от механических повреждений кабельной линии | шт | 1 | Металлорукав гибкий металлический в ПВХ МРПИ-20 | м | 1.5 | ЭЦ
|  |  |  | Термоусаживаемая трубка с клеевым слоем ТТК(4:1) 40/10 | м | 0.5 | ЭЦ
|  |  |  | Лента изоляционная ПВХ Safeline Multech 911 PRO 19ммх25мх0,15мм, красный 12125 | рул | 1 | ЭЦ
4.18. | Электрооборудование аппарата воздушного охлаждения ХВ-2/1а
| Ремонт защиты от механических повреждений кабельной линии | шт | 1 | Металлорукав гибкий металлический в ПВХ МРПИ-20 | м | 1.5 | ЭЦ
|  |  |  | Термоусаживаемая трубка с клеевым слоем ТТК(4:1) 40/10 | м | 0.5 | ЭЦ
|  |  |  | Лента изоляционная ПВХ Safeline Multech 911 PRO 19ммх25мх0,15мм, черная 9372 | рул | 1 | ЭЦ
4.18. | Электрооборудование аппарата воздушного охлаждения ХВ-2/2а | шт | 1
| Демонтаж-монтаж рабочего колеса с регулеровкой угла атаки | шт | 1 |  | шт | 1 | подрядная организация
| Демонтаж-монтаж электродвигателя | шт | 1 |  | кг | 600 | подрядная организация
| Текущий ремонт электродвигателя | шт | 2 | 6218 2Z C2 | шт | 1 | подрядная организация
|  |  |  | 6314 2Z C2 | шт | 1
| Ремонт защиты от механических повреждений кабельной линии | шт | 1 | Металлорукав гибкий металлический в ПВХ МРПИ-20 | м | 1.5 | ЭЦ
|  |  |  | Термоусаживаемая трубка с клеевым слоем ТТК(4:1) 40/10 | м | 0.5 | ЭЦ
|  |  |  | Лента изоляционная ПВХ Safeline Multech 911 PRO 19ммх25мх0,15мм, зеленая 12127 | рул | 1 | ЭЦ
4.19. | Электрооборудование аппарата воздушного охлаждения ХВ-2/1б | шт | 1
| Демонтаж-монтаж рабочего колеса с регулеровкой угла атаки | шт | 1 |  | шт | 1 | подрядная организация
| Демонтаж-монтаж электродвигателя | шт | 1 |  | кг | 600 | подрядная организация
| Текущий ремонт электродвигателя | шт | 2 | 6218 2Z C2 | шт | 1 | подрядная организация
|  |  |  | 6314 2Z C2 | шт | 1
| Ремонт защиты от механических повреждений кабельной линии | шт | 1 | Металлорукав гибкий металлический в ПВХ МРПИ-20 | м | 1.5 | ЭЦ
|  |  |  | Термоусаживаемая трубка с клеевым слоем ТТК(4:1) 40/10 | м | 0.5 | ЭЦ
|  |  |  | Лента изоляционная ПВХ Safeline Multech 911 PRO 19ммх25мх0,15мм, желтая 12127 | рул | 1 | ЭЦ
4.20. | Электрооборудование аппарата воздушного охлаждения ХВ-2В/А | шт | 1
| Ремонт защиты от механических повреждений кабельной линии | шт | 2 | Металлорукав гибкий металлический в ПВХ МРПИ-20 | м | 1.5 | ЭЦ
|  |  |  | Термоусаживаемая трубка с клеевым слоем ТТК(4:1) 40/10 | м | 0.5 | ЭЦ
|  |  |  | Лента изоляционная ПВХ Safeline Multech 911 PRO 19ммх25мх0,15мм, желто-зеленый 9375 | рул | 1 | ЭЦ
4.21. | Электрооборудование аппарата воздушного охлаждения ХВ-2В/В | шт | 1
| Демонтаж-монтаж рабочего колеса с регулеровкой угла атаки | шт | 1 |  | шт | 1 | подрядная организация
| Демонтаж-монтаж электродвигателя | шт | 1 |  | кг | 600 | подрядная организация
| Текущий ремонт электродвигателя | шт | 2 | 32320 | шт | 1 | подрядная организация
|  |  |  | 46320 | шт | 1
| Ремонт защиты от механических повреждений кабельной линии | шт | 2 | Металлорукав гибкий металлический в ПВХ МРПИ-20 | м | 1.5 | ЭЦ
|  |  |  | Термоусаживаемая трубка с клеевым слоем ТТК(4:1) 40/10 | м | 0.5 | ЭЦ
|  |  |  | Лента изоляционная ПВХ Safeline Multech 911 PRO 19ммх25мх0,15мм, красный 12125 | рул | 1 | ЭЦ
4.22. | Электрооборудование аппарата воздушного охлаждения ХВ-2Вб | шт | 1
| Демонтаж-монтаж рабочего колеса с регулеровкой угла атаки | шт | 1 |  | шт | 1 | подрядная организация
| Демонтаж-монтаж электродвигателя | шт | 1 |  | кг | 600 | подрядная организация
| Текущий ремонт электродвигателя | шт | 2 | 32320 | шт | 1 | подрядная организация
|  |  |  | 46320 | шт | 1
| Ремонт защиты от механических повреждений кабельной линии | шт | 2 | Металлорукав гибкий металлический в ПВХ МРПИ-20 | м | 1.5 | ЭЦ
|  |  |  | Термоусаживаемая трубка с клеевым слоем ТТК(4:1) 40/10 | м | 0.5 | ЭЦ
|  |  |  | Лента изоляционная ПВХ Safeline Multech 911 PRO 19ммх25мх0,15мм, черная 9372 | рул | 1 | ЭЦ
4.22.1. | Электрооборудование аппарата воздушного охлаждения ХВ-3 | шт | 1
| Демонтаж-монтаж рабочего колеса с регулеровкой угла атаки | шт | 1 |  | шт | 1 | подрядная организация
| Демонтаж-монтаж электродвигателя | шт | 1 |  | кг | 600 | подрядная организация
| Текущий ремонт электродвигателя | шт | 2 | 6218 2Z C2 | шт | 1 | подрядная организация
|  |  |  | 6314 2Z C2 | шт | 1
| Ремонт защиты от механических повреждений кабельной линии | шт | 2 | Металлорукав гибкий металлический в ПВХ МРПИ-20 | м | 1.5 | ЭЦ
|  |  |  | Термоусаживаемая трубка с клеевым слоем ТТК(4:1) 40/10 | м | 0.5 | ЭЦ
|  |  |  | Лента изоляционная ПВХ Safeline Multech 911 PRO 19ммх25мх0,15мм, зеленая 12127 | рул | 1 | ЭЦ
4.23. | Электрооборудование аппарата воздушного охлаждения ХВ-5/1 | шт | 1
| Демонтаж-монтаж рабочего колеса с регулеровкой угла атаки | шт | 1 |  | шт | 1 | подрядная организация
| Демонтаж-монтаж электродвигателя | шт | 1 |  | кг | 600 | подрядная организация
| Текущий ремонт электродвигателя | шт | 2 | 6218 2Z C2 | шт | 1 | подрядная организация
|  |  |  | 6314 2Z C2 | шт | 1
| Ремонт защиты от механических повреждений кабельной линии | шт | 2 | Металлорукав гибкий металлический в ПВХ МРПИ-20 | м | 1.5 | ЭЦ
|  |  |  | Термоусаживаемая трубка с клеевым слоем ТТК(4:1) 40/10 | м | 0.5 | ЭЦ
|  |  |  | Лента изоляционная ПВХ Safeline Multech 911 PRO 19ммх25мх0,15мм, зеленая 12127 | рул | 1 | ЭЦ
4.24. | Электрооборудование аппарата воздушного охлаждения ХВ-5/2 | шт | 1
| Демонтаж-монтаж рабочего колеса с регулеровкой угла атаки | шт | 1 |  | шт | 1 | подрядная организация
| Демонтаж-монтаж электродвигателя | шт | 1 |  | кг | 600 | подрядная организация
| Текущий ремонт электродвигателя | шт | 2 | 6218 2Z C2 | шт | 1 | подрядная организация
|  |  |  | 6314 2Z C2 | шт | 1
| Ремонт защиты от механических повреждений кабельной линии | шт | 2 | Металлорукав гибкий металлический в ПВХ МРПИ-20 | м | 1.5 | ЭЦ
|  |  |  | Термоусаживаемая трубка с клеевым слоем ТТК(4:1) 40/10 | м | 0.5 | ЭЦ
|  |  |  | Лента изоляционная ПВХ Safeline Multech 911 PRO 19ммх25мх0,15мм, желтая 12127 | рул | 1 | ЭЦ
4.25. | Электрооборудование аппарата воздушного охлаждения ХВ-5/3 | шт | 1
| Демонтаж-монтаж рабочего колеса с регулеровкой угла атаки | шт | 1 |  | шт | 1 | подрядная организация
| Демонтаж-монтаж электродвигателя | шт | 1 |  | кг | 600 | подрядная организация
| Текущий ремонт электродвигателя | шт | 2 | 6218 2Z C2 | шт | 1 | подрядная организация
|  |  |  | 6314 2Z C2 | шт | 1
| Ремонт защиты от механических повреждений кабельной линии | шт | 2 | Металлорукав гибкий металлический в ПВХ МРПИ-20 | м | 1.5 | ЭЦ
|  |  |  | Термоусаживаемая трубка с клеевым слоем ТТК(4:1) 40/10 | м | 0.5 | ЭЦ
|  |  |  | Лента изоляционная ПВХ Safeline Multech 911 PRO 19ммх25мх0,15мм, желто-зеленый 9375 | рул | 1 | ЭЦ
4.26. | Электрооборудование аппарата воздушного охлаждения ХВ-5/4 | шт | 1
| Демонтаж-монтаж рабочего колеса с регулеровкой угла атаки | шт | 1 |  | шт | 1 | подрядная организация
| Демонтаж-монтаж электродвигателя | шт | 1 |  | кг | 600 | подрядная организация
| Текущий ремонт электродвигателя | шт | 2 | 6218 2Z C2 | шт | 1 | подрядная организация
|  |  |  | 6314 2Z C2 | шт | 1
| Ремонт защиты от механических повреждений кабельной линии | шт | 2 | Металлорукав гибкий металлический в ПВХ МРПИ-20 | м | 1.5 | ЭЦ
|  |  |  | Термоусаживаемая трубка с клеевым слоем ТТК(4:1) 40/10 | м | 0.5 | ЭЦ
|  |  |  | Лента изоляционная ПВХ Safeline Multech 911 PRO 19ммх25мх0,15мм, красный 12125 | рул | 1 | ЭЦ
4.27. | Электрооборудование аппарата воздушного охлаждения ХВ-5/5 | шт | 1
| Ремонт защиты от механических повреждений кабельной линии | шт | 2 | Металлорукав гибкий металлический в ПВХ МРПИ-20 | м | 1.5 | ЭЦ
|  |  |  | Термоусаживаемая трубка с клеевым слоем ТТК(4:1) 40/10 | м | 0.5 | ЭЦ
|  |  |  | Лента изоляционная ПВХ Safeline Multech 911 PRO 19ммх25мх0,15мм, черная 9372 | рул | 1 | ЭЦ
4.28. | Электрооборудование аппарата воздушного охлаждения ХВ-10/1а | шт | 1
| Демонтаж-монтаж рабочего колеса с регулеровкой угла атаки | шт | 1 |  | шт | 1 | подрядная организация
| Демонтаж-монтаж электродвигателя | шт | 1 |  | кг | 600 | подрядная организация
| Текущий ремонт электродвигателя | шт | 2 | 6218 2Z C2 | шт | 1 | подрядная организация
|  |  |  | 6314 2Z C2 | шт | 1
| Ремонт защиты от механических повреждений кабельной линии | шт | 2 | Металлорукав гибкий металлический в ПВХ МРПИ-20 | м | 1.5 | ЭЦ
|  |  |  | Термоусаживаемая трубка с клеевым слоем ТТК(4:1) 40/10 | м | 0.5 | ЭЦ
|  |  |  | Лента изоляционная ПВХ Safeline Multech 911 PRO 19ммх25мх0,15мм, желтая 12127 | рул | 1 | ЭЦ
4.29. | Электрооборудование аппарата воздушного охлаждения ХВ-10/1б | шт | 1
| Демонтаж-монтаж рабочего колеса с регулеровкой угла атаки | шт | 1 |  | шт | 1 | подрядная организация
| Демонтаж-монтаж электродвигателя | шт | 1 |  | кг | 600 | подрядная организация
| Текущий ремонт электродвигателя | шт | 2 | 6218 2Z C2 | шт | 1 | подрядная организация
|  |  |  | 6314 2Z C2 | шт | 1
|  |  |  | Термоусаживаемая трубка с клеевым слоем ТТК(4:1) 40/10 | м | 0.5 | ЭЦ
|  |  |  | Лента изоляционная ПВХ Safeline Multech 911 PRO 19ммх25мх0,15мм, желто-зеленый 9375 | рул | 1 | ЭЦ
4.31. | Электрооборудование аппарата воздушного охлаждения ХВ-10/2б | шт | 1
| Демонтаж-монтаж рабочего колеса с регулеровкой угла атаки | шт | 1 |  | шт | 1 | подрядная организация
| Демонтаж-монтаж электродвигателя | шт | 1 |  | кг | 600 | подрядная организация
| Текущий ремонт электродвигателя | шт | 2 | 6218 2Z C2 | шт | 1 | подрядная организация
|  |  |  | 6314 2Z C2 | шт | 1
| Ремонт защиты от механических повреждений кабельной линии | шт | 2 | Металлорукав гибкий металлический в ПВХ МРПИ-20 | м | 1.5 | ЭЦ
|  |  |  | Термоусаживаемая трубка с клеевым слоем ТТК(4:1) 40/10 | м | 0.5 | ЭЦ
|  |  |  | Лента изоляционная ПВХ Safeline Multech 911 PRO 19ммх25мх0,15мм, красный 12125 | рул | 1 | ЭЦ
4.31. | Электрооборудование аппарата воздушного охлаждения ХВ-6 | шт | 1
| Ремонт защиты от механических повреждений кабельной линии | шт | 2 | Металлорукав гибкий металлический в ПВХ МРПИ-20 | м | 1.5 | ЭЦ
|  |  |  | Термоусаживаемая трубка с клеевым слоем ТТК(4:1) 40/10 | рул | 1 | ЭЦ
4.32. | Электрооборудование аппарата воздушного охлаждения ХВК-1/1а | шт | 1
| Ремонт защиты от механических повреждений кабельной линии | шт | 2 | Металлорукав гибкий металлический в ПВХ МРПИ-20 | м | 1.5 | ЭЦ
|  |  |  | Термоусаживаемая трубка с клеевым слоем ТТК(4:1) 40/10 | м | 0.5 | ЭЦ
|  |  |  | Лента изоляционная ПВХ Safeline Multech 911 PRO 19ммх25мх0,15мм, зеленая 12127 | рул | 1 | ЭЦ
4.33. | Электрооборудование аппарата воздушного охлаждения ХВК-1/1б | шт | 1
| Ремонт защиты от механических повреждений кабельной линии | шт | 2 | Металлорукав гибкий металлический в ПВХ МРПИ-20 | м | 1.5 | ЭЦ
|  |  |  | Термоусаживаемая трубка с клеевым слоем ТТК(4:1) 40/10 | м | 0.5 | ЭЦ
|  |  |  | Лента изоляционная ПВХ Safeline Multech 911 PRO 19ммх25мх0,15мм, желтая 12127 | рул | 1 | ЭЦ
4.34. | Электрооборудование аппарата воздушного охлаждения ХВК-1/2а | шт | 1
| Ремонт защиты от механических повреждений кабельной линии | шт | 2 | Металлорукав гибкий металлический в ПВХ МРПИ-20 | м | 1.5 | ЭЦ
|  |  |  | Термоусаживаемая трубка с клеевым слоем ТТК(4:1) 40/10 | м | 0.5 | ЭЦ
|  |  |  | Лента изоляционная ПВХ Safeline Multech 911 PRO 19ммх25мх0,15мм, желто-зеленый 9375 | рул | 1 | ЭЦ
4.35. | Электрооборудование аппарата воздушного охлаждения ХВК-1/2б | шт | 1
| Ремонт защиты от механических повреждений кабельной линии | шт | 2 | Металлорукав гибкий металлический в ПВХ МРПИ-20 | м | 1.5 | ЭЦ
|  |  |  | Термоусаживаемая трубка с клеевым слоем ТТК(4:1) 40/10 | м | 0.5 | ЭЦ
|  |  |  | Лента изоляционная ПВХ Safeline Multech 911 PRO 19ммх25мх0,15мм, красный 12125 | рул | 1 | ЭЦ
4.36. | Электрооборудование аппарата воздушного охлаждения ХВК-1/3а | шт | 1
| Ремонт защиты от механических повреждений кабельной линии | шт | 2 | Металлорукав гибкий металлический в ПВХ МРПИ-20 | м | 1.5 | ЭЦ
|  |  |  | Термоусаживаемая трубка с клеевым слоем ТТК(4:1) 40/10 | м | 0.5 | ЭЦ
|  |  |  | Лента изоляционная ПВХ Safeline Multech 911 PRO 19ммх25мх0,15мм, черная 9372 | рул | 1 | ЭЦ
4.37. | Электрооборудование аппарата воздушного охлаждения ХВК-1/3б | шт | 1
| Ремонт защиты от механических повреждений кабельной линии | шт | 2 | Металлорукав гибкий металлический в ПВХ МРПИ-20 | м | 1.5 | ЭЦ
|  |  |  | Термоусаживаемая трубка с клеевым слоем ТТК(4:1) 40/10 | м | 0.5 | ЭЦ
|  |  |  | Лента изоляционная ПВХ Safeline Multech 911 PRO 19ммх25мх0,15мм, зеленая 12127 | рул | 1 | ЭЦ
4.38. | Электрооборудование аппарата воздушного охлаждения ХВК-1/4а | шт | 1
| Ремонт защиты от механических повреждений кабельной линии | шт | 2 | Металлорукав гибкий металлический в ПВХ МРПИ-20 | м | 1.5 | ЭЦ
|  |  |  | Термоусаживаемая трубка с клеевым слоем ТТК(4:1) 40/10 | м | 0.5 | ЭЦ
|  |  |  | Лента изоляционная ПВХ Safeline Multech 911 PRO 19ммх25мх0,15мм, желтая 12127 | рул | 1 | ЭЦ
4.39. | Электрооборудование аппарата воздушного охлаждения ХВК-1/4б | шт | 1
| Ремонт защиты от механических повреждений кабельной линии | шт | 2 | Металлорукав гибкий металлический в ПВХ МРПИ-20 | м | 1.5 | ЭЦ
|  |  |  | Термоусаживаемая трубка с клеевым слоем ТТК(4:1) 40/10 | м | 0.5 | ЭЦ
|  |  |  | Лента изоляционная ПВХ Safeline Multech 911 PRO 19ммх25мх0,15мм, желто-зеленый 9375 | рул | 1 | ЭЦ
4.40. | Электрооборудование аппарата воздушного охлаждения ХВК-2/1а | шт | 1
| Ремонт защиты от механических повреждений кабельной линии | шт | 2 | Металлорукав гибкий металлический в ПВХ МРПИ-20 | м | 1.5 | ЭЦ
|  |  |  | Термоусаживаемая трубка с клеевым слоем ТТК(4:1) 40/10 | м | 0.5 | ЭЦ
|  |  |  | Лента изоляционная ПВХ Safeline Multech 911 PRO 19ммх25мх0,15мм, красный 12125 | рул | 1 | ЭЦ
4.41. | Электрооборудование аппарата воздушного охлаждения ХВК-2/1б | шт | 1
| Ремонт защиты от механических повреждений кабельной линии | шт | 2 | Металлорукав гибкий металлический в ПВХ МРПИ-20 | м | 1.5 | ЭЦ
|  |  |  | Термоусаживаемая трубка с клеевым слоем ТТК(4:1) 40/10 | м | 0.5 | ЭЦ
|  |  |  | Лента изоляционная ПВХ Safeline Multech 911 PRO 19ммх25мх0,15мм, черная 9372 | рул | 1 | ЭЦ
4.42. | Электрооборудование аппарата воздушного охлаждения ХВК-2/2а | шт | 1
| Ремонт защиты от механических повреждений кабельной линии | шт | 2 | Металлорукав гибкий металлический в ПВХ МРПИ-20 | м | 1.5 | ЭЦ
|  |  |  | Термоусаживаемая трубка с клеевым слоем ТТК(4:1) 40/10 | м | 0.5 | ЭЦ
|  |  |  | Лента изоляционная ПВХ Safeline Multech 911 PRO 19ммх25мх0,15мм, зеленая 12127 | рул | 1 | ЭЦ
4.43. | Электрооборудование аппарата воздушного охлаждения ХВК-2/2б | шт | 1
| Ремонт защиты от механических повреждений кабельной линии | шт | 2 | Металлорукав гибкий металлический в ПВХ МРПИ-20 | м | 1.5 | ЭЦ
|  |  |  | Термоусаживаемая трубка с клеевым слоем ТТК(4:1) 40/10 | м | 0.5 | ЭЦ
|  |  |  | Лента изоляционная ПВХ Safeline Multech 911 PRO 19ммх25мх0,15мм, желтая 12127 | рул | 1 | ЭЦ
4.44. | Электрооборудование аппарата воздушного охлаждения ХВК-2/3а | шт | 1
| Ремонт защиты от механических повреждений кабельной линии | шт | 2 | Металлорукав гибкий металлический в ПВХ МРПИ-20 | м | 1.5 | ЭЦ
|  |  |  | Термоусаживаемая трубка с клеевым слоем ТТК(4:1) 40/10 | м | 0.5 | ЭЦ
|  |  |  | Лента изоляционная ПВХ Safeline Multech 911 PRO 19ммх25мх0,15мм, черная 9372 | рул | 1 | ЭЦ
4.46. | Электрооборудование аппарата воздушного охлаждения ХВК-4а | шт | 1
| Ремонт защиты от механических повреждений кабельной линии | шт | 2 | Металлорукав гибкий металлический в ПВХ МРПИ-20 | м | 1.5 | ЭЦ
|  |  |  | Термоусаживаемая трубка с клеевым слоем ТТК(4:1) 40/10 | м | 0.5 | ЭЦ
|  |  |  | Лента изоляционная ПВХ Safeline Multech 911 PRO 19ммх25мх0,15мм, черная 9372 | рул | 1 | ЭЦ
4.47. | Электрооборудование аппарата воздушного охлаждения ХВК-4б | шт | 1
| Ремонт защиты от механических повреждений кабельной линии | шт | 2 | Металлорукав гибкий металлический в ПВХ МРПИ-20 | м | 2 | ЭЦ
|  |  |  | Термоусаживаемая трубка с клеевым слоем ТТК(4:1) 40/10 | м | 0.5 | ЭЦ
|  |  |  | Лента изоляционная ПВХ Safeline Multech 911 PRO 19ммх25мх0,15мм, зеленая 12127 | рул | 1 | ЭЦ
4.48. | Электрооборудование вентсистемы В1 РТП с аппаратной | шт | 1
| Текущий ремонт электрооборудования | шт | 1 | Лента изоляционная ПВХ Safeline Multech 911 PRO 19ммх25мх0,15мм, желтая 12127 | рул | 1 | ЭЦ
4.49. | Электрооборудование вентсистемы ВК1 РТП с аппаратной | шт | 1
| Текущий ремонт электрооборудования | шт | 1 | Лента изоляционная ПВХ Safeline Multech 911 PRO 19ммх25мх0,15мм, желто-зеленый 9375 | рул | 1 | ЭЦ
4.50. | Электрооборудование вентсистемы П-1 РТП с аппаратной | шт | 1
| Текущий ремонт электрооборудования | шт | 1 | Лента изоляционная ПВХ Safeline Multech 911 PRO 19ммх25мх0,15мм, красный 12125 | рул | 1 | ЭЦ
4.51. | Электрооборудование венсистемы П-1а РТП с аппаратной | шт | 1
| Текущий ремонт электрооборудования | шт | 1 | Лента изоляционная ПВХ Safeline Multech 911 PRO 19ммх25мх0,15мм, черная 9372 | рул | 1 | ЭЦ
4.52. | Электрооборудование вентсистемы П-2 РТП с аппаратной | шт | 1
| Текущий ремонт электрооборудования | шт | 1 | Лента изоляционная ПВХ Safeline Multech 911 PRO 19ммх25мх0,15мм, зеленая 12127 | рул | 1 | ЭЦ
4.53. | Электрооборудование вентсистемы П-2а РТП с аппаратной | шт | 1
| Текущий ремонт электрооборудования | шт | 1 | Лента изоляционная ПВХ Safeline Multech 911 PRO 19ммх25мх0,15мм, черная 9372 | рул | 1 | ЭЦ
4.54. | Электрооборудование вентилятора печи В-1/2 | шт | 1
| Текущий ремонт электрооборудования | шт | 1 | Лента изоляционная ПВХ Safeline Multech 911 PRO 19ммх25мх0,15мм, черная 9372 | рул | 1 | ЭЦ
4.55. | Электрооборудование насоса Н-1/1 | шт | 1
| Демонтаж-монтаж электродвигателя | шт | 1 |  | кг | 2500 | подрядная организация
| Текущий ремонт электродвигателя | шт | 2 | 76-32317М (NU-317 C3) | шт | 1 | подрядная организация
|  |  |  | 70-317А (6317 C3) | шт | 1
4.56. | Электрооборудование насоса Н-1/2
| Техническое обслуживание электрооборудования | шт | 1 | SKF LGHP 2/5 | кг | 0.2 | ЭЦ
4.57. | Электрооборудование насоса Н-1В/1 | шт | 1
| Техническое обслуживание электрооборудования | шт | 1 | SKF LGHP 2/5 | кг | 0.4 | ЭЦ
4.58. | Электрооборудование насоса Н-1В/2 | шт | 1
| Техническое обслуживание электрооборудования |  |  | SKF LGHP 2/5 | кг | 0.4
4.59. | Электрооборудование насоса Н-2В/1 | шт | 1
| Техническое обслуживание электрооборудования |  |  | SKF LGHP 2/5 | кг | 0.4 | ЭЦ
4.60. | Электрооборудование насоса Н-2В/2 | шт | 1
| Текущий ремонт электрооборудования |  |  | Лента изоляционная ПВХ Safeline Multech 911 PRO 19ммх25мх0,15мм, желто-зеленый 9375 | рул | 1 | ЭЦ
|  |  |  | SKF LGHP 2/5 | кг | 0.4 | ЭЦ
4.61. | Электрооборудование насоса Н-2/1
| Демонтаж-монтаж электродвигателя | шт | 1 |  | кг | 600 | подрядная организация
| Текущий ремонт электродвигателя | шт | 2 | 6316.Р63Q5 | шт | 2 | подрядная организация
4.62. | Электрооборудование насоса Н-2/2
| Текущий ремонт электрооборудования | шт | 1 | Лента изоляционная ПВХ Safeline Multech 911 PRO 19ммх25мх0,15мм, черная 9372 | рул | 1 | ЭЦ
|  | шт | 2 | Металлорукав гибкий металлический в ПВХ МРПИ-25 | м | 1.2 | ЭЦ
|  |  |  | Термоусаживаемая трубка с клеевым слоем ТТК(3:1) 50/17 | м | 0.5 | ЭЦ
|  |  |  | Смазка Mobil Lith SHC 100,35 LB | кг | 0.3 | ЭЦ
4.64. | Электрооборудование насоса Н-3/1 | шт | 1
| Текущий ремонт электрооборудования | шт | 1 | Лента изоляционная ПВХ Safeline Multech 911 PRO 19ммх25мх0,15мм, желто-зеленый 9375 | рул | 1 | ЭЦ
| Ремонт защиты от механических повреждений кабельной линии | шт | 2 | Металлорукав гибкий металлический в ПВХ МРПИ-25 | м | 1.2 | ЭЦ
|  | шт | 2 | Термоусаживаемая трубка с клеевым слоем ТТК(3:1) 50/17 | м | 0.5 | ЭЦ
|  |  |  | SKF LGHP 2/5 | кг | 0.3 | ЭЦ
4.65. | Электрооборудование насоса Н-3/2 | шт | 1
| Текущий ремонт электрооборудования | шт | 1 | Лента изоляционная ПВХ Safeline Multech 911 PRO 19ммх25мх0,15мм, черная 9372 | рул | 1 | ЭЦ
|  |  |  | SKF LGHP 2/5 | кг | 0.3 | ЭЦ
4.66. | Электрооборудование насоса Н-4/1 | шт | 1
| Текущий ремонт электрооборудования | шт | 2 | Термоусаживаемая трубка с клеевым слоем ТТК(3:1) 50/17 | м | 0.5 | ЭЦ
|  |  |  | Смазка Mobil Lith SHC 100,35 LB | кг | 0.3 | ЭЦ
4.67. | Электрооборудование насоса Н-4/2 | шт | 1
| Демонтаж-монтаж электродвигателя | шт | 1 |  | кг | 600 | подрядная организация
| Текущий ремонт электродвигателя | шт | 2 | 6316.Р63Q5 | шт | 2 | подрядная организация
| Текущий ремонт электрооборудования | шт | 1 | Лента изоляционная ПВХ Safeline Multech 911 PRO 19ммх25мх0,15мм, черная 9372 | рул | 1 | ЭЦ
|  |  |  | SKF LGHP 2/5 | кг | 0.3 | ЭЦ
4.69. | Электрооборудование насоса Н-5/1а | шт | 1
| Текущий ремонт электрооборудования | шт | 1 | Смазка Mobil Lith SHC 100,35 LB | кг | 0.3 | ЭЦ
4.70. | Электрооборудование насоса АВО-5/1 | шт | 1
| Текущий ремонт электрооборудования | шт | 1 | Металлорукав гибкий металлический в ПВХ МРПИ-25 | м | 1.2 | ЭЦ
|  | шт | 2 | Термоусаживаемая трубка с клеевым слоем ТТК(3:1) 50/17 | м | 0.5 | ЭЦ
|  |  |  | Смазка Mobil Lith SHC 100,35 LB | кг | 0.3 | ЭЦ
|  |  |  | Лента изоляционная ПВХ Safeline Multech 911 PRO 19ммх25мх0,15мм, желто-зеленый 9375 | рул | 1 | ЭЦ
4.71. | Электрооборудование насоса Н-5/2 | шт | 1
| Демонтаж-монтаж электродвигателя | шт | 1 |  | кг | 600 | подрядная организация
| Текущий ремонт электродвигателя | шт | 2 | 6312 J2Z C3 | шт | 1 | подрядная организация
|  |  |  | 6313 JZ C3 | шт | 1
| Текущий ремонт электрооборудования | шт | 1 | Лента изоляционная ПВХ Safeline Multech 911 PRO 19ммх25мх0,15мм, черная 9372 | рул | 1 | ЭЦ
|  |  |  | SKF LGHP 2/5 | кг | 0.3 | ЭЦ
4.72. | Электрооборудование насоса Н-5/2а | шт | 1
| Текущий ремонт электрооборудования | шт | 1 | Смазка Mobil Lith SHC 100,35 LB | кг | 0.3 | ЭЦ
4.73. | Электрооборудование насоса АВО-5/2 | шт | 1
| Текущий ремонт электрооборудования | шт | 1 | Металлорукав гибкий металлический в ПВХ МРПИ-25 | м | 1.2 | ЭЦ
|  | шт | 2 | Термоусаживаемая трубка с клеевым слоем ТТК(3:1) 50/17 | м | 0.5 | ЭЦ
|  |  |  | Смазка Mobil Lith SHC 100,35 LB | кг | 0.3 | ЭЦ
|  |  |  | Лента изоляционная ПВХ Safeline Multech 911 PRO 19ммх25мх0,15мм, желто-зеленый 9375 | рул | 1 | ЭЦ
4.74. | Электрооборудование насоса Н-6/1 | шт | 1
| Текущий ремонт электрооборудования | шт | 1 | Металлорукав гибкий металлический в ПВХ МРПИ-25 | м | 1.2 | ЭЦ
|  | шт | 2 | Термоусаживаемая трубка с клеевым слоем ТТК(3:1) 50/17 | м | 0.5 | ЭЦ
|  |  |  | Смазка Mobil Lith SHC 100,35 LB | кг | 0.3 | ЭЦ
4.75. | Электрооборудование насоса Н-6/2 | шт | 1
| Текущий ремонт электрооборудования | шт | 1 | Металлорукав гибкий металлический в ПВХ МРПИ-25 | м | 1.2 | ЭЦ
|  | шт | 2 | Термоусаживаемая трубка с клеевым слоем ТТК(3:1) 50/17 | м | 0.5 | ЭЦ
|  |  |  | Смазка Mobil Lith SHC 100,35 LB | кг | 0.3 | ЭЦ
4.76. | Электрооборудование насоса Н-7/1 | шт | 1
| Текущий ремонт электрооборудования | шт | 1 | Металлорукав гибкий металлический в ПВХ МРПИ-25 | м | 1.2 | ЭЦ
|  | шт | 2 | Термоусаживаемая трубка с клеевым слоем ТТК(3:1) 50/17 | м | 0.5 | ЭЦ
|  |  |  | Смазка Mobil Lith SHC 100,35 LB | кг | 0.3 | ЭЦ
4.77. | Электрооборудование насоса Н-7/2 | шт | 1
| Текущий ремонт электрооборудования | шт | 1 | Металлорукав гибкий металлический в ПВХ МРПИ-25 | м | 1.2 | ЭЦ
|  | шт | 2 | Термоусаживаемая трубка с клеевым слоем ТТК(3:1) 50/17 | м | 0.5 | ЭЦ
|  |  |  | Смазка Mobil Lith SHC 100,35 LB | кг | 0.3 | ЭЦ
4.78. | Электрооборудование насоса Н-8/1 | шт | 1
| Текущий ремонт электрооборудования | шт | 1 | Металлорукав гибкий металлический в ПВХ МРПИ-25 | м | 1.2 | ЭЦ
|  | шт | 2 | Термоусаживаемая трубка с клеевым слоем ТТК(3:1) 50/17 | м | 0.5
|  |  |  | Смазка Mobil Lith SHC 100,35 LB | кг | 0.4
|  |  |  | Лента изоляционная ПВХ Safeline Multech 911 PRO 19ммх25мх0,15мм, желто-зеленый 9375 | рул | 1 | ЭЦ
4.79. | Электрооборудование насоса АВО-8/1 | шт | 1
| Текущий ремонт электрооборудования | шт | 1 | Смазка Mobil Lith SHC 100,35 LB | кг | 0.4 | ЭЦ
4.80. | Электрооборудование насоса Н-8/2 | шт | 1
| Демонтаж-монтаж электродвигателя | шт | 1 |  | кг | 600 | подрядная организация
| Текущий ремонт электродвигателя | шт | 2 | 6311 JZ C3 | шт | 1 | подрядная организация
|  |  |  | 6309 JZ C3 | шт | 1
| Текущий ремонт электрооборудования | шт | 1 | Лента изоляционная ПВХ Safeline Multech 911 PRO 19ммх25мх0,15мм, черная 9372 | рул | 1 | ЭЦ
|  |  |  | SKF LGHP 2/5 | кг | 0.3 | ЭЦ
4.81. | Электрооборудование насоса АВО-8/2 | шт | 1
| Текущий ремонт электрооборудования | шт | 1 | Металлорукав гибкий металлический в ПВХ МРПИ-25 | м | 1.2 | ЭЦ
|  | шт | 2 | Термоусаживаемая трубка с клеевым слоем ТТК(3:1) 50/17 | м | 0.5 | ЭЦ
|  |  |  | Смазка Mobil Lith SHC 100,35 LB | кг | 0.4 | ЭЦ
|  |  |  | Лента изоляционная ПВХ Safeline Multech 911 PRO 19ммх25мх0,15мм, черная 9372 | рул | 1 | ЭЦ
|  |  |  | Смазка Mobil Lith SHC 100,35 LB | кг | 0.3 | ЭЦ
4.82. | Электрооборудование насоса Н-9/1 | шт | 1
| Текущий ремонт электрооборудования | шт | 1 | Металлорукав гибкий металлический в ПВХ МРПИ-25 | м | 1.2 | ЭЦ
|  | шт | 2 | Термоусаживаемая трубка с клеевым слоем ТТК(3:1) 50/17 | м | 0.5 | ЭЦ
|  |  |  | Смазка Mobil Lith SHC 100,35 LB | кг | 0.3 | ЭЦ
4.83. | Электрооборудование насоса Н-9/2 | шт | 1
| Текущий ремонт электрооборудования | шт | 1 | Металлорукав гибкий металлический в ПВХ МРПИ-25 | м | 1.2 | ЭЦ
|  | шт | 2 | Термоусаживаемая трубка с клеевым слоем ТТК(3:1) 50/17 | м | 0.5 | ЭЦ
|  |  |  | Смазка Mobil Lith SHC 100,35 LB | кг | 0.3 | ЭЦ
4.84. | Электрооборудование насоса Н-10/1 | шт | 1
| Текущий ремонт электрооборудования | шт | 1 | Металлорукав гибкий металлический в ПВХ МРПИ-25 | м | 1.2 | ЭЦ
|  | шт | 2 | Термоусаживаемая трубка с клеевым слоем ТТК(3:1) 50/17 | м | 0.5 | ЭЦ
|  |  |  | Смазка Mobil Lith SHC 100,35 LB | кг | 0.3 | ЭЦ
4.85. | Электрооборудование насоса Н-10/2 | шт | 1
| Текущий ремонт электрооборудования | шт | 1 | Металлорукав гибкий металлический в ПВХ МРПИ-25 | м | 1.2 | ЭЦ
|  | шт | 2 | Термоусаживаемая трубка с клеевым слоем ТТК(3:1) 50/17 | м | 0.5 | ЭЦ
|  |  |  | Смазка Mobil Lith SHC 100,35 LB | кг | 0.3 | ЭЦ
4.86. | Электрооборудование насоса Н-11/1 | шт | 1
| Текущий ремонт электрооборудования | шт | 1 | Металлорукав гибкий металлический в ПВХ МРПИ-25 | м | 1.2 | ЭЦ
|  | шт | 2 | Термоусаживаемая трубка с клеевым слоем ТТК(3:1) 50/17 | м | 0.5 | ЭЦ
|  |  |  | Смазка Mobil Lith SHC 100,35 LB | кг | 0.3 | ЭЦ
|  |  |  | Лента изоляционная ПВХ Safeline Multech 911 PRO 19ммх25мх0,15мм, черная 9372 | рул | 1 | ЭЦ
4.87. | Электрооборудование насоса Н-11/2 | шт | 1
| Текущий ремонт электрооборудования | шт | 1 | Металлорукав гибкий металлический в ПВХ МРПИ-25 | м | 1.2 | ЭЦ
|  | шт | 2 | Термоусаживаемая трубка с клеевым слоем ТТК(3:1) 50/17 | м | 0.5 | ЭЦ
|  |  |  | Смазка Mobil Lith SHC 100,35 LB | кг | 0.3 | ЭЦ
|  |  |  | Лента изоляционная ПВХ Safeline Multech 911 PRO 19ммх25мх0,15мм, черная 9372 | рул | 1 | ЭЦ
4.88. | Электрооборудование насоса Н-12/1 | шт | 1
| Текущий ремонт электрооборудования | шт | 1 | Металлорукав гибкий металлический в ПВХ МРПИ-25 | м | 1.2 | ЭЦ
|  | шт | 2 | Термоусаживаемая трубка с клеевым слоем ТТК(3:1) 50/17 | м | 0.5 | ЭЦ
|  |  |  | Смазка Mobil Lith SHC 100,35 LB | кг | 0.3 | ЭЦ
|  |  |  | Лента изоляционная ПВХ Safeline Multech 911 PRO 19ммх25мх0,15мм, черная 9372 | рул | 1 | ЭЦ
4.89. | Электрооборудование насоса Н-12/2 | шт | 1
| Текущий ремонт электрооборудования | шт | 1 | Металлорукав гибкий металлический в ПВХ МРПИ-25 | м | 1.2 | ЭЦ
|  | шт | 2 | Термоусаживаемая трубка с клеевым слоем ТТК(3:1) 50/17 | м | 0.5 | ЭЦ
|  |  |  | Смазка Mobil Lith SHC 100,35 LB | кг | 0.3 | ЭЦ
|  |  |  | Лента изоляционная ПВХ Safeline Multech 911 PRO 19ммх25мх0,15мм, черная 9372 | рул | 1 | ЭЦ
4.90. | Электрооборудование насоса Н-13/1 | шт | 1
| Текущий ремонт электрооборудования | шт | 1 | Металлорукав гибкий металлический в ПВХ МРПИ-25 | м | 1.4 | ЭЦ
|  | шт | 2 | Термоусаживаемая трубка с клеевым слоем ТТК(3:1) 50/17 | м | 0.5 | ЭЦ
|  |  |  | Смазка Mobil Lith SHC 100,35 LB | кг | 0.3 | ЭЦ
|  |  |  | Лента изоляционная ПВХ Safeline Multech 911 PRO 19ммх25мх0,15мм, черная 9372 | рул | 1 | ЭЦ
4.91. | Электрооборудование насоса Н-13/2 | шт | 1
| Текущий ремонт электрооборудования | шт | 1 | Металлорукав гибкий металлический в ПВХ МРПИ-25 | м | 1.4 | ЭЦ
|  | шт | 2 | Термоусаживаемая трубка с клеевым слоем ТТК(3:1) 50/17 | м | 0.5 | ЭЦ
|  |  |  | Смазка Mobil Lith SHC 100,35 LB | кг | 0.3 | ЭЦ
|  |  |  | Лента изоляционная ПВХ Safeline Multech 911 PRO 19ммх25мх0,15мм, черная 9372 | рул | 1 | ЭЦ
4.92. | Электрооборудование насоса Н-14/1 | шт | 1
| Текущий ремонт электрооборудования | шт | 1 | Лента изоляционная ПВХ Safeline Multech 911 PRO 19ммх25мх0,15мм, черная 9372 | рул | 1 | ЭЦ
|  | шт | 2 | Термоусаживаемая трубка с клеевым слоем ТТК(3:1) 50/17 | м | 0.5 | ЭЦ
|  |  |  | SKF LGHP 2/5 | кг | 0.3 | ЭЦ
4.93. | Электрооборудование насоса Н-14/2 | шт | 1
| Текущий ремонт электрооборудования |  |  | Лента изоляционная ПВХ Safeline Multech 911 PRO 19ммх25мх0,15мм, черная 9372 | рул | 1 | ЭЦ
|  |  |  | Термоусаживаемая трубка с клеевым слоем ТТК(3:1) 50/17 | м | 0.5 | ЭЦ
|  |  |  | SKF LGHP 2/5 | кг | 0.3 | ЭЦ
4.94. | Электрооборудование насоса Н-15/1 | шт | 1
| Текущий ремонт электрооборудования |  |  | Лента изоляционная ПВХ Safeline Multech 911 PRO 19ммх25мх0,15мм, черная 9372 | рул | 1 | ЭЦ
|  | шт | 2 | Термоусаживаемая трубка с клеевым слоем ТТК(3:1) 50/17 | м | 0.5 | ЭЦ
|  |  |  | SKF LGHP 2/5 | кг | 0.3
4.95. | Электрооборудование насоса Н-15/2 | шт | 1
| Текущий ремонт электрооборудования |  |  | Лента изоляционная ПВХ Safeline Multech 911 PRO 19ммх25мх0,15мм, черная 9372 | рул | 1 | ЭЦ
|  |  |  | Термоусаживаемая трубка с клеевым слоем ТТК(3:1) 50/17 | м | 0.5 | ЭЦ
|  |  |  | SKF LGHP 2/5 | кг | 0.3
4.96. | Электрооборудование насоса Н-16/1 | шт | 1
| Демонтаж-монтаж электродвигателя | шт | 1 |  | кг | 600 | подрядная организация
| Текущий ремонт электродвигателя | шт | 2 | 6312 JZ C3 | шт | 1 | подрядная организация
|  |  |  | 6310 J C3 | шт | 1
4.97. | Электрооборудование насоса Н-16/1а | шт | 1
| Текущий ремонт электрооборудования | шт | 1 | Термоусаживаемая трубка с клеевым слоем ТТК(3:1) 50/17 | м | 0.5 | ЭЦ
|  |  |  | SKF LGHP 2/5 | кг | 0.3 | ЭЦ
4.98. | Электрооборудование насоса Н-16/2 | шт | 1
| Текущий ремонт электрооборудования | шт | 1 | Лента изоляционная ПВХ Safeline Multech 911 PRO 19ммх25мх0,15мм, черная 9372 | рул | 1 | ЭЦ
|  |  |  | SKF LGHP 2/5 | кг | 0.3 | ЭЦ
4.99. | Электрооборудование насоса Н-16/2а | шт | 1
| Текущий ремонт электрооборудования |  |  | Лента изоляционная ПВХ Safeline Multech 911 PRO 19ммх25мх0,15мм, черная 9372 | рул | 1 | ЭЦ
|  |  |  | SKF LGHP 2/5 | кг | 0.3 | ЭЦ
4.100. | Электрооборудование насоса Н-18/1 | шт | 1
| Текущий ремонт электрооборудования | шт | 1 | Металлорукав гибкий металлический в ПВХ МРПИ-25 | м | 1.4 | ЭЦ
| Ремонт защиты от механических повреждений кабельной линии | шт | 2 | Термоусаживаемая трубка с клеевым слоем ТТК(3:1) 50/17 | м | 0.5 | ЭЦ
|  |  |  | Смазка Mobil Lith SHC 100,35 LB | кг | 0.3 | ЭЦ
|  |  |  | Лента изоляционная ПВХ Safeline Multech 911 PRO 19ммх25мх0,15мм, черная 9372 | рул | 1 | ЭЦ
4.101. | Электрооборудование насоса Н-18/2 | шт | 1
| Текущий ремонт электрооборудования | шт | 1 | Металлорукав гибкий металлический в ПВХ МРПИ-25 | м | 1.4 | ЭЦ
|  | шт | 2 | Термоусаживаемая трубка с клеевым слоем ТТК(3:1) 50/17 | м | 0.5 | ЭЦ
|  |  |  | Смазка Mobil Lith SHC 100,35 LB | кг | 0.3 | ЭЦ
|  |  |  | Лента изоляционная ПВХ Safeline Multech 911 PRO 19ммх25мх0,15мм, черная 9372 | рул | 1 | ЭЦ
4.102. | Электрооборудование насоса Н-19/1 | шт | 1
| Текущий ремонт электрооборудования | шт | 1 | Лента изоляционная ПВХ Safeline Multech 911 PRO 19ммх25мх0,15мм, черная 9372 | рул | 1 | ЭЦ
|  |  |  | Самофиксирующийся стальной хомут, (КВТ)с ПВХ покрытием тип СКС-П 7,9х500 | упак. | 1 | ЭЦ
4.103. | Электрооборудование насоса Н-19/2 | шт | 1
| Текущий ремонт электрооборудования | шт | 1 | Лента изоляционная ПВХ Safeline Multech 911 PRO 19ммх25мх0,15мм, черная 9372 | рул | 1 | ЭЦ
4.104. | Электрооборудование насоса Н-20/1 | шт | 1
| Текущий ремонт электрооборудования | шт | 1 | Лента изоляционная ПВХ Safeline Multech 911 PRO 19ммх25мх0,15мм, черная 9372 | рул | 1 | ЭЦ
4.105. | Электрооборудование насоса Н-20/2 | шт | 1
| Текущий ремонт электрооборудования | шт | 1 | Лента изоляционная ПВХ Safeline Multech 911 PRO 19ммх25мх0,15мм, черная 9372 | рул | 1 | ЭЦ
4.106. | Электрооборудование насоса Н-21/1 | шт | 1
|  |  |  | Наждачная бумага Р320 | кв. м | 0.25
| Текущий ремонт электрооборудования | шт | 1 | Лента изоляционная ПВХ Safeline Multech 911 PRO 19ммх25мх0,15мм, черная 9372 | рул | 1 | ЭЦ
4.107. | Электрооборудование насоса Н-21/2 | шт | 1
|  |  |  | Наждачная бумага Р320 | кв. м | 0.25
| Текущий ремонт электрооборудования | шт | 1 | Лента изоляционная ПВХ Safeline Multech 911 PRO 19ммх25мх0,15мм, черная 9372 | рул | 1 | ЭЦ
4.108. | Электрооборудование насоса Н-24 | шт | 1
| Текущий ремонт электрооборудования | шт | 1 | Лента изоляционная ПВХ Safeline Multech 911 PRO 19ммх25мх0,15мм, черная 9372 | рул | 1 | ЭЦ
|  |  |  | Провод типа ПуГВ-1х6 ж/з | м | 25
4.109. | Электрооборудование насоса Н-27 | шт | 1
| Текущий ремонт электрооборудования | шт | 1 | Лента изоляционная ПВХ Safeline Multech 911 PRO 19ммх25мх0,15мм, черная 9372 | рул | 1 | ЭЦ
|  |  |  | Провод типа ПуГВ-1х6 ж/з | м | 25
4.110. | Электрооборудование насоса Н-28 | шт | 1
| Текущий ремонт электрооборудования |  |  | Наконечник медный луженый ТМЛ 25-8-8 | шт | 10 | ЭЦ
|  |  |  | Провод типа ПуГВ-1х6 ж/з | м | 25 | ЭЦ
4.111. | Электрооборудование насоса Н-29/1 | шт | 1
| Текущий ремонт электрооборудования | шт | 1 | Металлорукав гибкий металлический в ПВХ МРПИ-25 | м | 1.4 | ЭЦ
|  | шт | 2 | Термоусаживаемая трубка с клеевым слоем ТТК(3:1) 50/17 | м | 0.5
|  |  |  | Смазка Mobil Lith SHC 100,35 LB | кг | 0.3
|  |  |  | Лента изоляционная ПВХ Safeline Multech 911 PRO 19ммх25мх0,15мм, черная 9372 | рул | 1 | ЭЦ
4.112. | Электрооборудование насоса Н-29/2 | шт | 1
| Текущий ремонт электрооборудования | шт | 1 | Металлорукав гибкий металлический в ПВХ МРПИ-25 | м | 1.4 | ЭЦ
|  | шт | 2 | Термоусаживаемая трубка с клеевым слоем ТТК(3:1) 50/17 | м | 0.5
|  |  |  | Смазка Mobil Lith SHC 100,35 LB | кг | 0.3
|  |  |  | Лента изоляционная ПВХ Safeline Multech 911 PRO 19ммх25мх0,15мм, черная 9372 | рул | 1 | ЭЦ
4.113. | Электрооборудование насоса Н-32/1 | шт | 1
| Текущий ремонт электрооборудования | шт | 1 | Лента изоляционная ПВХ Safeline Multech 911 PRO 19ммх25мх0,15мм, черная 9372 | рул | 1 | ЭЦ
4.114. | Электрооборудование насоса Н-32/2 | шт | 1
| Текущий ремонт электрооборудования | шт | 1 | Металлорукав гибкий металлический в ПВХ МРПИ-25 | м | 1.4 | ЭЦ
|  | шт | 2 | Термоусаживаемая трубка с клеевым слоем ТТК(3:1) 50/17 | м | 0.5
|  |  |  | Смазка Mobil Lith SHC 100,35 LB | кг | 0.3
|  |  |  | Лента изоляционная ПВХ Safeline Multech 911 PRO 19ммх25мх0,15мм, желтая 12127 | рул | 1 | ЭЦ
4.115. | Электрооборудование насоса Н-32/2 | шт | 1
|  |  |  | Лента изоляционная ПВХ Safeline Multech 911 PRO 19ммх25мх0,15мм, желтая 12127 | рул | 1 | ЭЦ
4.116. | Электрооборудование насоса Н-34 | шт | 1
| Текущий ремонт электрооборудования | шт | 1 | Лента изоляционная ПВХ Safeline Multech 911 PRO 19ммх25мх0,15мм, желтая 12127 | рул | 1 | ЭЦ
|  |  |  | Щётка металлическая | шт. | 1
4.117. | Система заземления
| Текущий ремонт электрооборудования | шт | 75 | Болт 6*60.88.35Х016 ГОСТ Р 50793-95 | кг | 5 | ЭЦ
|  |  |  | Болт 8*60.88.35Х016 ГОСТ Р 50793-95 | кг | 5
|  |  |  | Болт 10*60.88.35Х016 ГОСТ Р 50793-95 | кг | 10
|  |  |  | Гайка ф6 оцинкованная | кг | 5
|  |  |  | Гайка ф8 оцинкованная | кг | 5
|  |  |  | Гайка ф10 оцинкованная | кг | 5
|  |  |  | Шайбы ф 6 оцинкованные | кг | 2
|  |  |  | Шайбы ф 8 оцинкованные | кг | 2
|  |  |  | Шайбы ф 10 оцинкованные | кг | 2
| Замена наконечников заземляющих проводников. | шт | 200 | Наконечник медный луженый ТМЛ 6-6-4 | шт. | 400 | ЭЦ
4.118. | Сиситема местного освещения
| ремонт светильников | шт | 100 | Лампа светодиодная 220В, 25Вт | шт. | 100
|  | шт | 100 | Лампа ДРЛ-125 | шт. | 100
4.119. | Кабельные линии 0,4 кВ № чертежа 73281024-(29-01) 001-ЭП7.С | шт | 1
|  |  |  | Наконечник медный луженый ТМЛ 10-6-5 | шт. | 50 | ЭЦ
|  |  |  | Наконечник медный луженый ТМЛ 16-8-6 | шт. | 50 | ЭЦ
|  |  |  | Наконечник медный луженый ТМЛ 25-8-8 | шт. | 10 | ЭЦ
|  |  |  | Наконечник медный луженый ТМЛ 35-10-10 | шт. | 50 | ЭЦ
|  |  |  | Наконечник медный луженый ТМЛ-50-10-11 | шт. | 25 | ЭЦ
|  |  |  | Наконечник медный луженый ТМЛ 70-12-13 | шт. | 25 | ЭЦ
4.120. | Испытания электрооборудования | шт | 2
| Высоковольтные испытания Электродегидраторов и каолисцера | шт | 10 |  | шт | 5 | Подрядная организация
| Испытание трансформаторного масла | шт | 5 |  | шт. | 5 | Подрядная организация
| Комплексная проверка автоматики электрооборудования РТП | шт | 1 |  |  |  | ЭЦ
| Высоковольтные испытания КЛ 6кВ | шт | 14 |  |  |  | Подрядная организация
4.121 | Временные схемы электроснабжения
| ремонт и изготовление переносных кабельных удлинителей | шт | 9 | кабель КГ-4х10мм | м | 100 | ЭЦ
|  |  |  | Вилка обрезининая 16А с заземлением | шт. | 25 | ЭЦ
|  |  |  | Розетка обрезининая 4х16А с заземлением | шт. | 10 | ЭЦ
|  |  |  | Кабельный удлинитель 40 метр 4гн с заз.катуш металл 300мм. IP44 У1С/У 16-046 КГЗх2,5 | шт. | 1
|  |  |  | Выключатель автоматический двухполюсный 16А C ВА47-29 6кА | шт | 3
|  |  |  | Выключатель автоматический трехполюсный 32А C ВА47-29 6кА | шт | 2
|  |  |  | Лампа люминесцентная компакт. КЛЛ 15Вт E27 12В перем. Ток | шт. | 25
4.122. | РТП. РУ-6кВ 1-я и 2-я сек. 6кВ. | шт | 1
| Проверка релейной защиты ячеек 6кВ, | шт | 21 |  |  |  | ЭЦ
4.123. | РТП. КТП-1. | шт | 1
| Проверка АВР 0,4кВ КТП-1 | шт | 1 |  |  |  | ЭЦ
| Чистка изоляции 1-ой, 2-ой сек.0,4кВ, Т-1,Т-2. | шт | 2 |  |  |  | ЭЦ
| Смазка контактных соединений. Протяжка болтовых | шт | 24 |  |  |  | ЭЦ
соединений, ревизия АВ-0,4кВ.
4.124. | РТП. КТП-2. | шт | 1
| Проверка АВР 0,4кВ КТП-2 | шт | 1 |  |  |  | ЭЦ
| Чистка изоляции 1-ой, 2-ой сек.0,4кВ, Т-1,Т-2. | шт | 2 |  |  |  | ЭЦ
| Смазка контактных соединений. Протяжка болтовых | шт | 24
соединений, ревизия АВ-0,4кВ.
4.125. | РТП. Аккумуляторный шкаф АУОТ. | шт | 1
| Чистка изоляции. Смазка контактных соединений. | шт | 44 |  |  |  | ЭЦ
| Протяжка болтовых соединений. | [5 empty] | ЭЦ
4.126. | РТП. шкаф распределения СН-0,4кВ. | шт | 1
| Чистка изоляции шкафа распределения СН-0,4кВ. Смазка | шт | 70
контактных соединений. Протяжка болтовых соединений,
ревизия АВ-0,4кв.
4.127. | РТП. Конденсаторная установка 6кВ УК-1, УК-2. | шт | 2
| Чистка изоляции Конденсаторных установок 6кВ УК-1, УК-2. | шт | 24 |  |  |  | ЭЦ
| Смазка контактных соединений. Протяжка болтовых | [5 empty] | ЭЦ
соединений.
соединений, ревизия АВ-0,4кВ.
4.125. | РТП. Аккумуляторный шкаф АУОТ. | шт | 1
| Чистка изоляции. Смазка контактных соединений. | шт | 44 |  |  |  | ЭЦ
| Протяжка болтовых соединений. | [5 empty] | ЭЦ
4.126. | РТП. шкаф распределения СН-0,4кВ. | шт | 1
| Чистка изоляции шкафа распределения СН-0,4кВ. Смазка | шт | 70
контактных соединений. Протяжка болтовых соединений,
ревизия АВ-0,4кв.
4.127. | РТП. Конденсаторная установка 6кВ УК-1, УК-2. | шт | 2
| Чистка изоляции Конденсаторных установок 6кВ УК-1, УК-2. | шт | 24 |  |  |  | ЭЦ
| Смазка контактных соединений. Протяжка болтовых | [5 empty] | ЭЦ
соединений.
5. | КИП и А
5.1. | Средства измерения расхода
5.1.1. | Поверка расходомеров, демонтаж - монтаж, чистка | шт. | 71 |  |  |  | Подрядная
| Расходомер вихревой Optiswirl 4070C Ду15 мм исп.1 | шт. | 3 | Прокладка СНП Д-1-1-15-40 | шт. | 6 | организация | Работы с
| Расходомер вихревой Optiswirl 4070C Ду25 мм | шт. | 5 | Прокладка СНП Д-1-1-25-40 | шт. | 22 |  | применением ГПМ
| Расходомер вихревой Optiswirl 4070C, DN40 PN40 | шт. | 1 | Прокладка СНП Д-1-1-50-40 | шт. | 24 |  | Автокран г/п-25т.
| Расходомер вихревой Optiswirl 4070C, DN50 PN40 | шт. | 7 | Прокладка СНП Д-1-1-80-40 | шт. | 32
| Расходомер вихревой Optiswirl 4070C, DN80 PN40 | шт. | 6 | Прокладка СНП Д-1-1-100-40 | шт. | 14
| Расходомер вихревой Optiswirl 4070C, DN100 PN40 | шт. | 3 | Прокладка СНП Д-1-1-150-40 | шт. | 8
| Расходомер вихревой Optiswirl 4070C, DN150 PN40 | шт. | 4 | Прокладка СНП В-2-3-100-40 | шт. | 30
| Расходомер вихревой Optiswirl 4070C, DN250 PN40 | шт. | 1 | Прокладка СНП В-2-3-25-40 | шт. | 4
| Расходомер ультразвуковой, UFM 3030 DN25 PN40 | шт. | 2
| Расходомер электромагнитный, Optiflux 4300, Ду50, Ру40 | шт. | 1
| Расходомер ультразвуковой OPTISONIC 4400 Ду100 Ру40 исп.3 | шт. | 12
| Расходомер постоянного перепада (ротаметр) KROHNE | шт. | 1
| Расходомер массовый Optimass 6400 Ду100 Ру40 | шт. | 1
| Расходомер массовый Optimass 7300 Ду80 Ру40 | шт. | 9
| Расходомер массовый Optimass 7400 Ду80 Ру40 | шт. | 4
| Расходомер массовый Optimass 7400 Ду15 Ру40 | шт. | 4
| Расходомер массовый Optimass 9300 Ду100 Ру40 исп.5 | шт. | 2
| Расходомер массовый Micro Motion Ду150 Ру40 | шт. | 1
| Расходомер массовый ЭлМетро Фломак ExC Ду25 Ру40 | шт. | 1
| Расходомер массовый Promass 80E Ду8 3/8 Ру40, исп.1 | шт. | 1
| Расходомер вихревой Prowirl F 200, тип: 7F2C25- | шт. | 1
GCACCABDBADD6FKA1, Ду25, Ру40 исп.3
| Расходомер-счетчик ультразвук., Optisonic 3400 Ду25, Ру40, исп.3 | шт. | 1
5.1.2 | Диафрагма камерная марки ДКС | шт. | 10 | Паронит ПМБ ГОСТ 481-80 | шт | 10 | Подрядная
| ДКС-10-150- А/Б -3 Ду150 Ру40 | шт. | 5 | маслобензостойкий |  |  | организация
| ДКС-10-100-А/Б-3 Ду150 Ру40 | шт. | 1 | 1000х1000х2мм
| ДКС-10-80- А/Б -3 Ду80 Ру40 | шт. | 2 | Задвижка ЗКС кованая / компактная | шт | 20
| ДКС-10-50- А/Б -3 Ду80 Ру40 | шт. | 2 | клиновая муфтовая 31лс77нж Ду 15
Ру 100 Rc1/2 из хладостойкой стали
Рабочая температура -60…+450°С
|  |  |  | Труба Ф14х2 сталь 20 ГОСТ8734-75 | м.п. | 60
5.1.3 | Замена расходомеров | шт. | 7 |  |  |  | Подрядная
| Проект "0375.00.СО-АК" |  |  | FT3015, FT3001 солгалсно ОЛ | шт | 2 | организация
сварочные работы
| Проект "0375.00.С1-АК" |  |  | FT3009, FT3050, FT3051 солгалсно ОЛ | шт | 3
| Замена дефектных |  |  | FT3126, FT3156 солгалсно ОЛ | шт | 2
5.2 | Средства измерения давления
5.2.1 | Поверка датчиков давления | шт. | 65 | Прокладка медная Ф6-18-2 | шт. | 500 | КИПиА
5.2.2 | Замена дефектных датчиков давления | шт. | 1 | Прокладка СНП В-2-3-50-40 | шт. | 40
| PDT2010,2011 Перепад давления нефть+вода, штуцер на | шт. | 2 | Преобразователь дифференциального | шт. | 2
| первом и втором диспергаторе СК-1 |  |  | давления капилярный фланцевый
DN50 PN10 V13
Класс точности 0,1 Шкала 0…1 МПа
Перепад давления 0…1,6 МПа
5.2.3 | Замена дефектной запорной арматуры на импульсных | шт. | 42 | Труба Ф14х2 сталь 20 ГОСТ8734-75 | м.п. | 40 | КИПиА
| линиях, замена уплотнений резьбовых соединений |  |  | Соединение ниппельное ввертное | шт. | 52 | Подрядная
|  |  |  | НСВ14хR1/2 сталь 20 |  |  | организация
|  |  |  | Соединение ниппельное ввертное | шт. | 52
НСВ14хК1/2 сталь 20
|  |  |  | Прокладка медная Ф6х18х2 | шт. | 1000
|  |  |  | Прокладка паронитовая Ф6х18х2 | шт. | 1000
|  |  |  | Прокладка СНП В-2-3-50-40 | шт. | 42
|  |  |  | Клапан запорный игольчатый | шт. | 52
15нж67бк Rc1/2 Ду15 мм,
Ру160 кгс/см2, сталь 12Х18Н10Т
рабочая температура 425ºС
|  |  |  | Круг стальной пруток 22 мм | м.п./т | 6/0,018
сталь 20 ГОСТ 2590-2006
|  |  |  | Труба 22х3,5 Сталь20 ГОСТ 8734-78 | м.п./т | 6/0,01
|  |  |  | Лента ТРГ уплотнительная ГЛ-2302 | м | 200
5.3 | Средства измерения уровня
| Замена дефектных датчиков уровня | шт | 8 | Прокладка СНП В-2-3-100-40 | шт. | 12 | КИПиА
Подрядная
| LDT4039 Уровень бензин-вода емкость Е-1 | шт | 1 | ОЛ.LDT4039 |  |  | организация
| LDT4110 Уровень бензин-вода емкость Е-2 | шт | 1 | ОЛ.LDT4110
| LDT4186 Уровень бензин-вода емкость Е-24 | шт | 1 | ОЛ.LDT4186
| LT4061 Уровень конденсата факельного газа емкость Е-7 | шт | 1 | ОЛ.LT4061
| LT4025 Уровень мазута емкость Е-5 | шт | 1 | ОЛ.LT4025
| LT4101 Уровень ЛДТ между 13 и 14 тарелками колонна К-2 | шт | 1 | ОЛ.LT4101
| LT4111, LT4112 Уровень К3/1 | шт | 2 | ОЛ.LT4111,4112
5.3.1 | Поверка датчиков уровня | шт. | 20 |  |  |  | КИПиА
5.3.2 | Демонтаж, монтаж выносных уровнемеров. | шт. | 52 | Прокладка СНП В-2-3-100-40 | шт. | 31 | Подрядная
| Текущий ремонт, чистка выносных уровнемерных | шт. | 52 |  |  |  | организация
| колонок, отборов:К-1, К-2, К-3/1,2,3, К-4, К-5, Е-1,Е-2, Е-4, | [5 empty] | ЦППСН
| Е-5, Е-6, Е-24, Т-21, C-1, Е-14, Е-15, Е-25, Е-23, Е-18, | [5 empty] | Подрядная
организация
5.3.3 | Сигнализаторы уровня | шт. | 50 |  |  |  | КИПиА
| Демонтаж, чистка, проверка работоспособности, | шт. | 3 | Прокладка медная 32х27х2 | шт. | 38 | Подрядная
| замена дефектных сигнализаторов уровня |  |  | Прокладка медная 33х37х2 | шт. | 58 | организация
|  |  |  | Прокладка СНП В-2-3-50-40 | шт. | 12
|  |  |  | SWING61.CAGAVXMNX, NAMUR | шт. | 3
8,2В, L=0мм, G1
|  |  |  | VEGASWING63 | шт. | 2
SWING63.DAUEVXUR, 220В
сухой контакт, L=120мм, М27х1,5
|  |  |  | VEGASWING63 | шт. | 1
SWING63.DAUEVXUR, 220В сухой
контакт, L=220мм, DN50 PN40 V13
DIN 2501/316L
|  |  |  | VEGASWING63 | шт. | 3
SWING63.CAUEVXMN, NAMUR 8,2В,
L=200мм, DN50 PN40 V13
DIN 2501/316L
5.4 | Средства измерения температуры
5.4.1. | Поверка датчиков температуры | шт. | 74 | Прокладка медная 20М1 26х20х2 | шт. | 200 | КИПиА
| Замена неисправных датчиков температуры | шт. | 44 | Термопреобразователь
сопротивления, кл.В, выходной сигнал
4…20 мА+HART Exia
присоединение к гильзе М20х1,5
материал 12Х18Н10Т, диапазон 0…400
сенсор 9мм,длина монтажной части:
|  |  |  | L=80 мм | шт. | 3 | КИПиА
|  |  |  | L=100 мм | шт. | 3
|  |  |  | L=120 мм | шт. | 4
|  |  |  | L=160 мм | шт. | 4
|  |  |  | L=200 мм | шт. | 4
|  |  |  | L=250 мм | шт. | 4
|  |  |  | L=320 мм | шт. | 4
|  |  |  | L=400 мм | шт. | 4
|  |  |  | L=445 мм | шт. | 3
|  |  |  | L=500 мм | шт. | 3
| Замена неисправных датчиков П-101/1 |  |  | Датчик температуры: диапазон | шт. | 4 | КИПиА
измерения 0…500 °С, НСХ тип К, кл В,
выходной, сигнал 4…20 мА+HART,
длина монт.части L=400мм,D=9mm
присоединение к гильзе М27х2, Exia
12815-80, материал 12Х18Н10Т +ГЗФ
|  |  |  | Датчик температуры: диапазон | шт. | 4
измерения 0…500 °С, НСХ тип К, кл В,
выходной, сигнал 4…20 мА+HART,
длина монтажной части L=320мм, Exia
присоединение к гильзе М27х2 +ГЗФ
12815-80, материал 12Х18Н10Т
5.4.2 | Замена гильз защитных | шт. | 22 | Гильза защитная |  |  | КИПиА
|  |  |  | 2001-02-М20х1,5-М20х1,5-Н13 |  |  | Подрядная
|  |  |  | материал сталь 12Х18Н10Т |  |  | организация
присоединение к датчику М20х1,5
присоединение к процессу М20х1,5
Внутренний диаметр штуцера 11 мм
|  |  |  | монтажная длина 80 мм | шт. | 4
|  |  |  | монтажная длина 100 мм | шт. | 3
|  |  |  | монтажная длина 120 мм | шт. | 5
|  |  |  | монтажная длина 160 мм | шт. | 4
|  |  |  | монтажная длина 320 мм | шт. | 3
|  |  |  | монтажная длина 400 мм | шт. | 3
|  |  |  | монтажная длина 500 мм | шт. | 4
5.5 | Клапаны запорные, регулирующие, запорно-регулирующие, шиберы
5.5.1 | Текущий ремонт клапанов регулирующих, запорных, | шт. | 54 | Фитинг обжимной модель: 1050 8-1/4 | шт. | 100 | КИПиА
| запорно-регулирующих |  |  | BSPT (R1/4) под медную трубку
М8х1,0 Camozzi
|  |  |  | 2530 1/2-1/4 - Фитинг резьбовой | шт. | 100
прямой, R1/2" - G1/4"
|  |  |  | Лента ФУМ марка М2 ширина15мм | кг | 3
Толщина 0,1-0,14 мм
ТУ- 6-05-1388-86
|  |  |  | Манометр осевой диаметр корпуса | шт. | 10
40мм, диап. измерения 0…1,0 МПа
присоединение 1/8 NPT
|  |  |  | Клапан запорный игольчатый | шт. | 16
муфтовый 15с67бк ДУ15 Ру160
сталь 20 с внутренней резьбой Rc1/2
|  |  |  | Электропневмопозиционер | шт. | 2
Flowserve Logix 520MD-15-W2DEE
|  |  |  | Соединение ввертное с конической | шт. | 40
резьбой СМВ8 R1/2
|  |  |  | Соединение ввертное с конической | шт. | 40
резьбой СМВ8 K1/2
5.5.2 | Ремонт трубопровода воздуха КИП Ду15мм | стык | 40 | Диск отрезной 125 мм | шт. | 30 | Подрядная
|  |  |  | Труба оцинкованная Ду15 20х2,8 | м.п. | 60 | организация
|  |  |  | ГОСТ 3262-75 |  |  | сварочные работы
|  |  |  | Труба оцинкованная Ду20 | м.п. | 60
толщина стенки 2,8 мм
ГОСТ 3262-75
5.5.3 | Текущий ремонт импульсных линий, заполнение линий тосолом | шт | 80 | Тосол А-40 (-40С) бочка 250 кг | шт | 2 | КИПиА
|  |  |  | Насос бочковой рычажный Евро тип | шт | 1
под бочки: 200л; резьба 2"
|  |  |  | Универсальный набор инструмента | шт | 1
Сорокин multibox 1.200
|  |  |  | Насос для проверки давления | шт | 2
(опрессовщик) Optimus
6.3 Мпа OPT-NO10631
5.6 | Кабельные, трубные проводки
5.6.1 | Герметизация кабельных вводов, замена дефектного | шт. | 100 | Изолента ПВХ 19мм х25м | шт. | 200 | КИПиА
| металлорукава |  |  | черная Safeline
|  |  |  | Термоусаживаемая трубка ТУТнг | м.п. | 50
40х20мм
|  |  |  | Термоусаживаемая трубка ТУТнг | м.п. | 50
30х15мм
|  |  |  | Термоусаживаемая трубка ТУТнг | м.п. | 50
55х22,5мм
|  |  |  | Металлорукав герметичный в ПВХ оболочке МРПИ 25 | м.п. | 200
|  |  |  | Металлорукав герметичный в ПВХ оболочке МРПИ 20 | м.п. | 200
|  |  |  | Металлорукав герметичный в ПВХ оболочке МРПИ 16 | м.п. | 200
|  |  |  | Герметик силиконовый KIMTEC 101E 310ml | туб | 5
5.6.2 | Ревизия лотков кабельных трасс | м.п. | 600 | Болт с покрытием из цинка М6х40 | кг | 10 | КИПиА
(полная резьба) DIN 933
|  |  |  | Болт с покрытием из цинка М6х25 | кг | 5
(полная резьба) DIN 933
|  |  |  | Гайка с покрытием из цинка М6 | кг | 6
DIN 934
|  |  |  | шайба М6 усиленная с покрытием из | кг | 5
цинка DIN 9021
|  |  |  | Болт М4х50 DIN 933 | кг | 3
|  |  |  | Гайка М4 оцинк. DIN 934 | кг | 1
|  |  |  | шайба М4 усиленная оцинк. DIN125 | кг | 1
|  |  |  | Болт М5х60 DIN 933 | кг | 4
|  |  |  | Гайка М5 оцинк. DIN 934 | кг | 2
|  |  |  | шайба М5 усиленная оцинк. DIN125 | кг | 1
5.6.3 | Текущий ремонт клеммных коробок, замена кабельных вводов | шт | 20 | Кабельные вводы взрывозащищенные |  |  | КИПиА
с комплектом уплотнительных колец
для каждого кабельного ввода
под разные диаметры кабеля
|  |  |  | КНВМ1M-20.../Р + 2 контргайки | шт. | 50
|  |  |  | КНВМ2M-25.../Р + 2 контргайки | шт. | 50
|  |  |  | КНВМ3М-32.../Р + 2 контргайки | шт. | 20
|  |  |  | Круг фторопластовый Ø50 | м | 10
Нейлоновая хомут-стяжка :
|  |  |  | 4,8х400 черный, 100 шт | уп. | 5
|  |  |  | 3,6х250 черный, 100 шт | уп. | 5
|  |  |  | Маркер-краска Jetservice slim | шт. | 50
1,5-3 мм, белый JSPM-05-01
|  |  |  | Бирка ЗЭТАРУС У136 (уп.100 шт.) | уп. | 5
треугольная zeta11517
|  |  |  | Маркер разметочный перманентный | шт. | 50
круглый чёрный FASTER
TOOLS FT354-20
|  |  |  | Маркер строительный перманентный | шт. | 50
круглый белый
|  |  |  | Шлицевая отвертка Hans для | шт. | 20
электрика 2,5х75 мм 0818M2-3
5.6.4 | Восстановление маркировки в клеммных шкафах и коробках | шт | 800 | ПВХ трубка для печати Русмарк | шт | 1 | КИПиА
| Замена бирок на приборах |  |  | 3,5 мм, черная 100м/уп
|  |  |  | ПВХ трубка для печати Русмарк | шт | 1
3,5 мм, бел, 100м/уп
|  |  |  | LM-RC3500 картридж для красящей | шт | 1
ленты 10 шт/box
|  |  |  | LM-IR50B Красящая лента (черная, | шт | 2
110м) оригинал MAX (Япония)
|  |  |  | LM-IR500W Красящая лента (белая, | шт | 2
70 м) оригинал MAX (Япония)
|  |  |  | Лист алюминий 7010MS 23*60 | шт | 40
5.7. | Печь П-101/1,2
5.7.1 | Ревизия клапанов электромагнитных газовых | шт. | 20 | Клапан электромагнитных газовый | шт. | 2 | КИПиА
ЭМКГ 8-6-6-220-21
5.7.2 | Ревизия горелок запальных печей П-101/1,2 | шт. | 19 | Набор водостойкой наждачной | шт. | 10
бумаги 140x115мм Gigant G-1022111
|  |  |  | Трубка керамическая одноканальная | шт. | 4
МКР 15х5х530 мм
|  |  |  | Трубка керамическая одноканальная | шт. | 4
МКР 15х5х700 мм
5.7.3 | Ревизия блоков зажигания и контроля горелочных | шт. | 10 | БЗК - 01 блок управления горелкой | шт. | 1
устройств БЗК-01
5.7.4 | Ревизия датчиков-реле контроля пламени | шт. | 28 | Датчик-реле контроля пламени | шт. | 3 | КИПиА
ФДС-03-220 (универсальное питание
24, 220 В)
|  |  |  | Источник высокого напряжения | шт. | 3
ИВН-ТР, питание: =220В; выход: 8кВ
П.В.25%; IP54
производитель ООО "НПП
"Промышленная Автоматика"
5.7.5 | Локальная панель управления горелками печь П-101/1 | шт. | 3 | Предохранитель плавкий 5х20 1А | шт. | 200 | КИПиА
5.8 | Ревизия блока управления высоковольтным |  |  | Предохранитель плавкий 5х20 2А | шт. | 200 | КИПиА
| трансформатором БУ-02 | шт. | 5 | Источники питания QUINT-PS-100- | шт. | 2 | КИПиА
5.9 | Аппаратная АВТ-1 |  |  | 240AC/24DC/20
5.9.1. | Ревизия шкафов КИП: ЩУ1,ЩУ2, ЩУ3, ЩУ4, ШК2, ШК3 | шт. | 6 | Источники питания QUINT-PS-100- | шт. | 2 | КИПиА
240AC/24DC/40
5.10. | Проверка системы ПАЗ | канал | 570 |  |  |  | КИПиА
|  |  |  | Батарейка Крона 9 вольт DURACELL | шт. | 50
|  |  |  | Батарейка АА 1,5В DURACELL | шт. | 50
|  |  |  | Батарейка ААА 1,5В DURACELL | шт. | 50