## 02-01-01 Строительные работы АС
Приложение № 3
Утверждено приказом Минстроя РФ № 421/пр от 4 августа 2020 г. в редакции приказа № 557/пр от 7 июля 2022 г.
Наименование программного продукта |  |  |  |  | ГРАНД-Смета, версия 2024.3
Наименование редакции сметных нормативов |  |  |  |  | Приказ Минстроя России от 30.12.2021 № 1046/пр; Приказ Минстроя России от 04.08.2020 № 421/пр; Приказ Минстроя России от 21.12.2020 № 812/пр; Приказ Минстроя России от 11.12.2020 № 774/пр; Приказ Минстроя России от 02.08.2023 № 551/пр; Приказ Минстроя России от 14.11.2023 № 817/пр; Приказ Минстроя России от 16.02.2024 № 102/пр; Приказ Минстроя России от 13.05.2024 №323/пр; Приказ Минстроя России от 09.08.2024 №524/пр | [11 empty] | Наименование редакции сметных нормативов | Приказ Минстроя России от 30.12.2021 № 1046/пр; Приказ Минстроя России от 04.08.2020 № 421/пр; Приказ Минстроя России от 21.12.2020 № 812/пр; Приказ Минстроя России от 11.12.2020 № 774/пр; Приказ Минстроя России от 02.08.2023 № 551/пр; Приказ Минстроя России от 14.11.2023 № 817/пр; Приказ Минстроя России от 16.02.2024 № 102/пр; Приказ Минстроя России от 13.05.2024 №323/пр; Приказ Минстроя России от 09.08.2024 №524/пр
Реквизиты приказа Минстроя России об утверждении дополнений и изменений к сметным нормативам |  |  |  |  | Приказ Минстроя России от 18 мая 2022 г. № 378/пр, Приказ Минстроя России от 26 августа 2022 г. № 703/пр, Приказ Минстроя России от 26 октября 2022 г. № 905/пр, Приказ Минстроя России от 27 декабря 2022 г. № 1133/пр, Приказ Минстроя России от 10 февраля 2023 г. № 84/пр, Приказ Минстроя России от 11.05.2023 №335/пр; Приказ Минстроя России от 07.07.2022 № 557/пр; Приказ Минстроя России от 02.09.2021 № 636/пр, Приказ Минстроя России от 26.07.2022 № 611/пр; Приказ Минстроя России от 22.04.2022 № 317/пр; Приказ Минстроя России от 02.08.2023 № 551/пр; Приказ Минстроя России от 14.11.2023 № 817/пр; Приказ Минстроя России от 16.02.2024 № 102/пр; Приказ Минстроя России от 13.05.2024 №323/пр; Приказ Минстроя России от 09.08.2024 №524/пр | [13 empty] | Реквизиты приказа Минстроя России об утверждении дополнений и изменений к сметным нормативам | Приказ Минстроя России от 18 мая 2022 г. № 378/пр, Приказ Минстроя России от 26 августа 2022 г. № 703/пр, Приказ Минстроя России от 26 октября 2022 г. № 905/пр, Приказ Минстроя России от 27 декабря 2022 г. № 1133/пр, Приказ Минстроя России от 10 февраля 2023 г. № 84/пр, Приказ Минстроя России от 11.05.2023 №335/пр; Приказ Минстроя России от 07.07.2022 № 557/пр; Приказ Минстроя России от 02.09.2021 № 636/пр, Приказ Минстроя России от 26.07.2022 № 611/пр; Приказ Минстроя России от 22.04.2022 № 317/пр; Приказ Минстроя России от 02.08.2023 № 551/пр; Приказ Минстроя России от 14.11.2023 № 817/пр; Приказ Минстроя России от 16.02.2024 № 102/пр; Приказ Минстроя России от 13.05.2024 №323/пр; Приказ Минстроя России от 09.08.2024 №524/пр
Реквизиты письма Минстроя России об индексах изменения сметной стоимости строительства, включаемые в федеральный реестр сметных нормативов и размещаемые в федеральной государственной информационной системе ценообразования в строительстве, подготовленного в соответствии пунктом 85 Методики расчета индексов изменения сметной стоимости строительства, утвержденной приказом Министерства строительства и жилищно-коммунального хозяйства Российской Федерации от 5 июня 2019 г. № 326/пр¹ |  |  |  |  | Письмо Минстроя России от 23.08.2024 № 48886-ИФ/09 | [9 empty] | Реквизиты письма Минстроя России об индексах изменения сметной стоимости строительства, включаемые в федеральный реестр сметных нормативов и размещаемые в федеральной государственной информационной системе ценообразования в строительстве, подготовленного в соответствии пунктом 85 Методики расчета индексов изменения сметной стоимости строительства, утвержденной приказом Министерства строительства и жилищно-коммунального хозяйства Российской Федерации от 5 июня 2019 г. № 326/пр¹ | Письмо Минстроя России от 23.08.2024 № 48886-ИФ/09 |  |  |  |  | Реквизиты письма Минстроя России об индексах изменения сметной стоимости строительства, включаемые в федеральный реестр сметных нормативов и размещаемые в федеральной государственной информационной системе ценообразования в строительстве, подготовленного в соответствии пунктом 85 Методики расчета индексов изменения сметной стоимости строительства, утвержденной приказом Министерства строительства и жилищно-коммунального хозяйства Российской Федерации от 5 июня 2019 г. № 326/пр¹ | Письмо Минстроя России от 23.08.2024 № 48886-ИФ/09
Реквизиты нормативного правового акта об утверждении оплаты труда, утверждаемый в соответствии с пунктом 22(1) Правилами мониторинга цен, утвержденными постановлением Правительства Российской Федерации от 23 декабря 2016 г. № 1452 |  |  |  |  | Постановление министерства строительства, архитектуры и территориального развития Ростовской области от 11.03.2024 № 3 | [9 empty] | Реквизиты нормативного правового акта об утверждении оплаты труда, утверждаемый в соответствии с пунктом 22(1) Правилами мониторинга цен, утвержденными постановлением Правительства Российской Федерации от 23 декабря 2016 г. № 1452 | Постановление министерства строительства, архитектуры и территориального развития Ростовской области от 11.03.2024 № 3 | [6 empty] | Реквизиты нормативного правового акта об утверждении оплаты труда, утверждаемый в соответствии с пунктом 22(1) Правилами мониторинга цен, утвержденными постановлением Правительства Российской Федерации от 23 декабря 2016 г. № 1452 | Постановление министерства строительства, архитектуры и территориального развития Ростовской области от 11.03.2024 № 3
Обоснование принятых текущих цен на строительные ресурсы | [24 empty] | Обоснование принятых текущих цен на строительные ресурсы
Наименование субъекта Российской Федерации |  |  |  |  | 61. Ростовская область | [10 empty] | 61. Ростовская область | [9 empty] | Наименование субъекта Российской Федерации | 61. Ростовская область
Наименование зоны субъекта Российской Федерации |  |  |  |  | Ростовская область | [10 empty] | Ростовская область | [11 empty] | Наименование зоны субъекта Российской Федерации | Ростовская область
Техническое перевооружение объекта АО «НЗНП»: организа- ция движения автотранспорта на автодороге №22 и пло- щадке автоналива тит.90 товарно-сырьевого цеха. | [29 empty] | Техническое перевооружение объекта АО «НЗНП»: организа- ция движения автотранспорта на автодороге №22 и пло- щадке автоналива тит.90 товарно-сырьевого цеха.
(наименование стройки)
Техническое перевооружение объекта АО «НЗНП»: организа- ция движения автотранспорта на автодороге №22 и пло- щадке автоналива тит.90 товарно-сырьевого цеха. АО «Новошахтинский завод нефтепродуктов» | [30 empty] | Техническое перевооружение объекта АО «НЗНП»: организа- ция движения автотранспорта на автодороге №22 и пло- щадке автоналива тит.90 товарно-сырьевого цеха. АО «Новошахтинский завод нефтепродуктов»
(наименование объекта капитального строительства)
ЛОКАЛЬНЫЙ СМЕТНЫЙ РАСЧЕТ (СМЕТА) № 02-01-01
Строительные работы. АС | [31 empty] | Строительные работы. АС
(наименование работ и затрат)
Составлен | ресурсно-индексным | методом
Основание
(проектная и (или) иная техническая документация)
Составлен(а) в текущем уровне цен |  | III квартал 2024 года | [30 empty] | III квартал 2024 года
Сметная стоимость |  |  | 2600.65 | тыс.руб.
в том числе:
| строительных работ |  | 2600.65 | тыс.руб. |  |  |  |  | Средства на оплату труда рабочих |  |  |  | 423.5 | тыс.руб.
| монтажных работ |  | 0 | тыс.руб. |  |  |  |  | Средства на оплату труда машинистов |  |  |  | 32.02 | тыс.руб.
| оборудования |  | 0 | тыс.руб. |  |  |  |  | Нормативные затраты труда рабочих |  |  |  | 1484.73 | чел.-ч.
| прочих затрат |  | 0 | тыс.руб. |  |  |  |  | Нормативные затраты труда машинистов |  |  |  | 79.51 | чел.-ч.
№ п/п | Обоснование | Наименование работ и затрат |  |  |  | Единица измерения | Количество |  |  | Сметная стоимость, руб.
[7 empty] | на единицу измерения | коэффициенты | всего с учетом коэффициентов | на единицу измерения в базисном уровне цен | индекс | на единицу измерения в текущем уровне цен | коэффициенты | всего в текущем уровне цен
1 | 2 | 3 |  |  |  | 4 | 5 | 6 | 7 | 8 | 9 | 10 | 11 | 12
Раздел 1. | [33 empty] | Раздел 1.
Площадка для осмотра автотранспорта лист 4 | [34 empty] | Площадка для осмотра автотранспорта лист 4
1 | ГЭСН09-03-030-01 | Монтаж площадок с настилом и ограждением из листовой, рифленой, просечной и круглой стали |  |  |  | 4: т; 5: 0.59907; 6: 1; 7: 0.59907 | [21 empty] | Монтаж площадок с настилом и ограждением из листовой, рифленой, просечной и круглой стали
| 1 | ОТ(ЗТ) |  |  |  | 4: чел.-ч; 7: 21.5065; 12: 6558.42 | [22 empty] | ОТ(ЗТ)
| 1-100-36 | Средний разряд работы 3,6 |  |  |  | 4: чел.-ч; 5: 35.9; 7: 21.5065; 10: 304.95; 12: 6558.42 | [23 empty] | Средний разряд работы 3,6
| 2 | ЭМ |  |  |  | 12: 4255.42 | [22 empty] | ЭМ
|  | ОТм(ЗТм) |  |  |  | 4: чел.-ч; 7: 2.6479; 12: 1123.02 | [22 empty] | ОТм(ЗТм)
| 91.05.02-005 | Краны козловые, грузоподъемность 32 т |  |  |  | маш.-ч | 0.1 |  | 0.059907 | 1803.79 | 1.26 | 2272.78 |  | 136.15 | [23 empty] | Краны козловые, грузоподъемность 32 т
| 4-100-060 | ОТм(Зтм) Средний разряд машинистов 6 |  |  |  | 4: чел.-ч; 5: 0.1; 7: 0.059907; 10: 428.83; 12: 25.69 | [24 empty] | ОТм(Зтм) Средний разряд машинистов 6
| 91.05.05-015 | Краны на автомобильном ходу, грузоподъемность 16 т |  |  |  | 4: маш.-ч; 5: 4.13; 7: 2.4742; 10: 1516.76; 12: 3752.69 | [23 empty] | Краны на автомобильном ходу, грузоподъемность 16 т
| 4-100-060 | ОТм(Зтм) Средний разряд машинистов 6 |  |  |  | 4: чел.-ч; 5: 4.13; 7: 2.4742; 10: 428.83; 12: 1060.99 | [24 empty] | ОТм(Зтм) Средний разряд машинистов 6
| 91.06.01-003 | Домкраты гидравлические, грузоподъемность 63-100 т |  |  |  | маш.-ч | 3.17 |  | 1.899 | 1.75 | 1.34 | 2.35 |  | 4.46 | [23 empty] | Домкраты гидравлические, грузоподъемность 63-100 т
| 91.14.02-001 | Автомобили бортовые, грузоподъемность до 5 т |  |  |  | маш.-ч | 0.19 |  | 0.11382 | 477.92 | 1.2 | 573.5 |  | 65.28 | [23 empty] | Автомобили бортовые, грузоподъемность до 5 т
| 4-100-040 | ОТм(Зтм) Средний разряд машинистов 4 |  |  |  | 4: чел.-ч; 5: 0.19; 7: 0.11382; 10: 319.24; 12: 36.34 | [24 empty] | ОТм(Зтм) Средний разряд машинистов 4
| 91.17.04-042 | Аппараты для газовой сварки и резки |  |  |  | маш.-ч | 1.63 |  | 0.97648 | 4.35 | 1.18 | 5.13 |  | 5.01 | [23 empty] | Аппараты для газовой сварки и резки
| 91.17.04-171 | Аппараты сварочные для ручной дуговой сварки, сварочный ток до 500 А |  |  |  | 4: маш.-ч; 5: 6.16; 7: 3.6903; 10: 79.08; 12: 291.83 | [23 empty] | Аппараты сварочные для ручной дуговой сварки, сварочный ток до 500 А
| 4 | М |  |  |  | 12: 805.9 | [22 empty] | М
| 01.3.02.08-0001 | Кислород газообразный технический |  |  |  | 4: м3; 5: 1.37; 7: 0.82072; 10: 82.38; 12: 67.61 | [23 empty] | Кислород газообразный технический
| 01.3.02.09-0022 | Пропан-бутан смесь техническая |  |  |  | кг | 0.41 |  | 0.24562 | 41.38 | 1.34 | 55.45 |  | 13.62 | [23 empty] | Пропан-бутан смесь техническая
| 01.7.03.04-0001 | Электроэнергия |  |  |  | 4: кВт-ч; 5: 3.219; 7: 1.9284; 10: 7.47; 12: 14.41 | [23 empty] | Электроэнергия
| 01.7.11.07-0036 | Электроды сварочные для сварки низколегированных и углеродистых сталей Э46, диаметр 4 мм |  |  |  | кг | 4 |  | 2.3963 | 142.68 | 1.02 | 145.53 |  | 348.73 | [23 empty] | Электроды сварочные для сварки низколегированных и углеродистых сталей Э46, диаметр 4 мм
| 01.7.15.06-0111 | Гвозди строительные |  |  |  | т | 1e-05 |  | 6e-06 | 70296.2 | 1.2 | 84355.44 |  | 0.51 | [23 empty] | Гвозди строительные
| 01.7.20.08-0071 | Канат пеньковый тросовой свивки, пропитанный, диаметр 26 мм |  |  |  | т | 0.0001 |  | 5.99e-05 | 231787.35 | 1.49 | 345363.15 |  | 20.69 | [23 empty] | Канат пеньковый тросовой свивки, пропитанный, диаметр 26 мм
| 07.2.07.12-0011 | Металлоконструкции зданий и сооружений с преобладанием гнутых профилей и круглых труб |  |  |  | т | 0.001 |  | 0.0005991 | 105278.81 | 1.23 | 129492.94 |  | 77.58 | [23 empty] | Металлоконструкции зданий и сооружений с преобладанием гнутых профилей и круглых труб
| 08.2.02.11-0007 | Канат двойной свивки ТК, конструкции 6х19(1+6+12)+1 о.с., марка В, из оцинкованной по группе Ж проволоки, маркировочная группа 1570-1770 Н/мм2, диаметр 5,5 мм |  |  |  | 10 м | 0.0187 |  | 0.011203 | 307.84 | 1.05 | 323.23 |  | 3.62 | [23 empty] | Канат двойной свивки ТК, конструкции 6х19(1+6+12)+1 о.с., марка В, из оцинкованной по группе Ж проволоки, маркировочная группа 1570-1770 Н/мм2, диаметр 5,5 мм
| 08.3.03.06-0002 | Проволока горячекатаная в мотках, диаметр 6,3-6,5 мм |  |  |  | т | 3e-05 |  | 1.8e-05 | 60258.2 | 1.17 | 70502.09 |  | 1.27 | [23 empty] | Проволока горячекатаная в мотках, диаметр 6,3-6,5 мм
| 08.3.11.01-1106 | Швеллеры стальные горячекатаные, марки стали Ст3пс, Ст3сп, № 40У, № 40П |  |  |  | 4: т; 5: 0.00194; 7: 0.0011622; 10: 158488.55; 12: 184.2 | [23 empty] | Швеллеры стальные горячекатаные, марки стали Ст3пс, Ст3сп, № 40У, № 40П
| 11.1.03.01-0061 | Бруски обрезные хвойных пород (ель, сосна), естественной влажности, длина 2-6,5 м, ширина 20-90 мм, толщина 20-90 мм, сорт I |  |  |  | м3 | 0.00103 |  | 0.000617 | 16496.03 | 0.97 | 16001.15 |  | 9.87 | [23 empty] | Бруски обрезные хвойных пород (ель, сосна), естественной влажности, длина 2-6,5 м, ширина 20-90 мм, толщина 20-90 мм, сорт I
| 14.4.01.01-0003 | Грунтовка ГФ-021 |  |  |  | т | 0.00031 |  | 0.0001857 | 51280.15 | 1.58 | 81022.64 |  | 15.05 | [23 empty] | Грунтовка ГФ-021
| 14.5.09.07-0030 | Растворитель Р-4 |  |  |  | 4: т; 5: 0.0006; 7: 0.0003594; 10: 135601.68; 12: 48.74 | [23 empty] | Растворитель Р-4
П,Н | 01.7.15.03-0042 | Болты с гайками и шайбами строительные |  |  |  | 4: кг; 5: 0; 7: 0 | [25 empty] | Болты с гайками и шайбами строительные
Н | 07.2.05.01 | Площадки металлические |  |  |  | 4: т; 5: 1; 7: 0.59907 | [25 empty] | Площадки металлические
|  | Итого прямые затраты |  |  |  | 12: 12742.76 | [26 empty] | Итого прямые затраты
|  | ФОТ |  |  |  | 12: 7681.44 | [27 empty] | ФОТ
| Пр/812-009.0-1 | НР Строительные металлические конструкции |  |  |  | 4: %; 5: 93; 7: 93; 12: 7143.74 | [27 empty] | НР Строительные металлические конструкции
| Пр/774-009.0 | СП Строительные металлические конструкции |  |  |  | 4: %; 5: 62; 7: 62; 12: 4762.49 | [27 empty] | СП Строительные металлические конструкции
|  | Всего по позиции |  |  |  | 10: 41145.56; 12: 24648.99 | [28 empty] | Всего по позиции
2 | ФСБЦ-07.2.07.04-0007 | Конструкции стальные индивидуального изготовления из сортового проката |  |  |  | т | 0.59907 | 1 | 0.59907 | 105278.81 | 1.23 | 129492.94 |  | 77575.08 | [21 empty] | Конструкции стальные индивидуального изготовления из сортового проката
|  | Всего по позиции |  |  |  | 12: 77575.08 | [28 empty] | Всего по позиции
АКЗ | [34 empty] | АКЗ
3 | ГЭСН13-03-004-21 | Окраска металлических огрунтованных поверхностей: эмалью КО-811 |  |  |  | 4: 100 м2; 5: 0.24; 6: 1; 7: 0.24 | [21 empty] | Окраска металлических огрунтованных поверхностей: эмалью КО-811
| ТЧ.п.1.13.7 | При нанесении лакокрасочных материалов ручным способом ОЗП=1,1; ТЗ=1,1 | [41 empty] | При нанесении лакокрасочных материалов ручным способом ОЗП=1,1; ТЗ=1,1
|  | 2 слоя ПЗ=2 (ОЗП=2; ЭМ=2 к расх.; ЗПМ=2; МАТ=2 к расх.; ТЗ=2; ТЗМ=2) | [41 empty] | 2 слоя ПЗ=2 (ОЗП=2; ЭМ=2 к расх.; ЗПМ=2; МАТ=2 к расх.; ТЗ=2; ТЗМ=2)
| 1 | ОТ(ЗТ) |  |  |  | 4: чел.-ч; 7: 1.283; 12: 386.67 | [22 empty] | ОТ(ЗТ)
| 1-100-35 | Средний разряд работы 3,5 |  |  |  | чел.-ч | 2.43 | 2.2 | 1.283 |  |  | 301.37 |  | 386.67 | [23 empty] | Средний разряд работы 3,5
| 2 | ЭМ |  |  |  | 12: 12.26 | [22 empty] | ЭМ
|  | ОТм(ЗТм) |  |  |  | 4: чел.-ч; 7: 0.0096; 12: 3.29 | [22 empty] | ОТм(ЗТм)
| 91.06.03-060 | Лебедки электрические тяговым усилием до 5,79 кН (0,59 т) |  |  |  | маш.-ч | 0.01 | 2 | 0.0048 | 6.62 | 1.29 | 8.54 |  | 0.04 | [23 empty] | Лебедки электрические тяговым усилием до 5,79 кН (0,59 т)
| 91.06.05-011 | Погрузчики одноковшовые универсальные фронтальные пневмоколесные, номинальная вместимость основного ковша 2,6 м3, грузоподъемность 5 т |  |  |  | маш.-ч | 0.01 | 2 | 0.0048 |  |  | 1562.1 |  | 7.5 | [23 empty] | Погрузчики одноковшовые универсальные фронтальные пневмоколесные, номинальная вместимость основного ковша 2,6 м3, грузоподъемность 5 т
| 4-100-050 | ОТм(Зтм) Средний разряд машинистов 5 |  |  |  | чел.-ч | 0.01 | 2 | 0.0048 |  |  | 366.89 |  | 1.76 | [24 empty] | ОТм(Зтм) Средний разряд машинистов 5
| 91.14.02-001 | Автомобили бортовые, грузоподъемность до 5 т |  |  |  | маш.-ч | 0.01 | 2 | 0.0048 | 477.92 | 1.2 | 573.5 |  | 2.75 | [23 empty] | Автомобили бортовые, грузоподъемность до 5 т
| 4-100-040 | ОТм(Зтм) Средний разряд машинистов 4 |  |  |  | чел.-ч | 0.01 | 2 | 0.0048 |  |  | 319.24 |  | 1.53 | [24 empty] | ОТм(Зтм) Средний разряд машинистов 4
| 91.21.01-012 | Агрегаты окрасочные высокого давления для окраски поверхностей конструкций, мощность 1 кВт |  |  |  | маш.-ч | 0.65 | 2 | 0.312 |  |  | 6.31 |  | 1.97 | [23 empty] | Агрегаты окрасочные высокого давления для окраски поверхностей конструкций, мощность 1 кВт
| 4 | М |  |  |  | 12: 4462.83 | [22 empty] | М
| 14.4.04.04-0010 | Эмаль кремнийорганическая КО-811, КО-811К, цветная |  |  |  | т | 0.019 | 2 | 0.00912 | 260763.78 | 1.8 | 469374.8 |  | 4280.7 | [23 empty] | Эмаль кремнийорганическая КО-811, КО-811К, цветная
| 14.5.09.02-0002 | Ксилол нефтяной, марка А |  |  |  | т | 0.004 | 2 | 0.00192 | 75885.63 | 1.25 | 94857.04 |  | 182.13 | [23 empty] | Ксилол нефтяной, марка А
|  | Итого прямые затраты |  |  |  | 12: 4865.05 | [26 empty] | Итого прямые затраты
|  | ФОТ |  |  |  | 12: 389.96 | [27 empty] | ФОТ
| Пр/812-013.0-1 | НР Защита строительных конструкций и оборудования от коррозии |  |  |  | 4: %; 5: 94; 7: 94; 12: 366.56 | [27 empty] | НР Защита строительных конструкций и оборудования от коррозии
| Пр/774-013.0 | СП Защита строительных конструкций и оборудования от коррозии |  |  |  | 4: %; 5: 51; 7: 51; 12: 198.88 | [27 empty] | СП Защита строительных конструкций и оборудования от коррозии
|  | Всего по позиции |  |  |  | 10: 22627.04; 12: 5430.49 | [28 empty] | Всего по позиции
|  | Итоги по разделу 1 : | [42 empty] | Итоги по разделу 1 :
|  | Итого прямые затраты (справочно) |  |  |  | 12: 95182.89 | [31 empty] | Итого прямые затраты (справочно)
|  | в том числе: | [43 empty] | в том числе:
|  | Оплата труда рабочих |  |  |  | 12: 6945.09 | [31 empty] | Оплата труда рабочих
|  | Эксплуатация машин |  |  |  | 12: 4267.68 | [31 empty] | Эксплуатация машин
|  | Оплата труда машинистов (Отм) |  |  |  | 12: 1126.31 | [31 empty] | Оплата труда машинистов (Отм)
|  | Материалы |  |  |  | 12: 82843.81 | [31 empty] | Материалы
|  | Строительные работы |  |  |  | 12: 107654.56 | [31 empty] | Строительные работы
|  | в том числе: | [43 empty] | в том числе:
|  | оплата труда |  |  |  | 12: 6945.09 | [31 empty] | оплата труда
|  | эксплуатация машин и механизмов |  |  |  | 12: 4267.68 | [31 empty] | эксплуатация машин и механизмов
|  | оплата труда машинистов (Отм) |  |  |  | 12: 1126.31 | [31 empty] | оплата труда машинистов (Отм)
|  | материалы |  |  |  | 12: 82843.81 | [31 empty] | материалы
|  | накладные расходы |  |  |  | 12: 7510.3 | [31 empty] | накладные расходы
|  | сметная прибыль |  |  |  | 12: 4961.37 | [31 empty] | сметная прибыль
|  | Итого ФОТ (справочно) |  |  |  | 12: 8071.4 | [31 empty] | Итого ФОТ (справочно)
|  | Итого накладные расходы (справочно) |  |  |  | 12: 7510.3 | [31 empty] | Итого накладные расходы (справочно)
|  | Итого сметная прибыль (справочно) |  |  |  | 12: 4961.37 | [31 empty] | Итого сметная прибыль (справочно)
|  | Итого по разделу 1 |  |  |  | 12: 107654.56 | [32 empty] | Итого по разделу 1
|  | Справочно | [45 empty] | Справочно
|  | затраты труда рабочих |  |  |  | 7: 22.7896 | [34 empty] | затраты труда рабочих
|  | затраты труда машинистов |  |  |  | 7: 2.6575 | [34 empty] | затраты труда машинистов
Раздел 2. Устройство фундамента под ворота | [33 empty] | Раздел 2. Устройство фундамента под ворота
Ф1 2 шт, Ф2 1 шт | [34 empty] | Ф1 2 шт, Ф2 1 шт
4 | ГЭСН06-02-001-04 | Устройство железобетонных фундаментов общего назначения объемом: до 5 м3 |  |  |  | 4: 100 м3; 5: 0.016; 6: 1; 7: 0.016 | [21 empty] | Устройство железобетонных фундаментов общего назначения объемом: до 5 м3
| 1 | ОТ(ЗТ) |  |  |  | 4: чел.-ч; 7: 6.48; 12: 1821.66 | [22 empty] | ОТ(ЗТ)
| 1-100-29 | Средний разряд работы 2,9 |  |  |  | 4: чел.-ч; 5: 405; 7: 6.48; 10: 281.12; 12: 1821.66 | [23 empty] | Средний разряд работы 2,9
| 2 | ЭМ |  |  |  | 12: 797.91 | [22 empty] | ЭМ
|  | ОТм(ЗТм) |  |  |  | 4: чел.-ч; 7: 0.40624; 12: 171.31 | [22 empty] | ОТм(ЗТм)
| 91.05.05-015 | Краны на автомобильном ходу, грузоподъемность 16 т |  |  |  | 4: маш.-ч; 5: 0.67; 7: 0.01072; 10: 1516.76; 12: 16.26 | [23 empty] | Краны на автомобильном ходу, грузоподъемность 16 т
| 4-100-060 | ОТм(Зтм) Средний разряд машинистов 6 |  |  |  | 4: чел.-ч; 5: 0.67; 7: 0.01072; 10: 428.83; 12: 4.6 | [24 empty] | ОТм(Зтм) Средний разряд машинистов 6
| 91.05.06-007 | Краны на гусеничном ходу, грузоподъемность 25 т |  |  |  | маш.-ч | 22.96 |  | 0.36736 | 1703.3 | 1.21 | 2060.99 |  | 757.13 | [23 empty] | Краны на гусеничном ходу, грузоподъемность 25 т
| 4-100-060 | ОТм(Зтм) Средний разряд машинистов 6 |  |  |  | 4: чел.-ч; 5: 22.96; 7: 0.36736; 10: 428.83; 12: 157.53 | [24 empty] | ОТм(Зтм) Средний разряд машинистов 6
| 91.06.05-011 | Погрузчики одноковшовые универсальные фронтальные пневмоколесные, номинальная вместимость основного ковша 2,6 м3, грузоподъемность 5 т |  |  |  | 4: маш.-ч; 5: 0.25; 7: 0.004; 10: 1562.1; 12: 6.25 | [23 empty] | Погрузчики одноковшовые универсальные фронтальные пневмоколесные, номинальная вместимость основного ковша 2,6 м3, грузоподъемность 5 т
| 4-100-050 | ОТм(Зтм) Средний разряд машинистов 5 |  |  |  | 4: чел.-ч; 5: 0.25; 7: 0.004; 10: 366.89; 12: 1.47 | [24 empty] | ОТм(Зтм) Средний разряд машинистов 5
| 91.07.04-001 | Вибраторы глубинные |  |  |  | маш.-ч | 17 |  | 0.272 | 10.37 | 1.21 | 12.55 |  | 3.41 | [23 empty] | Вибраторы глубинные
| 91.14.02-001 | Автомобили бортовые, грузоподъемность до 5 т |  |  |  | маш.-ч | 1.51 |  | 0.02416 | 477.92 | 1.2 | 573.5 |  | 13.86 | [23 empty] | Автомобили бортовые, грузоподъемность до 5 т
| 4-100-040 | ОТм(Зтм) Средний разряд машинистов 4 |  |  |  | 4: чел.-ч; 5: 1.51; 7: 0.02416; 10: 319.24; 12: 7.71 | [24 empty] | ОТм(Зтм) Средний разряд машинистов 4
| 91.17.04-233 | Аппараты сварочные для ручной дуговой сварки, сварочный ток до 350 А |  |  |  | 4: маш.-ч; 5: 1.8; 7: 0.0288; 10: 34.65; 12: 1 | [23 empty] | Аппараты сварочные для ручной дуговой сварки, сварочный ток до 350 А
| 4 | М |  |  |  | 12: 347.89 | [22 empty] | М
| 01.7.03.01-0001 | Вода |  |  |  | 4: м3; 5: 2.937; 7: 0.046992; 10: 35.54; 12: 1.67 | [23 empty] | Вода
| 01.7.03.04-0001 | Электроэнергия |  |  |  | 4: кВт-ч; 5: 3.24; 7: 0.05184; 10: 7.47; 12: 0.39 | [23 empty] | Электроэнергия
| 01.7.07.12-0024 | Пленка полиэтиленовая, толщина 0,15 мм |  |  |  | м2 | 10.1 |  | 0.1616 | 12.83 | 1.13 | 14.5 |  | 2.34 | [23 empty] | Пленка полиэтиленовая, толщина 0,15 мм
| 01.7.11.07-0054 | Электроды сварочные для сварки низколегированных и углеродистых сталей АНО-6, Э42, диаметр 6 мм |  |  |  | т | 0.004 |  | 6.4e-05 | 148198.02 | 1.02 | 151161.98 |  | 9.67 | [23 empty] | Электроды сварочные для сварки низколегированных и углеродистых сталей АНО-6, Э42, диаметр 6 мм
| 01.7.15.06-0111 | Гвозди строительные |  |  |  | т | 0.037 |  | 0.000592 | 70296.2 | 1.2 | 84355.44 |  | 49.94 | [23 empty] | Гвозди строительные
| 03.1.02.03-0011 | Известь строительная негашеная комовая, сорт I |  |  |  | т | 0.046 |  | 0.000736 | 5275.05 | 1.2 | 6330.06 |  | 4.66 | [23 empty] | Известь строительная негашеная комовая, сорт I
| 08.3.03.06-0002 | Проволока горячекатаная в мотках, диаметр 6,3-6,5 мм |  |  |  | т | 0.04 |  | 0.00064 | 60258.2 | 1.17 | 70502.09 |  | 45.12 | [23 empty] | Проволока горячекатаная в мотках, диаметр 6,3-6,5 мм
| 11.1.02.04-0031 | Лесоматериалы круглые хвойных пород неокоренные, длина 3-6,5 м, диаметр 14-24 см, сорт II-III |  |  |  | м3 | 0.69 |  | 0.01104 | 6442.06 | 1.33 | 8567.94 |  | 94.59 | [23 empty] | Лесоматериалы круглые хвойных пород неокоренные, длина 3-6,5 м, диаметр 14-24 см, сорт II-III
| 11.1.03.01-0063 | Бруски обрезные хвойных пород (ель, сосна), естественной влажности, длина 2-6,5 м, ширина 20-90 мм, толщина 20-90 мм, сорт III |  |  |  | м3 | 0.08 |  | 0.00128 | 16496.03 | 0.97 | 16001.15 |  | 20.48 | [23 empty] | Бруски обрезные хвойных пород (ель, сосна), естественной влажности, длина 2-6,5 м, ширина 20-90 мм, толщина 20-90 мм, сорт III
| 11.1.03.06-0071 | Доска обрезная хвойных пород, естественной влажности, длина 2-6,5 м, ширина 100-250 мм, толщина 25 мм, сорт III |  |  |  | м3 | 0.2 |  | 0.0032 | 5764.42 | 1.45 | 8358.41 |  | 26.75 | [23 empty] | Доска обрезная хвойных пород, естественной влажности, длина 2-6,5 м, ширина 100-250 мм, толщина 25 мм, сорт III
| 11.1.03.06-0079 | Доска обрезная хвойных пород, естественной влажности, длина 2-6,5 м, ширина 100-250 мм, толщина 44-50 мм, сорт III |  |  |  | м3 | 0.69 |  | 0.01104 | 5764.42 | 1.45 | 8358.41 |  | 92.28 | [23 empty] | Доска обрезная хвойных пород, естественной влажности, длина 2-6,5 м, ширина 100-250 мм, толщина 44-50 мм, сорт III
Н | 04.1.02.05 | Смеси бетонные тяжелого бетона |  |  |  | 4: м3; 5: 101.5; 7: 1.624 | [25 empty] | Смеси бетонные тяжелого бетона
Н | 08.4.03.03 | Арматура |  |  |  | 4: т; 5: 1; 7: 0.016 | [25 empty] | Арматура
Н | 11.1.03.06 | Щиты из досок |  |  |  | 4: м2; 5: 49.5; 7: 0.792 | [25 empty] | Щиты из досок
|  | Итого прямые затраты |  |  |  | 12: 3138.77 | [26 empty] | Итого прямые затраты
|  | ФОТ |  |  |  | 12: 1992.97 | [27 empty] | ФОТ
| Пр/812-006.0-1 | НР Бетонные и железобетонные монолитные конструкции и работы в строительстве |  |  |  | 4: %; 5: 102; 7: 102; 12: 2032.83 | [27 empty] | НР Бетонные и железобетонные монолитные конструкции и работы в строительстве
| Пр/774-006.0 | СП Бетонные и железобетонные монолитные конструкции и работы в строительстве |  |  |  | 4: %; 5: 58; 7: 58; 12: 1155.92 | [27 empty] | СП Бетонные и железобетонные монолитные конструкции и работы в строительстве
|  | Всего по позиции |  |  |  | 10: 395470; 12: 6327.52 | [28 empty] | Всего по позиции
5 | ФСБЦ-08.4.03.03-0032 | Сталь арматурная горячекатаная периодического профиля, класс A-III, диаметр 12 мм |  |  |  | т | 0.05 | 1 | 0.05 |  |  | 58755.21 |  | 2937.76 | [21 empty] | Сталь арматурная горячекатаная периодического профиля, класс A-III, диаметр 12 мм
|  | Всего по позиции |  |  |  | 12: 2937.76 | [28 empty] | Всего по позиции
6 | ФСБЦ-08.4.03.03-0031 | Сталь арматурная горячекатаная периодического профиля, класс A-III, диаметр 10 мм |  |  |  | т | 0.00812 | 1 | 0.00812 |  |  | 59867.3 |  | 486.12 | [21 empty] | Сталь арматурная горячекатаная периодического профиля, класс A-III, диаметр 10 мм
|  | Всего по позиции |  |  |  | 12: 486.12 | [28 empty] | Всего по позиции
7 | ФСБЦ-11.1.03.06-0001 | Доска обрезная антисептированная, естественной влажности, длина 4-6 м, ширина 150 мм, толщина 40 мм, сорт II |  |  |  | м3 | 0.03168 | 1 | 0.03168 | 16819.99 | 1.45 | 24388.99 |  | 772.64 | [21 empty] | Доска обрезная антисептированная, естественной влажности, длина 4-6 м, ширина 150 мм, толщина 40 мм, сорт II
|  | Всего по позиции |  |  |  | 12: 772.64 | [28 empty] | Всего по позиции
8 | ФСБЦ-04.1.02.05-0006 | Смеси бетонные тяжелого бетона (БСТ), класс В15 (М200) |  |  |  | м3 | 1.624 | 1 | 1.624 |  |  | 5913.45 |  | 9603.44 | [21 empty] | Смеси бетонные тяжелого бетона (БСТ), класс В15 (М200)
|  | Всего по позиции |  |  |  | 12: 9603.44 | [28 empty] | Всего по позиции
9 | ГЭСН06-03-004-03 | Установка анкерных болтов: при бетонировании со связями из арматуры |  |  |  | 4: т; 5: 0.01396; 6: 1; 7: 0.01396 | [21 empty] | Установка анкерных болтов: при бетонировании со связями из арматуры
| 1 | ОТ(ЗТ) |  |  |  | 4: чел.-ч; 7: 1.6473; 12: 496.44 | [22 empty] | ОТ(ЗТ)
| 1-100-35 | Средний разряд работы 3,5 |  |  |  | 4: чел.-ч; 5: 118; 7: 1.6473; 10: 301.37; 12: 496.44 | [23 empty] | Средний разряд работы 3,5
| 2 | ЭМ |  |  |  | 12: 7.62 | [22 empty] | ЭМ
|  | ОТм(ЗТм) |  |  |  | 4: чел.-ч; 7: 0.00698; 12: 2.57 | [22 empty] | ОТм(ЗТм)
| 91.05.05-015 | Краны на автомобильном ходу, грузоподъемность 16 т |  |  |  | 4: маш.-ч; 5: 0.22; 7: 0.0030712; 10: 1516.76; 12: 4.66 | [23 empty] | Краны на автомобильном ходу, грузоподъемность 16 т
| 4-100-060 | ОТм(Зтм) Средний разряд машинистов 6 |  |  |  | 4: чел.-ч; 5: 0.22; 7: 0.0030712; 10: 428.83; 12: 1.32 | [24 empty] | ОТм(Зтм) Средний разряд машинистов 6
| 91.14.02-001 | Автомобили бортовые, грузоподъемность до 5 т |  |  |  | маш.-ч | 0.28 |  | 0.0039088 | 477.92 | 1.2 | 573.5 |  | 2.24 | [23 empty] | Автомобили бортовые, грузоподъемность до 5 т
| 4-100-040 | ОТм(Зтм) Средний разряд машинистов 4 |  |  |  | 4: чел.-ч; 5: 0.28; 7: 0.0039088; 10: 319.24; 12: 1.25 | [24 empty] | ОТм(Зтм) Средний разряд машинистов 4
| 91.17.04-233 | Аппараты сварочные для ручной дуговой сварки, сварочный ток до 350 А |  |  |  | 4: маш.-ч; 5: 1.49; 7: 0.0208; 10: 34.65; 12: 0.72 | [23 empty] | Аппараты сварочные для ручной дуговой сварки, сварочный ток до 350 А
| 4 | М |  |  |  | 12: 85.35 | [22 empty] | М
| 01.7.11.07-0227 | Электроды сварочные для сварки низколегированных и углеродистых сталей УОНИ 13/45, Э42А, диаметр 4-5 мм |  |  |  | кг | 2 |  | 0.02792 | 155.63 | 1.02 | 158.74 |  | 4.43 | [23 empty] | Электроды сварочные для сварки низколегированных и углеродистых сталей УОНИ 13/45, Э42А, диаметр 4-5 мм
| 07.2.07.02-0001 | Кондуктор инвентарный металлический |  |  |  | шт | 0.01 |  | 0.0001396 | 61015.76 | 1.23 | 75049.38 |  | 10.48 | [23 empty] | Кондуктор инвентарный металлический
| 08.4.03.02-0002 | Сталь арматурная горячекатаная гладкая, класс A-I, диаметр 6-22 мм |  |  |  | 4: т; 5: 0.09; 7: 0.0012564; 10: 56063.55; 12: 70.44 | [23 empty] | Сталь арматурная горячекатаная гладкая, класс A-I, диаметр 6-22 мм
Н | 08.4.01.01 | Анкеры стальные фундаментные |  |  |  | 4: т; 5: 1; 7: 0.01396 | [25 empty] | Анкеры стальные фундаментные
|  | Итого прямые затраты |  |  |  | 12: 591.98 | [26 empty] | Итого прямые затраты
|  | ФОТ |  |  |  | 12: 499.01 | [27 empty] | ФОТ
| Пр/812-006.0-1 | НР Бетонные и железобетонные монолитные конструкции и работы в строительстве |  |  |  | 4: %; 5: 102; 7: 102; 12: 508.99 | [27 empty] | НР Бетонные и железобетонные монолитные конструкции и работы в строительстве
| Пр/774-006.0 | СП Бетонные и железобетонные монолитные конструкции и работы в строительстве |  |  |  | 4: %; 5: 58; 7: 58; 12: 289.43 | [27 empty] | СП Бетонные и железобетонные монолитные конструкции и работы в строительстве
|  | Всего по позиции |  |  |  | 10: 99598.85; 12: 1390.4 | [28 empty] | Всего по позиции
10 | ФСБЦ-08.4.01.01-0027 | Болты анкерные фундаментные стальные в комплекте с двумя гайками М20 и шайбами М20, тип 1, диаметр М20 |  |  |  | т | 0.01256 | 1 | 0.01256 | 168327.71 | 1.18 | 198626.7 |  | 2494.75 | [21 empty] | Болты анкерные фундаментные стальные в комплекте с двумя гайками М20 и шайбами М20, тип 1, диаметр М20
|  | Всего по позиции |  |  |  | 12: 2494.75 | [28 empty] | Всего по позиции
11 | ФСБЦ-08.4.01.01-0026 | Болты анкерные фундаментные стальные в комплекте с двумя гайками М16 и шайбами М16, тип 1, диаметр М16 |  |  |  | т | 0.0014 | 1 | 0.0014 | 175830.75 | 1.18 | 207480.29 |  | 290.47 | [21 empty] | Болты анкерные фундаментные стальные в комплекте с двумя гайками М16 и шайбами М16, тип 1, диаметр М16
|  | Всего по позиции |  |  |  | 12: 290.47 | [28 empty] | Всего по позиции
12 | ГЭСН07-01-055-01 | Устройство ворот распашных с установкой столбов: металлических |  |  |  | 4: 100 шт; 5: 0.01; 6: 1; 7: 0.01 | [21 empty] | Устройство ворот распашных с установкой столбов: металлических
| 1 | ОТ(ЗТ) |  |  |  | 4: чел.-ч; 7: 17.8; 12: 5767.38 | [22 empty] | ОТ(ЗТ)
| 1-100-41 | Средний разряд работы 4,1 |  |  |  | 4: чел.-ч; 5: 1780; 7: 17.8; 10: 324.01; 12: 5767.38 | [23 empty] | Средний разряд работы 4,1
| 2 | ЭМ |  |  |  | 12: 1681.99 | [22 empty] | ЭМ
|  | ОТм(ЗТм) |  |  |  | 4: чел.-ч; 7: 1.1788; 12: 491.52 | [22 empty] | ОТм(ЗТм)
| 91.01.05-106 | Экскаваторы одноковшовые дизельные на пневмоколесном ходу, объем ковша 0,25 м3 |  |  |  | маш.-ч | 6.63 |  | 0.0663 | 800.37 | 1.18 | 944.44 |  | 62.62 | [23 empty] | Экскаваторы одноковшовые дизельные на пневмоколесном ходу, объем ковша 0,25 м3
| 4-100-050 | ОТм(Зтм) Средний разряд машинистов 5 |  |  |  | 4: чел.-ч; 5: 6.63; 7: 0.0663; 10: 366.89; 12: 24.32 | [24 empty] | ОТм(Зтм) Средний разряд машинистов 5
| 91.05.05-015 | Краны на автомобильном ходу, грузоподъемность 16 т |  |  |  | 4: маш.-ч; 5: 102.24; 7: 1.0224; 10: 1516.76; 12: 1550.74 | [23 empty] | Краны на автомобильном ходу, грузоподъемность 16 т
| 4-100-060 | ОТм(Зтм) Средний разряд машинистов 6 |  |  |  | 4: чел.-ч; 5: 102.24; 7: 1.0224; 10: 428.83; 12: 438.44 | [24 empty] | ОТм(Зтм) Средний разряд машинистов 6
| 91.07.04-001 | Вибраторы глубинные |  |  |  | маш.-ч | 23.79 |  | 0.2379 | 10.37 | 1.21 | 12.55 |  | 2.99 | [23 empty] | Вибраторы глубинные
| 91.14.02-001 | Автомобили бортовые, грузоподъемность до 5 т |  |  |  | маш.-ч | 9.01 |  | 0.0901 | 477.92 | 1.2 | 573.5 |  | 51.67 | [23 empty] | Автомобили бортовые, грузоподъемность до 5 т
| 4-100-040 | ОТм(Зтм) Средний разряд машинистов 4 |  |  |  | 4: чел.-ч; 5: 9.01; 7: 0.0901; 10: 319.24; 12: 28.76 | [24 empty] | ОТм(Зтм) Средний разряд машинистов 4
| 91.17.04-233 | Аппараты сварочные для ручной дуговой сварки, сварочный ток до 350 А |  |  |  | 4: маш.-ч; 5: 40.33; 7: 0.4033; 10: 34.65; 12: 13.97 | [23 empty] | Аппараты сварочные для ручной дуговой сварки, сварочный ток до 350 А
| 4 | М |  |  |  | 12: 389.98 | [22 empty] | М
| 01.7.11.07-0054 | Электроды сварочные для сварки низколегированных и углеродистых сталей АНО-6, Э42, диаметр 6 мм |  |  |  | т | 0.03 |  | 0.0003 | 148198.02 | 1.02 | 151161.98 |  | 45.35 | [23 empty] | Электроды сварочные для сварки низколегированных и углеродистых сталей АНО-6, Э42, диаметр 6 мм
| 01.7.15.03-0042 | Болты с гайками и шайбами строительные |  |  |  | кг | 160 |  | 1.6 | 174.93 | 1.18 | 206.42 |  | 330.27 | [23 empty] | Болты с гайками и шайбами строительные
| 04.3.01.09-0011 | Раствор готовый кладочный, цементный, М25 |  |  |  | м3 | 0.031 |  | 0.00031 | 3338.25 | 1.26 | 4206.2 |  | 1.3 | [23 empty] | Раствор готовый кладочный, цементный, М25
| 06.1.01.05-0035 | Кирпич керамический полнотелый одинарный, размеры 250х120х65 мм, марка 100 |  |  |  | 4: 1000 шт; 5: 0.106; 7: 0.00106; 10: 12317.36; 12: 13.06 | [23 empty] | Кирпич керамический полнотелый одинарный, размеры 250х120х65 мм, марка 100
Н | 04.1.02.05 | Смеси бетонные тяжелого бетона |  |  |  | 4: м3; 5: 29.1; 7: 0.291 | [25 empty] | Смеси бетонные тяжелого бетона
Н | 07.2.07.11 | Стойки металлические опорные |  |  |  | 4: шт; 5: 200; 7: 2 | [25 empty] | Стойки металлические опорные
Н | 11.2.05.05 | Полотна ворот |  |  |  | 4: шт; 5: 200; 7: 2 | [25 empty] | Полотна ворот
|  | Итого прямые затраты |  |  |  | 12: 8330.87 | [26 empty] | Итого прямые затраты
|  | ФОТ |  |  |  | 12: 6258.9 | [27 empty] | ФОТ
| Пр/812-007.0-1 | НР Бетонные и железобетонные сборные конструкции и работы в строительстве |  |  |  | 4: %; 5: 110; 7: 110; 12: 6884.79 | [27 empty] | НР Бетонные и железобетонные сборные конструкции и работы в строительстве
| Пр/774-007.0 | СП Бетонные и железобетонные сборные конструкции и работы в строительстве |  |  |  | 4: %; 5: 73; 7: 73; 12: 4569 | [27 empty] | СП Бетонные и железобетонные сборные конструкции и работы в строительстве
|  | Всего по позиции |  |  |  | 10: 1978466; 12: 19784.66 | [28 empty] | Всего по позиции
13 | прайс | Ворота ДАБР 425711.087 |  |  |  | компл | 1 | 1 | 1 |  |  | 159250 |  | 159250 | [21 empty] | Ворота ДАБР 425711.087
|  | Всего по позиции |  |  |  | 12: 159250 | [28 empty] | Всего по позиции
Фундамент Фм1 | [34 empty] | Фундамент Фм1
14 | ГЭСН06-01-001-01 | Устройство бетонной подготовки |  |  |  | 4: 100 м3; 5: 0.001; 6: 1; 7: 0.001 | [21 empty] | Устройство бетонной подготовки
| 1 | ОТ(ЗТ) |  |  |  | 4: чел.-ч; 7: 0.135; 12: 35.06 | [22 empty] | ОТ(ЗТ)
| 1-100-20 | Средний разряд работы 2,0 |  |  |  | 4: чел.-ч; 5: 135; 7: 0.135; 10: 259.68; 12: 35.06 | [23 empty] | Средний разряд работы 2,0
| 2 | ЭМ |  |  |  | 12: 16.4 | [22 empty] | ЭМ
|  | ОТм(ЗТм) |  |  |  | 4: чел.-ч; 7: 0.01812; 12: 7.76 | [22 empty] | ОТм(ЗТм)
| 91.05.01-017 | Краны башенные, грузоподъемность 8 т |  |  |  | 4: маш.-ч; 5: 18; 7: 0.018; 10: 903.13; 12: 16.26 | [23 empty] | Краны башенные, грузоподъемность 8 т
| 4-100-060 | ОТм(Зтм) Средний разряд машинистов 6 |  |  |  | 4: чел.-ч; 5: 18; 7: 0.018; 10: 428.83; 12: 7.72 | [24 empty] | ОТм(Зтм) Средний разряд машинистов 6
| 91.07.04-002 | Вибраторы поверхностные |  |  |  | маш.-ч | 5.93 |  | 0.00593 | 8.54 | 1.43 | 12.21 |  | 0.07 | [23 empty] | Вибраторы поверхностные
| 91.14.02-001 | Автомобили бортовые, грузоподъемность до 5 т |  |  |  | маш.-ч | 0.12 |  | 0.00012 | 477.92 | 1.2 | 573.5 |  | 0.07 | [23 empty] | Автомобили бортовые, грузоподъемность до 5 т
| 4-100-040 | ОТм(Зтм) Средний разряд машинистов 4 |  |  |  | 4: чел.-ч; 5: 0.12; 7: 0.00012; 10: 319.24; 12: 0.04 | [24 empty] | ОТм(Зтм) Средний разряд машинистов 4
| 4 | М |  |  |  | 12: 3.69 | [22 empty] | М
| 01.7.03.01-0001 | Вода |  |  |  | 4: м3; 5: 1.75; 7: 0.00175; 10: 35.54; 12: 0.06 | [23 empty] | Вода
| 01.7.07.12-0024 | Пленка полиэтиленовая, толщина 0,15 мм |  |  |  | м2 | 250 |  | 0.25 | 12.83 | 1.13 | 14.5 |  | 3.63 | [23 empty] | Пленка полиэтиленовая, толщина 0,15 мм
Н | 04.1.02.05 | Смеси бетонные тяжелого бетона |  |  |  | 4: м3; 5: 102; 7: 0.102 | [25 empty] | Смеси бетонные тяжелого бетона
|  | Итого прямые затраты |  |  |  | 12: 62.91 | [26 empty] | Итого прямые затраты
|  | ФОТ |  |  |  | 12: 42.82 | [27 empty] | ФОТ
| Пр/812-006.0-1 | НР Бетонные и железобетонные монолитные конструкции и работы в строительстве |  |  |  | 4: %; 5: 102; 7: 102; 12: 43.68 | [27 empty] | НР Бетонные и железобетонные монолитные конструкции и работы в строительстве
| Пр/774-006.0 | СП Бетонные и железобетонные монолитные конструкции и работы в строительстве |  |  |  | 4: %; 5: 58; 7: 58; 12: 24.84 | [27 empty] | СП Бетонные и железобетонные монолитные конструкции и работы в строительстве
|  | Всего по позиции |  |  |  | 10: 131430; 12: 131.43 | [28 empty] | Всего по позиции
15 | ФСБЦ-04.1.02.05-0003 | Смеси бетонные тяжелого бетона (БСТ), класс В7,5 (М100) |  |  |  | м3 | 0.102 | 1 | 0.102 |  |  | 4987.72 |  | 508.75 | [21 empty] | Смеси бетонные тяжелого бетона (БСТ), класс В7,5 (М100)
|  | Всего по позиции |  |  |  | 12: 508.75 | [28 empty] | Всего по позиции
16 | ГЭСН06-02-001-04 | Устройство железобетонных фундаментов общего назначения объемом: до 5 м3 |  |  |  | 4: 100 м3; 5: 0.0134; 6: 1; 7: 0.0134 | [21 empty] | Устройство железобетонных фундаментов общего назначения объемом: до 5 м3
| 1 | ОТ(ЗТ) |  |  |  | 4: чел.-ч; 7: 5.427; 12: 1525.64 | [22 empty] | ОТ(ЗТ)
| 1-100-29 | Средний разряд работы 2,9 |  |  |  | 4: чел.-ч; 5: 405; 7: 5.427; 10: 281.12; 12: 1525.64 | [23 empty] | Средний разряд работы 2,9
| 2 | ЭМ |  |  |  | 12: 668.24 | [22 empty] | ЭМ
|  | ОТм(ЗТм) |  |  |  | 4: чел.-ч; 7: 0.34023; 12: 143.48 | [22 empty] | ОТм(ЗТм)
| 91.05.05-015 | Краны на автомобильном ходу, грузоподъемность 16 т |  |  |  | 4: маш.-ч; 5: 0.67; 7: 0.008978; 10: 1516.76; 12: 13.62 | [23 empty] | Краны на автомобильном ходу, грузоподъемность 16 т
| 4-100-060 | ОТм(Зтм) Средний разряд машинистов 6 |  |  |  | 4: чел.-ч; 5: 0.67; 7: 0.008978; 10: 428.83; 12: 3.85 | [24 empty] | ОТм(Зтм) Средний разряд машинистов 6
| 91.05.06-007 | Краны на гусеничном ходу, грузоподъемность 25 т |  |  |  | маш.-ч | 22.96 |  | 0.30766 | 1703.3 | 1.21 | 2060.99 |  | 634.09 | [23 empty] | Краны на гусеничном ходу, грузоподъемность 25 т
| 4-100-060 | ОТм(Зтм) Средний разряд машинистов 6 |  |  |  | 4: чел.-ч; 5: 22.96; 7: 0.30766; 10: 428.83; 12: 131.94 | [24 empty] | ОТм(Зтм) Средний разряд машинистов 6
| 91.06.05-011 | Погрузчики одноковшовые универсальные фронтальные пневмоколесные, номинальная вместимость основного ковша 2,6 м3, грузоподъемность 5 т |  |  |  | 4: маш.-ч; 5: 0.25; 7: 0.00335; 10: 1562.1; 12: 5.23 | [23 empty] | Погрузчики одноковшовые универсальные фронтальные пневмоколесные, номинальная вместимость основного ковша 2,6 м3, грузоподъемность 5 т
| 4-100-050 | ОТм(Зтм) Средний разряд машинистов 5 |  |  |  | 4: чел.-ч; 5: 0.25; 7: 0.00335; 10: 366.89; 12: 1.23 | [24 empty] | ОТм(Зтм) Средний разряд машинистов 5
| 91.07.04-001 | Вибраторы глубинные |  |  |  | маш.-ч | 17 |  | 0.2278 | 10.37 | 1.21 | 12.55 |  | 2.86 | [23 empty] | Вибраторы глубинные
| 91.14.02-001 | Автомобили бортовые, грузоподъемность до 5 т |  |  |  | маш.-ч | 1.51 |  | 0.020234 | 477.92 | 1.2 | 573.5 |  | 11.6 | [23 empty] | Автомобили бортовые, грузоподъемность до 5 т
| 4-100-040 | ОТм(Зтм) Средний разряд машинистов 4 |  |  |  | 4: чел.-ч; 5: 1.51; 7: 0.020234; 10: 319.24; 12: 6.46 | [24 empty] | ОТм(Зтм) Средний разряд машинистов 4
| 91.17.04-233 | Аппараты сварочные для ручной дуговой сварки, сварочный ток до 350 А |  |  |  | 4: маш.-ч; 5: 1.8; 7: 0.02412; 10: 34.65; 12: 0.84 | [23 empty] | Аппараты сварочные для ручной дуговой сварки, сварочный ток до 350 А
| 4 | М |  |  |  | 12: 291.34 | [22 empty] | М
| 01.7.03.01-0001 | Вода |  |  |  | 4: м3; 5: 2.937; 7: 0.039356; 10: 35.54; 12: 1.4 | [23 empty] | Вода
| 01.7.03.04-0001 | Электроэнергия |  |  |  | 4: кВт-ч; 5: 3.24; 7: 0.043416; 10: 7.47; 12: 0.32 | [23 empty] | Электроэнергия
| 01.7.07.12-0024 | Пленка полиэтиленовая, толщина 0,15 мм |  |  |  | м2 | 10.1 |  | 0.13534 | 12.83 | 1.13 | 14.5 |  | 1.96 | [23 empty] | Пленка полиэтиленовая, толщина 0,15 мм
| 01.7.11.07-0054 | Электроды сварочные для сварки низколегированных и углеродистых сталей АНО-6, Э42, диаметр 6 мм |  |  |  | т | 0.004 |  | 5.36e-05 | 148198.02 | 1.02 | 151161.98 |  | 8.1 | [23 empty] | Электроды сварочные для сварки низколегированных и углеродистых сталей АНО-6, Э42, диаметр 6 мм
| 01.7.15.06-0111 | Гвозди строительные |  |  |  | т | 0.037 |  | 0.0004958 | 70296.2 | 1.2 | 84355.44 |  | 41.82 | [23 empty] | Гвозди строительные
| 03.1.02.03-0011 | Известь строительная негашеная комовая, сорт I |  |  |  | т | 0.046 |  | 0.0006164 | 5275.05 | 1.2 | 6330.06 |  | 3.9 | [23 empty] | Известь строительная негашеная комовая, сорт I
| 08.3.03.06-0002 | Проволока горячекатаная в мотках, диаметр 6,3-6,5 мм |  |  |  | т | 0.04 |  | 0.000536 | 60258.2 | 1.17 | 70502.09 |  | 37.79 | [23 empty] | Проволока горячекатаная в мотках, диаметр 6,3-6,5 мм
| 11.1.02.04-0031 | Лесоматериалы круглые хвойных пород неокоренные, длина 3-6,5 м, диаметр 14-24 см, сорт II-III |  |  |  | м3 | 0.69 |  | 0.009246 | 6442.06 | 1.33 | 8567.94 |  | 79.22 | [23 empty] | Лесоматериалы круглые хвойных пород неокоренные, длина 3-6,5 м, диаметр 14-24 см, сорт II-III
| 11.1.03.01-0063 | Бруски обрезные хвойных пород (ель, сосна), естественной влажности, длина 2-6,5 м, ширина 20-90 мм, толщина 20-90 мм, сорт III |  |  |  | м3 | 0.08 |  | 0.001072 | 16496.03 | 0.97 | 16001.15 |  | 17.15 | [23 empty] | Бруски обрезные хвойных пород (ель, сосна), естественной влажности, длина 2-6,5 м, ширина 20-90 мм, толщина 20-90 мм, сорт III
| 11.1.03.06-0071 | Доска обрезная хвойных пород, естественной влажности, длина 2-6,5 м, ширина 100-250 мм, толщина 25 мм, сорт III |  |  |  | м3 | 0.2 |  | 0.00268 | 5764.42 | 1.45 | 8358.41 |  | 22.4 | [23 empty] | Доска обрезная хвойных пород, естественной влажности, длина 2-6,5 м, ширина 100-250 мм, толщина 25 мм, сорт III
| 11.1.03.06-0079 | Доска обрезная хвойных пород, естественной влажности, длина 2-6,5 м, ширина 100-250 мм, толщина 44-50 мм, сорт III |  |  |  | м3 | 0.69 |  | 0.009246 | 5764.42 | 1.45 | 8358.41 |  | 77.28 | [23 empty] | Доска обрезная хвойных пород, естественной влажности, длина 2-6,5 м, ширина 100-250 мм, толщина 44-50 мм, сорт III
Н | 04.1.02.05 | Смеси бетонные тяжелого бетона |  |  |  | 4: м3; 5: 101.5; 7: 1.3601 | [25 empty] | Смеси бетонные тяжелого бетона
Н | 08.4.03.03 | Арматура |  |  |  | 4: т; 5: 1; 7: 0.0134 | [25 empty] | Арматура
Н | 11.1.03.06 | Щиты из досок |  |  |  | 4: м2; 5: 49.5; 7: 0.6633 | [25 empty] | Щиты из досок
|  | Итого прямые затраты |  |  |  | 12: 2628.7 | [26 empty] | Итого прямые затраты
|  | ФОТ |  |  |  | 12: 1669.12 | [27 empty] | ФОТ
| Пр/812-006.0-1 | НР Бетонные и железобетонные монолитные конструкции и работы в строительстве |  |  |  | 4: %; 5: 102; 7: 102; 12: 1702.5 | [27 empty] | НР Бетонные и железобетонные монолитные конструкции и работы в строительстве
| Пр/774-006.0 | СП Бетонные и железобетонные монолитные конструкции и работы в строительстве |  |  |  | 4: %; 5: 58; 7: 58; 12: 968.09 | [27 empty] | СП Бетонные и железобетонные монолитные конструкции и работы в строительстве
|  | Всего по позиции |  |  |  | 10: 395469.4; 12: 5299.29 | [28 empty] | Всего по позиции
17 | ФСБЦ-04.1.02.05-0006 | Смеси бетонные тяжелого бетона (БСТ), класс В15 (М200) |  |  |  | м3 | 1.3601 | 1 | 1.3601 |  |  | 5913.45 |  | 8042.88 | [21 empty] | Смеси бетонные тяжелого бетона (БСТ), класс В15 (М200)
|  | Всего по позиции |  |  |  | 12: 8042.88 | [28 empty] | Всего по позиции
18 | ФСБЦ-08.4.03.03-0032 | Сталь арматурная горячекатаная периодического профиля, класс A-III, диаметр 12 мм |  |  |  | т | 0.0862 | 1 | 0.0862 |  |  | 58755.21 |  | 5064.7 | [21 empty] | Сталь арматурная горячекатаная периодического профиля, класс A-III, диаметр 12 мм
|  | Всего по позиции |  |  |  | 12: 5064.7 | [28 empty] | Всего по позиции
19 | ГЭСН06-03-004-03 | Установка анкерных болтов: при бетонировании со связями из арматуры |  |  |  | 4: т; 5: 0.00628; 6: 1; 7: 0.00628 | [21 empty] | Установка анкерных болтов: при бетонировании со связями из арматуры
| 1 | ОТ(ЗТ) |  |  |  | 4: чел.-ч; 7: 0.74104; 12: 223.33 | [22 empty] | ОТ(ЗТ)
| 1-100-35 | Средний разряд работы 3,5 |  |  |  | 4: чел.-ч; 5: 118; 7: 0.74104; 10: 301.37; 12: 223.33 | [23 empty] | Средний разряд работы 3,5
| 2 | ЭМ |  |  |  | 12: 3.43 | [22 empty] | ЭМ
|  | ОТм(ЗТм) |  |  |  | 4: чел.-ч; 7: 0.00314; 12: 1.15 | [22 empty] | ОТм(ЗТм)
| 91.05.05-015 | Краны на автомобильном ходу, грузоподъемность 16 т |  |  |  | 4: маш.-ч; 5: 0.22; 7: 0.0013816; 10: 1516.76; 12: 2.1 | [23 empty] | Краны на автомобильном ходу, грузоподъемность 16 т
| 4-100-060 | ОТм(Зтм) Средний разряд машинистов 6 |  |  |  | 4: чел.-ч; 5: 0.22; 7: 0.0013816; 10: 428.83; 12: 0.59 | [24 empty] | ОТм(Зтм) Средний разряд машинистов 6
| 91.14.02-001 | Автомобили бортовые, грузоподъемность до 5 т |  |  |  | маш.-ч | 0.28 |  | 0.0017584 | 477.92 | 1.2 | 573.5 |  | 1.01 | [23 empty] | Автомобили бортовые, грузоподъемность до 5 т
| 4-100-040 | ОТм(Зтм) Средний разряд машинистов 4 |  |  |  | 4: чел.-ч; 5: 0.28; 7: 0.0017584; 10: 319.24; 12: 0.56 | [24 empty] | ОТм(Зтм) Средний разряд машинистов 4
| 91.17.04-233 | Аппараты сварочные для ручной дуговой сварки, сварочный ток до 350 А |  |  |  | 4: маш.-ч; 5: 1.49; 7: 0.0093572; 10: 34.65; 12: 0.32 | [23 empty] | Аппараты сварочные для ручной дуговой сварки, сварочный ток до 350 А
| 4 | М |  |  |  | 12: 38.39 | [22 empty] | М
| 01.7.11.07-0227 | Электроды сварочные для сварки низколегированных и углеродистых сталей УОНИ 13/45, Э42А, диаметр 4-5 мм |  |  |  | кг | 2 |  | 0.01256 | 155.63 | 1.02 | 158.74 |  | 1.99 | [23 empty] | Электроды сварочные для сварки низколегированных и углеродистых сталей УОНИ 13/45, Э42А, диаметр 4-5 мм
| 07.2.07.02-0001 | Кондуктор инвентарный металлический |  |  |  | шт | 0.01 |  | 6.28e-05 | 61015.76 | 1.23 | 75049.38 |  | 4.71 | [23 empty] | Кондуктор инвентарный металлический
| 08.4.03.02-0002 | Сталь арматурная горячекатаная гладкая, класс A-I, диаметр 6-22 мм |  |  |  | 4: т; 5: 0.09; 7: 0.0005652; 10: 56063.55; 12: 31.69 | [23 empty] | Сталь арматурная горячекатаная гладкая, класс A-I, диаметр 6-22 мм
Н | 08.4.01.01 | Анкеры стальные фундаментные |  |  |  | 4: т; 5: 1; 7: 0.00628 | [25 empty] | Анкеры стальные фундаментные
|  | Итого прямые затраты |  |  |  | 12: 266.3 | [26 empty] | Итого прямые затраты
|  | ФОТ |  |  |  | 12: 224.48 | [27 empty] | ФОТ
| Пр/812-006.0-1 | НР Бетонные и железобетонные монолитные конструкции и работы в строительстве |  |  |  | 4: %; 5: 102; 7: 102; 12: 228.97 | [27 empty] | НР Бетонные и железобетонные монолитные конструкции и работы в строительстве
| Пр/774-006.0 | СП Бетонные и железобетонные монолитные конструкции и работы в строительстве |  |  |  | 4: %; 5: 58; 7: 58; 12: 130.2 | [27 empty] | СП Бетонные и железобетонные монолитные конструкции и работы в строительстве
|  | Всего по позиции |  |  |  | 10: 99597.13; 12: 625.47 | [28 empty] | Всего по позиции
20 | ФСБЦ-08.4.01.01-0027 | Болты анкерные фундаментные стальные в комплекте с двумя гайками М20 и шайбами М20, тип 1, диаметр М20 |  |  |  | т | 0.00628 | 1 | 0.00628 | 168327.71 | 1.18 | 198626.7 |  | 1247.38 | [21 empty] | Болты анкерные фундаментные стальные в комплекте с двумя гайками М20 и шайбами М20, тип 1, диаметр М20
|  | Всего по позиции |  |  |  | 12: 1247.38 | [28 empty] | Всего по позиции
|  | Итоги по разделу 2 Устройство фундамента под ворота : | [42 empty] | Итоги по разделу 2 Устройство фундамента под ворота :
|  | Итого прямые затраты (справочно) |  |  |  | 12: 205718.42 | [31 empty] | Итого прямые затраты (справочно)
|  | в том числе: | [43 empty] | в том числе:
|  | Оплата труда рабочих |  |  |  | 12: 9869.51 | [31 empty] | Оплата труда рабочих
|  | Эксплуатация машин |  |  |  | 12: 3175.59 | [31 empty] | Эксплуатация машин
|  | Оплата труда машинистов (Отм) |  |  |  | 12: 817.79 | [31 empty] | Оплата труда машинистов (Отм)
|  | Материалы |  |  |  | 12: 191855.53 | [31 empty] | Материалы
|  | Строительные работы |  |  |  | 12: 224257.66 | [31 empty] | Строительные работы
|  | в том числе: | [43 empty] | в том числе:
|  | оплата труда |  |  |  | 12: 9869.51 | [31 empty] | оплата труда
|  | эксплуатация машин и механизмов |  |  |  | 12: 3175.59 | [31 empty] | эксплуатация машин и механизмов
|  | оплата труда машинистов (Отм) |  |  |  | 12: 817.79 | [31 empty] | оплата труда машинистов (Отм)
|  | материалы |  |  |  | 12: 191855.53 | [31 empty] | материалы
|  | накладные расходы |  |  |  | 12: 11401.76 | [31 empty] | накладные расходы
|  | сметная прибыль |  |  |  | 12: 7137.48 | [31 empty] | сметная прибыль
|  | Итого ФОТ (справочно) |  |  |  | 12: 10687.3 | [31 empty] | Итого ФОТ (справочно)
|  | Итого накладные расходы (справочно) |  |  |  | 12: 11401.76 | [31 empty] | Итого накладные расходы (справочно)
|  | Итого сметная прибыль (справочно) |  |  |  | 12: 7137.48 | [31 empty] | Итого сметная прибыль (справочно)
|  | Итого по разделу 2 Устройство фундамента под ворота |  |  |  | 12: 224257.66 | [32 empty] | Итого по разделу 2 Устройство фундамента под ворота
|  | Справочно | [45 empty] | Справочно
|  | затраты труда рабочих |  |  |  | 7: 32.2303 | [34 empty] | затраты труда рабочих
|  | затраты труда машинистов |  |  |  | 7: 1.9535 | [34 empty] | затраты труда машинистов
Раздел 3. Фундамент калитки "МАХАОН С-150" ДАБР 425711.079-13 лист 14 | [33 empty] | Раздел 3. Фундамент калитки "МАХАОН С-150" ДАБР 425711.079-13 лист 14
21 | ГЭСН08-01-002-02 | Устройство основания под фундаменты: щебеночного |  |  |  | 4: м3; 5: 0.6; 6: 1; 7: 0.6 | [21 empty] | Устройство основания под фундаменты: щебеночного
| 1 | ОТ(ЗТ) |  |  |  | 4: чел.-ч; 7: 0.51; 12: 134.87 | [22 empty] | ОТ(ЗТ)
| 1-100-22 | Средний разряд работы 2,2 |  |  |  | 4: чел.-ч; 5: 0.85; 7: 0.51; 10: 264.45; 12: 134.87 | [23 empty] | Средний разряд работы 2,2
| 2 | ЭМ |  |  |  | 12: 56.42 | [22 empty] | ЭМ
|  | ОТм(ЗТм) |  |  |  | 4: чел.-ч; 7: 0.042; 12: 15.41 | [22 empty] | ОТм(ЗТм)
| 91.06.05-057 | Погрузчики одноковшовые универсальные фронтальные пневмоколесные, номинальная вместимость основного ковша 1,5 м3, грузоподъемность 3 т |  |  |  | 4: маш.-ч; 5: 0.07; 7: 0.042; 10: 1255.85; 12: 52.75 | [23 empty] | Погрузчики одноковшовые универсальные фронтальные пневмоколесные, номинальная вместимость основного ковша 1,5 м3, грузоподъемность 3 т
| 4-100-050 | ОТм(Зтм) Средний разряд машинистов 5 |  |  |  | 4: чел.-ч; 5: 0.07; 7: 0.042; 10: 366.89; 12: 15.41 | [24 empty] | ОТм(Зтм) Средний разряд машинистов 5
| 91.08.09-024 | Трамбовки пневматические при работе от стационарного компрессора |  |  |  | 4: маш.-ч; 5: 0.4; 7: 0.24; 10: 15.31; 12: 3.67 | [23 empty] | Трамбовки пневматические при работе от стационарного компрессора
| 4 | М |  |  |  | 12: 3.2 | [22 empty] | М
| 01.7.03.01-0001 | Вода |  |  |  | 4: м3; 5: 0.15; 7: 0.09; 10: 35.54; 12: 3.2 | [23 empty] | Вода
Н | 02.2.05.04 | Щебень |  |  |  | 4: м3; 5: 1.15; 7: 0.69 | [25 empty] | Щебень
|  | Итого прямые затраты |  |  |  | 12: 209.9 | [26 empty] | Итого прямые затраты
|  | ФОТ |  |  |  | 12: 150.28 | [27 empty] | ФОТ
| Пр/812-008.0-1 | НР Конструкции из кирпича и блоков |  |  |  | 4: %; 5: 110; 7: 110; 12: 165.31 | [27 empty] | НР Конструкции из кирпича и блоков
| Пр/774-008.0 | СП Конструкции из кирпича и блоков |  |  |  | 4: %; 5: 69; 7: 69; 12: 103.69 | [27 empty] | СП Конструкции из кирпича и блоков
|  | Всего по позиции |  |  |  | 10: 798.17; 12: 478.9 | [28 empty] | Всего по позиции
22 | ФСБЦ-02.2.05.04-2104 | Щебень из плотных горных пород для строительных работ М 600, фракция 40-80(70) мм |  |  |  | м3 | 0.69 | 1 | 0.69 | 1839.35 | 0.71 | 1305.94 |  | 901.1 | [21 empty] | Щебень из плотных горных пород для строительных работ М 600, фракция 40-80(70) мм
|  | Всего по позиции |  |  |  | 12: 901.1 | [28 empty] | Всего по позиции
23 | ГЭСН06-02-001-04 | Устройство железобетонных фундаментов общего назначения объемом: до 5 м3 |  |  |  | 4: 100 м3; 5: 0.03; 6: 1; 7: 0.03 | [21 empty] | Устройство железобетонных фундаментов общего назначения объемом: до 5 м3
| 1 | ОТ(ЗТ) |  |  |  | 4: чел.-ч; 7: 12.15; 12: 3415.61 | [22 empty] | ОТ(ЗТ)
| 1-100-29 | Средний разряд работы 2,9 |  |  |  | 4: чел.-ч; 5: 405; 7: 12.15; 10: 281.12; 12: 3415.61 | [23 empty] | Средний разряд работы 2,9
| 2 | ЭМ |  |  |  | 12: 1496.07 | [22 empty] | ЭМ
|  | ОТм(ЗТм) |  |  |  | 4: чел.-ч; 7: 0.7617; 12: 321.21 | [22 empty] | ОТм(ЗТм)
| 91.05.05-015 | Краны на автомобильном ходу, грузоподъемность 16 т |  |  |  | 4: маш.-ч; 5: 0.67; 7: 0.0201; 10: 1516.76; 12: 30.49 | [23 empty] | Краны на автомобильном ходу, грузоподъемность 16 т
| 4-100-060 | ОТм(Зтм) Средний разряд машинистов 6 |  |  |  | 4: чел.-ч; 5: 0.67; 7: 0.0201; 10: 428.83; 12: 8.62 | [24 empty] | ОТм(Зтм) Средний разряд машинистов 6
| 91.05.06-007 | Краны на гусеничном ходу, грузоподъемность 25 т |  |  |  | маш.-ч | 22.96 |  | 0.6888 | 1703.3 | 1.21 | 2060.99 |  | 1419.61 | [23 empty] | Краны на гусеничном ходу, грузоподъемность 25 т
| 4-100-060 | ОТм(Зтм) Средний разряд машинистов 6 |  |  |  | 4: чел.-ч; 5: 22.96; 7: 0.6888; 10: 428.83; 12: 295.38 | [24 empty] | ОТм(Зтм) Средний разряд машинистов 6
| 91.06.05-011 | Погрузчики одноковшовые универсальные фронтальные пневмоколесные, номинальная вместимость основного ковша 2,6 м3, грузоподъемность 5 т |  |  |  | 4: маш.-ч; 5: 0.25; 7: 0.0075; 10: 1562.1; 12: 11.72 | [23 empty] | Погрузчики одноковшовые универсальные фронтальные пневмоколесные, номинальная вместимость основного ковша 2,6 м3, грузоподъемность 5 т
| 4-100-050 | ОТм(Зтм) Средний разряд машинистов 5 |  |  |  | 4: чел.-ч; 5: 0.25; 7: 0.0075; 10: 366.89; 12: 2.75 | [24 empty] | ОТм(Зтм) Средний разряд машинистов 5
| 91.07.04-001 | Вибраторы глубинные |  |  |  | маш.-ч | 17 |  | 0.51 | 10.37 | 1.21 | 12.55 |  | 6.4 | [23 empty] | Вибраторы глубинные
| 91.14.02-001 | Автомобили бортовые, грузоподъемность до 5 т |  |  |  | маш.-ч | 1.51 |  | 0.0453 | 477.92 | 1.2 | 573.5 |  | 25.98 | [23 empty] | Автомобили бортовые, грузоподъемность до 5 т
| 4-100-040 | ОТм(Зтм) Средний разряд машинистов 4 |  |  |  | 4: чел.-ч; 5: 1.51; 7: 0.0453; 10: 319.24; 12: 14.46 | [24 empty] | ОТм(Зтм) Средний разряд машинистов 4
| 91.17.04-233 | Аппараты сварочные для ручной дуговой сварки, сварочный ток до 350 А |  |  |  | 4: маш.-ч; 5: 1.8; 7: 0.054; 10: 34.65; 12: 1.87 | [23 empty] | Аппараты сварочные для ручной дуговой сварки, сварочный ток до 350 А
| 4 | М |  |  |  | 12: 652.29 | [22 empty] | М
| 01.7.03.01-0001 | Вода |  |  |  | 4: м3; 5: 2.937; 7: 0.08811; 10: 35.54; 12: 3.13 | [23 empty] | Вода
| 01.7.03.04-0001 | Электроэнергия |  |  |  | 4: кВт-ч; 5: 3.24; 7: 0.0972; 10: 7.47; 12: 0.73 | [23 empty] | Электроэнергия
| 01.7.07.12-0024 | Пленка полиэтиленовая, толщина 0,15 мм |  |  |  | м2 | 10.1 |  | 0.303 | 12.83 | 1.13 | 14.5 |  | 4.39 | [23 empty] | Пленка полиэтиленовая, толщина 0,15 мм
| 01.7.11.07-0054 | Электроды сварочные для сварки низколегированных и углеродистых сталей АНО-6, Э42, диаметр 6 мм |  |  |  | т | 0.004 |  | 0.00012 | 148198.02 | 1.02 | 151161.98 |  | 18.14 | [23 empty] | Электроды сварочные для сварки низколегированных и углеродистых сталей АНО-6, Э42, диаметр 6 мм
| 01.7.15.06-0111 | Гвозди строительные |  |  |  | т | 0.037 |  | 0.00111 | 70296.2 | 1.2 | 84355.44 |  | 93.63 | [23 empty] | Гвозди строительные
| 03.1.02.03-0011 | Известь строительная негашеная комовая, сорт I |  |  |  | т | 0.046 |  | 0.00138 | 5275.05 | 1.2 | 6330.06 |  | 8.74 | [23 empty] | Известь строительная негашеная комовая, сорт I
| 08.3.03.06-0002 | Проволока горячекатаная в мотках, диаметр 6,3-6,5 мм |  |  |  | т | 0.04 |  | 0.0012 | 60258.2 | 1.17 | 70502.09 |  | 84.6 | [23 empty] | Проволока горячекатаная в мотках, диаметр 6,3-6,5 мм
| 11.1.02.04-0031 | Лесоматериалы круглые хвойных пород неокоренные, длина 3-6,5 м, диаметр 14-24 см, сорт II-III |  |  |  | м3 | 0.69 |  | 0.0207 | 6442.06 | 1.33 | 8567.94 |  | 177.36 | [23 empty] | Лесоматериалы круглые хвойных пород неокоренные, длина 3-6,5 м, диаметр 14-24 см, сорт II-III
| 11.1.03.01-0063 | Бруски обрезные хвойных пород (ель, сосна), естественной влажности, длина 2-6,5 м, ширина 20-90 мм, толщина 20-90 мм, сорт III |  |  |  | м3 | 0.08 |  | 0.0024 | 16496.03 | 0.97 | 16001.15 |  | 38.4 | [23 empty] | Бруски обрезные хвойных пород (ель, сосна), естественной влажности, длина 2-6,5 м, ширина 20-90 мм, толщина 20-90 мм, сорт III
| 11.1.03.06-0071 | Доска обрезная хвойных пород, естественной влажности, длина 2-6,5 м, ширина 100-250 мм, толщина 25 мм, сорт III |  |  |  | м3 | 0.2 |  | 0.006 | 5764.42 | 1.45 | 8358.41 |  | 50.15 | [23 empty] | Доска обрезная хвойных пород, естественной влажности, длина 2-6,5 м, ширина 100-250 мм, толщина 25 мм, сорт III
| 11.1.03.06-0079 | Доска обрезная хвойных пород, естественной влажности, длина 2-6,5 м, ширина 100-250 мм, толщина 44-50 мм, сорт III |  |  |  | м3 | 0.69 |  | 0.0207 | 5764.42 | 1.45 | 8358.41 |  | 173.02 | [23 empty] | Доска обрезная хвойных пород, естественной влажности, длина 2-6,5 м, ширина 100-250 мм, толщина 44-50 мм, сорт III
Н | 04.1.02.05 | Смеси бетонные тяжелого бетона |  |  |  | 4: м3; 5: 101.5; 7: 3.045 | [25 empty] | Смеси бетонные тяжелого бетона
Н | 08.4.03.03 | Арматура |  |  |  | 4: т; 5: 1; 7: 0.03 | [25 empty] | Арматура
Н | 11.1.03.06 | Щиты из досок |  |  |  | 4: м2; 5: 49.5; 7: 1.485 | [25 empty] | Щиты из досок
|  | Итого прямые затраты |  |  |  | 12: 5885.18 | [26 empty] | Итого прямые затраты
|  | ФОТ |  |  |  | 12: 3736.82 | [27 empty] | ФОТ
| Пр/812-006.0-1 | НР Бетонные и железобетонные монолитные конструкции и работы в строительстве |  |  |  | 4: %; 5: 102; 7: 102; 12: 3811.56 | [27 empty] | НР Бетонные и железобетонные монолитные конструкции и работы в строительстве
| Пр/774-006.0 | СП Бетонные и железобетонные монолитные конструкции и работы в строительстве |  |  |  | 4: %; 5: 58; 7: 58; 12: 2167.36 | [27 empty] | СП Бетонные и железобетонные монолитные конструкции и работы в строительстве
|  | Всего по позиции |  |  |  | 10: 395470; 12: 11864.1 | [28 empty] | Всего по позиции
24 | ФСБЦ-11.1.03.06-0001 | Доска обрезная антисептированная, естественной влажности, длина 4-6 м, ширина 150 мм, толщина 40 мм, сорт II |  |  |  | м3 | 0.0594 | 1 | 0.0594 | 16819.99 | 1.45 | 24388.99 |  | 1448.71 | [21 empty] | Доска обрезная антисептированная, естественной влажности, длина 4-6 м, ширина 150 мм, толщина 40 мм, сорт II
|  | Всего по позиции |  |  |  | 12: 1448.71 | [28 empty] | Всего по позиции
25 | ФСБЦ-04.1.02.05-0009 | Смеси бетонные тяжелого бетона (БСТ), класс В25 (М350) |  |  |  | м3 | 3.045 | 1 | 3.045 |  |  | 6211.77 |  | 18914.84 | [21 empty] | Смеси бетонные тяжелого бетона (БСТ), класс В25 (М350)
|  | Всего по позиции |  |  |  | 12: 18914.84 | [28 empty] | Всего по позиции
26 | ФСБЦ-08.4.03.03-0032 | Сталь арматурная горячекатаная периодического профиля, класс A-III, диаметр 12 мм |  |  |  | т | 0.00464 | 1 | 0.00464 |  |  | 58755.21 |  | 272.62 | [21 empty] | Сталь арматурная горячекатаная периодического профиля, класс A-III, диаметр 12 мм
|  | Всего по позиции |  |  |  | 12: 272.62 | [28 empty] | Всего по позиции
27 | ФСБЦ-08.4.03.02-0002 | Сталь арматурная горячекатаная гладкая, класс A-I, диаметр 6-22 мм |  |  |  | т | 0.00304 | 1 | 0.00304 |  |  | 56063.55 |  | 170.43 | [21 empty] | Сталь арматурная горячекатаная гладкая, класс A-I, диаметр 6-22 мм
|  | Всего по позиции |  |  |  | 12: 170.43 | [28 empty] | Всего по позиции
28 | ФСБЦ-08.4.03.03-0004 | Сталь арматурная рифленая свариваемая, класс A500C, диаметр 12 мм/Кр1 |  |  |  | т | 0.01536 | 1 | 0.01536 |  |  | 57465.47 |  | 882.67 | [21 empty] | Сталь арматурная рифленая свариваемая, класс A500C, диаметр 12 мм/Кр1
|  | Всего по позиции |  |  |  | 12: 882.67 | [28 empty] | Всего по позиции
29 | ГЭСН07-01-055-08 | Устройство калиток: с установкой столбов металлических |  |  |  | 4: 100 шт; 5: 0.01; 6: 1; 7: 0.01 | [21 empty] | Устройство калиток: с установкой столбов металлических
| 1 | ОТ(ЗТ) |  |  |  | 4: чел.-ч; 7: 7.85; 12: 2580.84 | [22 empty] | ОТ(ЗТ)
| 1-100-42 | Средний разряд работы 4,2 |  |  |  | 4: чел.-ч; 5: 785; 7: 7.85; 10: 328.77; 12: 2580.84 | [23 empty] | Средний разряд работы 4,2
| 2 | ЭМ |  |  |  | 12: 22.19 | [22 empty] | ЭМ
|  | ОТм(ЗТм) |  |  |  | 4: чел.-ч; 7: 0.0302; 12: 9.68 | [22 empty] | ОТм(ЗТм)
| 91.01.05-106 | Экскаваторы одноковшовые дизельные на пневмоколесном ходу, объем ковша 0,25 м3 |  |  |  | маш.-ч | 0.08 |  | 0.0008 | 800.37 | 1.18 | 944.44 |  | 0.76 | [23 empty] | Экскаваторы одноковшовые дизельные на пневмоколесном ходу, объем ковша 0,25 м3
| 4-100-050 | ОТм(Зтм) Средний разряд машинистов 5 |  |  |  | 4: чел.-ч; 5: 0.08; 7: 0.0008; 10: 366.89; 12: 0.29 | [24 empty] | ОТм(Зтм) Средний разряд машинистов 5
| 91.07.04-001 | Вибраторы глубинные |  |  |  | маш.-ч | 4.35 |  | 0.0435 | 10.37 | 1.21 | 12.55 |  | 0.55 | [23 empty] | Вибраторы глубинные
| 91.14.02-001 | Автомобили бортовые, грузоподъемность до 5 т |  |  |  | маш.-ч | 2.94 |  | 0.0294 | 477.92 | 1.2 | 573.5 |  | 16.86 | [23 empty] | Автомобили бортовые, грузоподъемность до 5 т
| 4-100-040 | ОТм(Зтм) Средний разряд машинистов 4 |  |  |  | 4: чел.-ч; 5: 2.94; 7: 0.0294; 10: 319.24; 12: 9.39 | [24 empty] | ОТм(Зтм) Средний разряд машинистов 4
| 91.17.04-233 | Аппараты сварочные для ручной дуговой сварки, сварочный ток до 350 А |  |  |  | 4: маш.-ч; 5: 11.6; 7: 0.116; 10: 34.65; 12: 4.02 | [23 empty] | Аппараты сварочные для ручной дуговой сварки, сварочный ток до 350 А
| 4 | М |  |  |  | 12: 35.42 | [22 empty] | М
| 01.7.11.07-0054 | Электроды сварочные для сварки низколегированных и углеродистых сталей АНО-6, Э42, диаметр 6 мм |  |  |  | т | 0.02 |  | 0.0002 | 148198.02 | 1.02 | 151161.98 |  | 30.23 | [23 empty] | Электроды сварочные для сварки низколегированных и углеродистых сталей АНО-6, Э42, диаметр 6 мм
| 04.3.01.09-0011 | Раствор готовый кладочный, цементный, М25 |  |  |  | м3 | 0.015 |  | 0.00015 | 3338.25 | 1.26 | 4206.2 |  | 0.63 | [23 empty] | Раствор готовый кладочный, цементный, М25
| 06.1.01.05-0035 | Кирпич керамический полнотелый одинарный, размеры 250х120х65 мм, марка 100 |  |  |  | 4: 1000 шт; 5: 0.037; 7: 0.00037; 10: 12317.36; 12: 4.56 | [23 empty] | Кирпич керамический полнотелый одинарный, размеры 250х120х65 мм, марка 100
Н | 04.1.02.05 | Смеси бетонные тяжелого бетона |  |  |  | 4: м3; 5: 5; 7: 0.05 | [25 empty] | Смеси бетонные тяжелого бетона
Н | 07.2.07.11 | Стойки металлические опорные |  |  |  | 4: шт; 5: 100; 7: 1 | [25 empty] | Стойки металлические опорные
Н | 08.1.06.05 | Полотна калиток |  |  |  | 4: шт; 5: 100; 7: 1 | [25 empty] | Полотна калиток
|  | Итого прямые затраты |  |  |  | 12: 2648.13 | [26 empty] | Итого прямые затраты
|  | ФОТ |  |  |  | 12: 2590.52 | [27 empty] | ФОТ
| Пр/812-007.0-1 | НР Бетонные и железобетонные сборные конструкции и работы в строительстве |  |  |  | 4: %; 5: 110; 7: 110; 12: 2849.57 | [27 empty] | НР Бетонные и железобетонные сборные конструкции и работы в строительстве
| Пр/774-007.0 | СП Бетонные и железобетонные сборные конструкции и работы в строительстве |  |  |  | 4: %; 5: 73; 7: 73; 12: 1891.08 | [27 empty] | СП Бетонные и железобетонные сборные конструкции и работы в строительстве
|  | Всего по позиции |  |  |  | 10: 738878; 12: 7388.78 | [28 empty] | Всего по позиции
30 | прайс | Калитка "МАХАОН С-150" ДАБР 425711.079-13 |  |  |  | компл | 1 | 1 | 1 |  |  | 67825.83 |  | 67825.83 | [21 empty] | Калитка "МАХАОН С-150" ДАБР 425711.079-13
|  | Всего по позиции |  |  |  | 12: 67825.83 | [28 empty] | Всего по позиции
|  | Итоги по разделу 3 Фундамент калитки "МАХАОН С-150" ДАБР 425711.079-13 лист 14 : | [42 empty] | Итоги по разделу 3 Фундамент калитки "МАХАОН С-150" ДАБР 425711.079-13 лист 14 :
|  | Итого прямые затраты (справочно) |  |  |  | 12: 99159.41 | [31 empty] | Итого прямые затраты (справочно)
|  | в том числе: | [43 empty] | в том числе:
|  | Оплата труда рабочих |  |  |  | 12: 6131.32 | [31 empty] | Оплата труда рабочих
|  | Эксплуатация машин |  |  |  | 12: 1574.68 | [31 empty] | Эксплуатация машин
|  | Оплата труда машинистов (Отм) |  |  |  | 12: 346.3 | [31 empty] | Оплата труда машинистов (Отм)
|  | Материалы |  |  |  | 12: 91107.11 | [31 empty] | Материалы
|  | Строительные работы |  |  |  | 12: 110147.98 | [31 empty] | Строительные работы
|  | в том числе: | [43 empty] | в том числе:
|  | оплата труда |  |  |  | 12: 6131.32 | [31 empty] | оплата труда
|  | эксплуатация машин и механизмов |  |  |  | 12: 1574.68 | [31 empty] | эксплуатация машин и механизмов
|  | оплата труда машинистов (Отм) |  |  |  | 12: 346.3 | [31 empty] | оплата труда машинистов (Отм)
|  | материалы |  |  |  | 12: 91107.11 | [31 empty] | материалы
|  | накладные расходы |  |  |  | 12: 6826.44 | [31 empty] | накладные расходы
|  | сметная прибыль |  |  |  | 12: 4162.13 | [31 empty] | сметная прибыль
|  | Итого ФОТ (справочно) |  |  |  | 12: 6477.62 | [31 empty] | Итого ФОТ (справочно)
|  | Итого накладные расходы (справочно) |  |  |  | 12: 6826.44 | [31 empty] | Итого накладные расходы (справочно)
|  | Итого сметная прибыль (справочно) |  |  |  | 12: 4162.13 | [31 empty] | Итого сметная прибыль (справочно)
|  | Итого по разделу 3 Фундамент калитки "МАХАОН С-150" ДАБР 425711.079-13 лист 14 |  |  |  | 12: 110147.98 | [32 empty] | Итого по разделу 3 Фундамент калитки "МАХАОН С-150" ДАБР 425711.079-13 лист 14
|  | Справочно | [45 empty] | Справочно
|  | затраты труда рабочих |  |  |  | 7: 20.51 | [34 empty] | затраты труда рабочих
|  | затраты труда машинистов |  |  |  | 7: 0.8339 | [34 empty] | затраты труда машинистов
Раздел 4. Фундамент опоры освещения 20шт лист 15 | [33 empty] | Раздел 4. Фундамент опоры освещения 20шт лист 15
31 | ГЭСН08-01-002-02 | Устройство основания под фундаменты: щебеночного |  |  |  | 4: м3; 5: 1.5; 6: 1; 7: 1.5 | [21 empty] | Устройство основания под фундаменты: щебеночного
| 1 | ОТ(ЗТ) |  |  |  | 4: чел.-ч; 7: 1.275; 12: 337.17 | [22 empty] | ОТ(ЗТ)
| 1-100-22 | Средний разряд работы 2,2 |  |  |  | 4: чел.-ч; 5: 0.85; 7: 1.275; 10: 264.45; 12: 337.17 | [23 empty] | Средний разряд работы 2,2
| 2 | ЭМ |  |  |  | 12: 141.05 | [22 empty] | ЭМ
|  | ОТм(ЗТм) |  |  |  | 4: чел.-ч; 7: 0.105; 12: 38.52 | [22 empty] | ОТм(ЗТм)
| 91.06.05-057 | Погрузчики одноковшовые универсальные фронтальные пневмоколесные, номинальная вместимость основного ковша 1,5 м3, грузоподъемность 3 т |  |  |  | 4: маш.-ч; 5: 0.07; 7: 0.105; 10: 1255.85; 12: 131.86 | [23 empty] | Погрузчики одноковшовые универсальные фронтальные пневмоколесные, номинальная вместимость основного ковша 1,5 м3, грузоподъемность 3 т
| 4-100-050 | ОТм(Зтм) Средний разряд машинистов 5 |  |  |  | 4: чел.-ч; 5: 0.07; 7: 0.105; 10: 366.89; 12: 38.52 | [24 empty] | ОТм(Зтм) Средний разряд машинистов 5
| 91.08.09-024 | Трамбовки пневматические при работе от стационарного компрессора |  |  |  | 4: маш.-ч; 5: 0.4; 7: 0.6; 10: 15.31; 12: 9.19 | [23 empty] | Трамбовки пневматические при работе от стационарного компрессора
| 4 | М |  |  |  | 12: 8 | [22 empty] | М
| 01.7.03.01-0001 | Вода |  |  |  | 4: м3; 5: 0.15; 7: 0.225; 10: 35.54; 12: 8 | [23 empty] | Вода
Н | 02.2.05.04 | Щебень |  |  |  | 4: м3; 5: 1.15; 7: 1.725 | [25 empty] | Щебень
|  | Итого прямые затраты |  |  |  | 12: 524.74 | [26 empty] | Итого прямые затраты
|  | ФОТ |  |  |  | 12: 375.69 | [27 empty] | ФОТ
| Пр/812-008.0-1 | НР Конструкции из кирпича и блоков |  |  |  | 4: %; 5: 110; 7: 110; 12: 413.26 | [27 empty] | НР Конструкции из кирпича и блоков
| Пр/774-008.0 | СП Конструкции из кирпича и блоков |  |  |  | 4: %; 5: 69; 7: 69; 12: 259.23 | [27 empty] | СП Конструкции из кирпича и блоков
|  | Всего по позиции |  |  |  | 10: 798.15; 12: 1197.23 | [28 empty] | Всего по позиции
32 | ФСБЦ-02.2.05.04-2104 | Щебень из плотных горных пород для строительных работ М 600, фракция 40-80(70) мм |  |  |  | м3 | 1.725 | 1 | 1.725 | 1839.35 | 0.71 | 1305.94 |  | 2252.75 | [21 empty] | Щебень из плотных горных пород для строительных работ М 600, фракция 40-80(70) мм
|  | Всего по позиции |  |  |  | 12: 2252.75 | [28 empty] | Всего по позиции
33 | ГЭСН06-01-001-02 | Устройство бетонных фундаментов общего назначения под колонны объемом: до 3 м3 |  |  |  | 4: 100 м3; 5: 0.1; 6: 1; 7: 0.1 | [21 empty] | Устройство бетонных фундаментов общего назначения под колонны объемом: до 3 м3
| 1 | ОТ(ЗТ) |  |  |  | 4: чел.-ч; 7: 44.1; 12: 12502.79 | [22 empty] | ОТ(ЗТ)
| 1-100-30 | Средний разряд работы 3,0 |  |  |  | 4: чел.-ч; 5: 441; 7: 44.1; 10: 283.51; 12: 12502.79 | [23 empty] | Средний разряд работы 3,0
| 2 | ЭМ |  |  |  | 12: 2658.89 | [22 empty] | ЭМ
|  | ОТм(ЗТм) |  |  |  | 4: чел.-ч; 7: 2.894; 12: 1234 | [22 empty] | ОТм(ЗТм)
| 91.05.01-017 | Краны башенные, грузоподъемность 8 т |  |  |  | 4: маш.-ч; 5: 27.85; 7: 2.785; 10: 903.13; 12: 2515.22 | [23 empty] | Краны башенные, грузоподъемность 8 т
| 4-100-060 | ОТм(Зтм) Средний разряд машинистов 6 |  |  |  | 4: чел.-ч; 5: 27.85; 7: 2.785; 10: 428.83; 12: 1194.29 | [24 empty] | ОТм(Зтм) Средний разряд машинистов 6
| 91.05.05-015 | Краны на автомобильном ходу, грузоподъемность 16 т |  |  |  | 4: маш.-ч; 5: 0.34; 7: 0.034; 10: 1516.76; 12: 51.57 | [23 empty] | Краны на автомобильном ходу, грузоподъемность 16 т
| 4-100-060 | ОТм(Зтм) Средний разряд машинистов 6 |  |  |  | 4: чел.-ч; 5: 0.34; 7: 0.034; 10: 428.83; 12: 14.58 | [24 empty] | ОТм(Зтм) Средний разряд машинистов 6
| 91.06.05-011 | Погрузчики одноковшовые универсальные фронтальные пневмоколесные, номинальная вместимость основного ковша 2,6 м3, грузоподъемность 5 т |  |  |  | 4: маш.-ч; 5: 0.25; 7: 0.025; 10: 1562.1; 12: 39.05 | [23 empty] | Погрузчики одноковшовые универсальные фронтальные пневмоколесные, номинальная вместимость основного ковша 2,6 м3, грузоподъемность 5 т
| 4-100-050 | ОТм(Зтм) Средний разряд машинистов 5 |  |  |  | 4: чел.-ч; 5: 0.25; 7: 0.025; 10: 366.89; 12: 9.17 | [24 empty] | ОТм(Зтм) Средний разряд машинистов 5
| 91.07.04-001 | Вибраторы глубинные |  |  |  | маш.-ч | 19.42 |  | 1.942 | 10.37 | 1.21 | 12.55 |  | 24.37 | [23 empty] | Вибраторы глубинные
| 91.14.02-001 | Автомобили бортовые, грузоподъемность до 5 т |  |  |  | маш.-ч | 0.5 |  | 0.05 | 477.92 | 1.2 | 573.5 |  | 28.68 | [23 empty] | Автомобили бортовые, грузоподъемность до 5 т
| 4-100-040 | ОТм(Зтм) Средний разряд машинистов 4 |  |  |  | 4: чел.-ч; 5: 0.5; 7: 0.05; 10: 319.24; 12: 15.96 | [24 empty] | ОТм(Зтм) Средний разряд машинистов 4
| 4 | М |  |  |  | 12: 1275.54 | [22 empty] | М
| 01.7.03.01-0001 | Вода |  |  |  | 4: м3; 5: 0.441; 7: 0.0441; 10: 35.54; 12: 1.57 | [23 empty] | Вода
| 01.7.03.04-0001 | Электроэнергия |  |  |  | 4: кВт-ч; 5: 2.016; 7: 0.2016; 10: 7.47; 12: 1.51 | [23 empty] | Электроэнергия
| 01.7.07.12-0024 | Пленка полиэтиленовая, толщина 0,15 мм |  |  |  | м2 | 153 |  | 15.3 | 12.83 | 1.13 | 14.5 |  | 221.85 | [23 empty] | Пленка полиэтиленовая, толщина 0,15 мм
| 01.7.15.06-0111 | Гвозди строительные |  |  |  | т | 0.0238 |  | 0.00238 | 70296.2 | 1.2 | 84355.44 |  | 200.77 | [23 empty] | Гвозди строительные
| 03.1.02.03-0011 | Известь строительная негашеная комовая, сорт I |  |  |  | т | 0.027 |  | 0.0027 | 5275.05 | 1.2 | 6330.06 |  | 17.09 | [23 empty] | Известь строительная негашеная комовая, сорт I
| 08.3.03.06-0002 | Проволока горячекатаная в мотках, диаметр 6,3-6,5 мм |  |  |  | т | 0.0375 |  | 0.00375 | 60258.2 | 1.17 | 70502.09 |  | 264.38 | [23 empty] | Проволока горячекатаная в мотках, диаметр 6,3-6,5 мм
| 11.1.03.06-0079 | Доска обрезная хвойных пород, естественной влажности, длина 2-6,5 м, ширина 100-250 мм, толщина 44-50 мм, сорт III |  |  |  | м3 | 0.68 |  | 0.068 | 5764.42 | 1.45 | 8358.41 |  | 568.37 | [23 empty] | Доска обрезная хвойных пород, естественной влажности, длина 2-6,5 м, ширина 100-250 мм, толщина 44-50 мм, сорт III
Н | 04.1.02.05 | Смеси бетонные тяжелого бетона |  |  |  | 4: м3; 5: 102; 7: 10.2 | [25 empty] | Смеси бетонные тяжелого бетона
Н | 11.1.03.06 | Щиты из досок |  |  |  | 4: м2; 5: 64.1; 7: 6.41 | [25 empty] | Щиты из досок
|  | Итого прямые затраты |  |  |  | 12: 17671.22 | [26 empty] | Итого прямые затраты
|  | ФОТ |  |  |  | 12: 13736.79 | [27 empty] | ФОТ
| Пр/812-006.0-1 | НР Бетонные и железобетонные монолитные конструкции и работы в строительстве |  |  |  | 4: %; 5: 102; 7: 102; 12: 14011.53 | [27 empty] | НР Бетонные и железобетонные монолитные конструкции и работы в строительстве
| Пр/774-006.0 | СП Бетонные и железобетонные монолитные конструкции и работы в строительстве |  |  |  | 4: %; 5: 58; 7: 58; 12: 7967.34 | [27 empty] | СП Бетонные и железобетонные монолитные конструкции и работы в строительстве
|  | Всего по позиции |  |  |  | 10: 396500.9; 12: 39650.09 | [28 empty] | Всего по позиции
34 | ФСБЦ-11.1.03.06-0001 | Доска обрезная антисептированная, естественной влажности, длина 4-6 м, ширина 150 мм, толщина 40 мм, сорт II |  |  |  | м3 | 0.2564 | 1 | 0.2564 | 16819.99 | 1.45 | 24388.99 |  | 6253.34 | [21 empty] | Доска обрезная антисептированная, естественной влажности, длина 4-6 м, ширина 150 мм, толщина 40 мм, сорт II
|  | Всего по позиции |  |  |  | 12: 6253.34 | [28 empty] | Всего по позиции
35 | ФСБЦ-04.1.02.05-0009 | Смеси бетонные тяжелого бетона (БСТ), класс В25 (М350) |  |  |  | м3 | 10.2 | 1 | 10.2 |  |  | 6211.77 |  | 63360.05 | [21 empty] | Смеси бетонные тяжелого бетона (БСТ), класс В25 (М350)
|  | Всего по позиции |  |  |  | 12: 63360.05 | [28 empty] | Всего по позиции
36 | ГЭСН06-03-004-13 | Установка закладных деталей весом: свыше 20 кг |  |  |  | 4: т; 5: 3; 6: 1; 7: 3 | [21 empty] | Установка закладных деталей весом: свыше 20 кг
| 1 | ОТ(ЗТ) |  |  |  | 4: чел.-ч; 7: 60; 12: 18082.2 | [22 empty] | ОТ(ЗТ)
| 1-100-35 | Средний разряд работы 3,5 |  |  |  | 4: чел.-ч; 5: 20; 7: 60; 10: 301.37; 12: 18082.2 | [23 empty] | Средний разряд работы 3,5
| 2 | ЭМ |  |  |  | 12: 963.94 | [22 empty] | ЭМ
|  | ОТм(ЗТм) |  |  |  | 4: чел.-ч; 7: 0.99; 12: 362.08 | [22 empty] | ОТм(ЗТм)
| 91.05.05-015 | Краны на автомобильном ходу, грузоподъемность 16 т |  |  |  | 4: маш.-ч; 5: 0.14; 7: 0.42; 10: 1516.76; 12: 637.04 | [23 empty] | Краны на автомобильном ходу, грузоподъемность 16 т
| 4-100-060 | ОТм(Зтм) Средний разряд машинистов 6 |  |  |  | 4: чел.-ч; 5: 0.14; 7: 0.42; 10: 428.83; 12: 180.11 | [24 empty] | ОТм(Зтм) Средний разряд машинистов 6
| 91.14.02-001 | Автомобили бортовые, грузоподъемность до 5 т |  |  |  | маш.-ч | 0.19 |  | 0.57 | 477.92 | 1.2 | 573.5 |  | 326.9 | [23 empty] | Автомобили бортовые, грузоподъемность до 5 т
| 4-100-040 | ОТм(Зтм) Средний разряд машинистов 4 |  |  |  | 4: чел.-ч; 5: 0.19; 7: 0.57; 10: 319.24; 12: 181.97 | [24 empty] | ОТм(Зтм) Средний разряд машинистов 4
Н | 08.4.01.02 | Детали закладные и накладные |  |  |  | 4: т; 5: 1; 7: 3 | [25 empty] | Детали закладные и накладные
|  | Итого прямые затраты |  |  |  | 12: 19408.22 | [26 empty] | Итого прямые затраты
|  | ФОТ |  |  |  | 12: 18444.28 | [27 empty] | ФОТ
| Пр/812-006.0-1 | НР Бетонные и железобетонные монолитные конструкции и работы в строительстве |  |  |  | 4: %; 5: 102; 7: 102; 12: 18813.17 | [27 empty] | НР Бетонные и железобетонные монолитные конструкции и работы в строительстве
| Пр/774-006.0 | СП Бетонные и железобетонные монолитные конструкции и работы в строительстве |  |  |  | 4: %; 5: 58; 7: 58; 12: 10697.68 | [27 empty] | СП Бетонные и железобетонные монолитные конструкции и работы в строительстве
|  | Всего по позиции |  |  |  | 10: 16306.36; 12: 48919.07 | [28 empty] | Всего по позиции
37 | ФСБЦ-08.4.01.02-0011 | Детали закладные и накладные изготовленные без применения сварки, гнутья, сверления (пробивки) отверстий, поставляемые отдельно |  |  |  | т | 3 | 1 | 3 | 115095.05 | 1.15 | 132359.31 |  | 397077.93 | [21 empty] | Детали закладные и накладные изготовленные без применения сварки, гнутья, сверления (пробивки) отверстий, поставляемые отдельно
|  | Всего по позиции |  |  |  | 12: 397077.93 | [28 empty] | Всего по позиции
|  | Итоги по разделу 4 Фундамент опоры освещения 20шт лист 15 : | [42 empty] | Итоги по разделу 4 Фундамент опоры освещения 20шт лист 15 :
|  | Итого прямые затраты (справочно) |  |  |  | 12: 506548.25 | [31 empty] | Итого прямые затраты (справочно)
|  | в том числе: | [43 empty] | в том числе:
|  | Оплата труда рабочих |  |  |  | 12: 30922.16 | [31 empty] | Оплата труда рабочих
|  | Эксплуатация машин |  |  |  | 12: 3763.88 | [31 empty] | Эксплуатация машин
|  | Оплата труда машинистов (Отм) |  |  |  | 12: 1634.6 | [31 empty] | Оплата труда машинистов (Отм)
|  | Материалы |  |  |  | 12: 470227.61 | [31 empty] | Материалы
|  | Строительные работы |  |  |  | 12: 558710.46 | [31 empty] | Строительные работы
|  | в том числе: | [43 empty] | в том числе:
|  | оплата труда |  |  |  | 12: 30922.16 | [31 empty] | оплата труда
|  | эксплуатация машин и механизмов |  |  |  | 12: 3763.88 | [31 empty] | эксплуатация машин и механизмов
|  | оплата труда машинистов (Отм) |  |  |  | 12: 1634.6 | [31 empty] | оплата труда машинистов (Отм)
|  | материалы |  |  |  | 12: 470227.61 | [31 empty] | материалы
|  | накладные расходы |  |  |  | 12: 33237.96 | [31 empty] | накладные расходы
|  | сметная прибыль |  |  |  | 12: 18924.25 | [31 empty] | сметная прибыль
|  | Итого ФОТ (справочно) |  |  |  | 12: 32556.76 | [31 empty] | Итого ФОТ (справочно)
|  | Итого накладные расходы (справочно) |  |  |  | 12: 33237.96 | [31 empty] | Итого накладные расходы (справочно)
|  | Итого сметная прибыль (справочно) |  |  |  | 12: 18924.25 | [31 empty] | Итого сметная прибыль (справочно)
|  | Итого по разделу 4 Фундамент опоры освещения 20шт лист 15 |  |  |  | 12: 558710.46 | [32 empty] | Итого по разделу 4 Фундамент опоры освещения 20шт лист 15
|  | Справочно | [45 empty] | Справочно
|  | затраты труда рабочих |  |  |  | 7: 105.375 | [34 empty] | затраты труда рабочих
|  | затраты труда машинистов |  |  |  | 7: 3.989 | [34 empty] | затраты труда машинистов
Раздел 5. Колесоотбойник лист 16 | [33 empty] | Раздел 5. Колесоотбойник лист 16
38 | ГЭСН06-02-001-01 | Устройство бетонных фундаментов общего назначения объемом: до 5 м3 |  |  |  | 4: 100 м3; 5: 0.0016; 6: 1; 7: 0.0016 | [21 empty] | Устройство бетонных фундаментов общего назначения объемом: до 5 м3
| 1 | ОТ(ЗТ) |  |  |  | 4: чел.-ч; 7: 0.6304; 12: 177.22 | [22 empty] | ОТ(ЗТ)
| 1-100-29 | Средний разряд работы 2,9 |  |  |  | 4: чел.-ч; 5: 394; 7: 0.6304; 10: 281.12; 12: 177.22 | [23 empty] | Средний разряд работы 2,9
| 2 | ЭМ |  |  |  | 12: 114.33 | [22 empty] | ЭМ
|  | ОТм(ЗТм) |  |  |  | 4: чел.-ч; 7: 0.057392; 12: 24.35 | [22 empty] | ОТм(ЗТм)
| 91.05.05-015 | Краны на автомобильном ходу, грузоподъемность 16 т |  |  |  | 4: маш.-ч; 5: 0.96; 7: 0.001536; 10: 1516.76; 12: 2.33 | [23 empty] | Краны на автомобильном ходу, грузоподъемность 16 т
| 4-100-060 | ОТм(Зтм) Средний разряд машинистов 6 |  |  |  | 4: чел.-ч; 5: 0.96; 7: 0.001536; 10: 428.83; 12: 0.66 | [24 empty] | ОТм(Зтм) Средний разряд машинистов 6
| 91.05.06-007 | Краны на гусеничном ходу, грузоподъемность 25 т |  |  |  | маш.-ч | 33.26 |  | 0.053216 | 1703.3 | 1.21 | 2060.99 |  | 109.68 | [23 empty] | Краны на гусеничном ходу, грузоподъемность 25 т
| 4-100-060 | ОТм(Зтм) Средний разряд машинистов 6 |  |  |  | 4: чел.-ч; 5: 33.26; 7: 0.053216; 10: 428.83; 12: 22.82 | [24 empty] | ОТм(Зтм) Средний разряд машинистов 6
| 91.06.05-011 | Погрузчики одноковшовые универсальные фронтальные пневмоколесные, номинальная вместимость основного ковша 2,6 м3, грузоподъемность 5 т |  |  |  | 4: маш.-ч; 5: 0.25; 7: 0.0004; 10: 1562.1; 12: 0.62 | [23 empty] | Погрузчики одноковшовые универсальные фронтальные пневмоколесные, номинальная вместимость основного ковша 2,6 м3, грузоподъемность 5 т
| 4-100-050 | ОТм(Зтм) Средний разряд машинистов 5 |  |  |  | 4: чел.-ч; 5: 0.25; 7: 0.0004; 10: 366.89; 12: 0.15 | [24 empty] | ОТм(Зтм) Средний разряд машинистов 5
| 91.07.04-001 | Вибраторы глубинные |  |  |  | маш.-ч | 21 |  | 0.0336 | 10.37 | 1.21 | 12.55 |  | 0.42 | [23 empty] | Вибраторы глубинные
| 91.14.02-001 | Автомобили бортовые, грузоподъемность до 5 т |  |  |  | маш.-ч | 1.4 |  | 0.00224 | 477.92 | 1.2 | 573.5 |  | 1.28 | [23 empty] | Автомобили бортовые, грузоподъемность до 5 т
| 4-100-040 | ОТм(Зтм) Средний разряд машинистов 4 |  |  |  | 4: чел.-ч; 5: 1.4; 7: 0.00224; 10: 319.24; 12: 0.72 | [24 empty] | ОТм(Зтм) Средний разряд машинистов 4
| 4 | М |  |  |  | 12: 33.68 | [22 empty] | М
| 01.7.03.01-0001 | Вода |  |  |  | 4: м3; 5: 1.75; 7: 0.0028; 10: 35.54; 12: 0.1 | [23 empty] | Вода
| 01.7.03.04-0001 | Электроэнергия |  |  |  | 4: кВт-ч; 5: 2.64; 7: 0.004224; 10: 7.47; 12: 0.03 | [23 empty] | Электроэнергия
| 01.7.07.12-0024 | Пленка полиэтиленовая, толщина 0,15 мм |  |  |  | м2 | 5.6 |  | 0.00896 | 12.83 | 1.13 | 14.5 |  | 0.13 | [23 empty] | Пленка полиэтиленовая, толщина 0,15 мм
| 01.7.15.06-0111 | Гвозди строительные |  |  |  | т | 0.037 |  | 5.92e-05 | 70296.2 | 1.2 | 84355.44 |  | 4.99 | [23 empty] | Гвозди строительные
| 03.1.02.03-0011 | Известь строительная негашеная комовая, сорт I |  |  |  | т | 0.05 |  | 8e-05 | 5275.05 | 1.2 | 6330.06 |  | 0.51 | [23 empty] | Известь строительная негашеная комовая, сорт I
| 08.3.03.06-0002 | Проволока горячекатаная в мотках, диаметр 6,3-6,5 мм |  |  |  | т | 0.04 |  | 6.4e-05 | 60258.2 | 1.17 | 70502.09 |  | 4.51 | [23 empty] | Проволока горячекатаная в мотках, диаметр 6,3-6,5 мм
| 11.1.02.04-0031 | Лесоматериалы круглые хвойных пород неокоренные, длина 3-6,5 м, диаметр 14-24 см, сорт II-III |  |  |  | м3 | 0.69 |  | 0.001104 | 6442.06 | 1.33 | 8567.94 |  | 9.46 | [23 empty] | Лесоматериалы круглые хвойных пород неокоренные, длина 3-6,5 м, диаметр 14-24 см, сорт II-III
| 11.1.03.01-0063 | Бруски обрезные хвойных пород (ель, сосна), естественной влажности, длина 2-6,5 м, ширина 20-90 мм, толщина 20-90 мм, сорт III |  |  |  | м3 | 0.08 |  | 0.000128 | 16496.03 | 0.97 | 16001.15 |  | 2.05 | [23 empty] | Бруски обрезные хвойных пород (ель, сосна), естественной влажности, длина 2-6,5 м, ширина 20-90 мм, толщина 20-90 мм, сорт III
| 11.1.03.06-0071 | Доска обрезная хвойных пород, естественной влажности, длина 2-6,5 м, ширина 100-250 мм, толщина 25 мм, сорт III |  |  |  | м3 | 0.2 |  | 0.00032 | 5764.42 | 1.45 | 8358.41 |  | 2.67 | [23 empty] | Доска обрезная хвойных пород, естественной влажности, длина 2-6,5 м, ширина 100-250 мм, толщина 25 мм, сорт III
| 11.1.03.06-0079 | Доска обрезная хвойных пород, естественной влажности, длина 2-6,5 м, ширина 100-250 мм, толщина 44-50 мм, сорт III |  |  |  | м3 | 0.69 |  | 0.001104 | 5764.42 | 1.45 | 8358.41 |  | 9.23 | [23 empty] | Доска обрезная хвойных пород, естественной влажности, длина 2-6,5 м, ширина 100-250 мм, толщина 44-50 мм, сорт III
Н | 04.1.02.05 | Смеси бетонные тяжелого бетона |  |  |  | 4: м3; 5: 102; 7: 0.1632 | [25 empty] | Смеси бетонные тяжелого бетона
Н | 11.1.03.06 | Щиты из досок |  |  |  | 4: м2; 5: 49.5; 7: 0.0792 | [25 empty] | Щиты из досок
|  | Итого прямые затраты |  |  |  | 12: 349.58 | [26 empty] | Итого прямые затраты
|  | ФОТ |  |  |  | 12: 201.57 | [27 empty] | ФОТ
| Пр/812-006.0-1 | НР Бетонные и железобетонные монолитные конструкции и работы в строительстве |  |  |  | 4: %; 5: 102; 7: 102; 12: 205.6 | [27 empty] | НР Бетонные и железобетонные монолитные конструкции и работы в строительстве
| Пр/774-006.0 | СП Бетонные и железобетонные монолитные конструкции и работы в строительстве |  |  |  | 4: %; 5: 58; 7: 58; 12: 116.91 | [27 empty] | СП Бетонные и железобетонные монолитные конструкции и работы в строительстве
|  | Всего по позиции |  |  |  | 10: 420056.25; 12: 672.09 | [28 empty] | Всего по позиции
39 | ФСБЦ-11.1.03.06-0001 | Доска обрезная антисептированная, естественной влажности, длина 4-6 м, ширина 150 мм, толщина 40 мм, сорт II |  |  |  | м3 | 0.0032 | 1 | 0.0032 | 16819.99 | 1.45 | 24388.99 |  | 78.04 | [21 empty] | Доска обрезная антисептированная, естественной влажности, длина 4-6 м, ширина 150 мм, толщина 40 мм, сорт II
|  | Всего по позиции |  |  |  | 12: 78.04 | [28 empty] | Всего по позиции
40 | ФСБЦ-04.1.02.05-0009 | Смеси бетонные тяжелого бетона (БСТ), класс В25 (М350) |  |  |  | м3 | 0.1632 | 1 | 0.1632 |  |  | 6211.77 |  | 1013.76 | [21 empty] | Смеси бетонные тяжелого бетона (БСТ), класс В25 (М350)
|  | Всего по позиции |  |  |  | 12: 1013.76 | [28 empty] | Всего по позиции
41 | прайс | Колесоотбойник прямой КО 159.1.000 СБ |  |  |  | шт | 24 | 1 | 24 |  |  | 7041.67 |  | 169000.08 | [21 empty] | Колесоотбойник прямой КО 159.1.000 СБ
|  | Всего по позиции |  |  |  | 12: 169000.08 | [28 empty] | Всего по позиции
|  | Итоги по разделу 5 Колесоотбойник лист 16 : | [42 empty] | Итоги по разделу 5 Колесоотбойник лист 16 :
|  | Итого прямые затраты (справочно) |  |  |  | 12: 170441.46 | [31 empty] | Итого прямые затраты (справочно)
|  | в том числе: | [43 empty] | в том числе:
|  | Оплата труда рабочих |  |  |  | 12: 177.22 | [31 empty] | Оплата труда рабочих
|  | Эксплуатация машин |  |  |  | 12: 114.33 | [31 empty] | Эксплуатация машин
|  | Оплата труда машинистов (Отм) |  |  |  | 12: 24.35 | [31 empty] | Оплата труда машинистов (Отм)
|  | Материалы |  |  |  | 12: 170125.56 | [31 empty] | Материалы
|  | Строительные работы |  |  |  | 12: 170763.97 | [31 empty] | Строительные работы
|  | в том числе: | [43 empty] | в том числе:
|  | оплата труда |  |  |  | 12: 177.22 | [31 empty] | оплата труда
|  | эксплуатация машин и механизмов |  |  |  | 12: 114.33 | [31 empty] | эксплуатация машин и механизмов
|  | оплата труда машинистов (Отм) |  |  |  | 12: 24.35 | [31 empty] | оплата труда машинистов (Отм)
|  | материалы |  |  |  | 12: 170125.56 | [31 empty] | материалы
|  | накладные расходы |  |  |  | 12: 205.6 | [31 empty] | накладные расходы
|  | сметная прибыль |  |  |  | 12: 116.91 | [31 empty] | сметная прибыль
|  | Итого ФОТ (справочно) |  |  |  | 12: 201.57 | [31 empty] | Итого ФОТ (справочно)
|  | Итого накладные расходы (справочно) |  |  |  | 12: 205.6 | [31 empty] | Итого накладные расходы (справочно)
|  | Итого сметная прибыль (справочно) |  |  |  | 12: 116.91 | [31 empty] | Итого сметная прибыль (справочно)
|  | Итого по разделу 5 Колесоотбойник лист 16 |  |  |  | 12: 170763.97 | [32 empty] | Итого по разделу 5 Колесоотбойник лист 16
|  | Справочно | [45 empty] | Справочно
|  | затраты труда рабочих |  |  |  | 7: 0.6304 | [34 empty] | затраты труда рабочих
|  | затраты труда машинистов |  |  |  | 7: 0.057392 | [34 empty] | затраты труда машинистов
Раздел 6. ПТУ №1, №2 лист 17 | [33 empty] | Раздел 6. ПТУ №1, №2 лист 17
42 | ГЭСН27-04-001-01 | Устройство подстилающих и выравнивающих слоев оснований: из песка |  |  |  | 4: 100 м3; 5: 0.024; 6: 1; 7: 0.024 | [21 empty] | Устройство подстилающих и выравнивающих слоев оснований: из песка
| 1 | ОТ(ЗТ) |  |  |  | 4: чел.-ч; 7: 0.3456; 12: 92.22 | [22 empty] | ОТ(ЗТ)
| 1-100-23 | Средний разряд работы 2,3 |  |  |  | 4: чел.-ч; 5: 14.4; 7: 0.3456; 10: 266.83; 12: 92.22 | [23 empty] | Средний разряд работы 2,3
| 2 | ЭМ |  |  |  | 12: 763.94 | [22 empty] | ЭМ
|  | ОТм(ЗТм) |  |  |  | 4: чел.-ч; 7: 0.33312; 12: 134.53 | [22 empty] | ОТм(ЗТм)
| 91.01.02-004 | Автогрейдеры среднего типа, мощность 99 кВт (135 л.с.) |  |  |  | 4: маш.-ч; 5: 1.77; 7: 0.04248; 10: 2189.9; 12: 93.03 | [23 empty] | Автогрейдеры среднего типа, мощность 99 кВт (135 л.с.)
| 4-100-060 | ОТм(Зтм) Средний разряд машинистов 6 |  |  |  | 4: чел.-ч; 5: 1.77; 7: 0.04248; 10: 428.83; 12: 18.22 | [24 empty] | ОТм(Зтм) Средний разряд машинистов 6
| 91.06.05-011 | Погрузчики одноковшовые универсальные фронтальные пневмоколесные, номинальная вместимость основного ковша 2,6 м3, грузоподъемность 5 т |  |  |  | 4: маш.-ч; 5: 4.29; 7: 0.10296; 10: 1562.1; 12: 160.83 | [23 empty] | Погрузчики одноковшовые универсальные фронтальные пневмоколесные, номинальная вместимость основного ковша 2,6 м3, грузоподъемность 5 т
| 4-100-050 | ОТм(Зтм) Средний разряд машинистов 5 |  |  |  | 4: чел.-ч; 5: 4.29; 7: 0.10296; 10: 366.89; 12: 37.77 | [24 empty] | ОТм(Зтм) Средний разряд машинистов 5
| 91.08.03-030 | Катки самоходные пневмоколесные статические, масса 30 т |  |  |  | маш.-ч | 7.08 |  | 0.16992 | 2391.6 | 1.2 | 2869.92 |  | 487.66 | [23 empty] | Катки самоходные пневмоколесные статические, масса 30 т
| 4-100-060 | ОТм(Зтм) Средний разряд машинистов 6 |  |  |  | 4: чел.-ч; 5: 7.08; 7: 0.16992; 10: 428.83; 12: 72.87 | [24 empty] | ОТм(Зтм) Средний разряд машинистов 6
| 91.13.01-038 | Машины поливомоечные, вместимость цистерны 6 м3 |  |  |  | маш.-ч | 0.74 |  | 0.01776 | 1043.14 | 1.21 | 1262.2 |  | 22.42 | [23 empty] | Машины поливомоечные, вместимость цистерны 6 м3
| 4-100-040 | ОТм(Зтм) Средний разряд машинистов 4 |  |  |  | 4: чел.-ч; 5: 0.74; 7: 0.01776; 10: 319.24; 12: 5.67 | [24 empty] | ОТм(Зтм) Средний разряд машинистов 4
| 4 | М |  |  |  | 12: 4.26 | [22 empty] | М
| 01.7.03.01-0001 | Вода |  |  |  | 4: м3; 5: 5; 7: 0.12; 10: 35.54; 12: 4.26 | [23 empty] | Вода
П,Н | 02.3.01.02 | Песок для строительных работ природный |  |  |  | 4: м3; 5: 0; 7: 0 | [25 empty] | Песок для строительных работ природный
|  | Итого прямые затраты |  |  |  | 12: 994.95 | [26 empty] | Итого прямые затраты
|  | ФОТ |  |  |  | 12: 226.75 | [27 empty] | ФОТ
| Пр/812-021.0-1 | НР Автомобильные дороги |  |  |  | 4: %; 5: 147; 7: 147; 12: 333.32 | [27 empty] | НР Автомобильные дороги
| Пр/774-021.0 | СП Автомобильные дороги |  |  |  | 4: %; 5: 134; 7: 134; 12: 303.85 | [27 empty] | СП Автомобильные дороги
|  | Всего по позиции |  |  |  | 10: 68005; 12: 1632.12 | [28 empty] | Всего по позиции
43 | ФСБЦ-02.3.01.02-1118 | Песок природный для строительных работ II класс, средний |  |  |  | м3 | 2.64 | 1 | 2.64 |  |  | 592.72 |  | 1564.78 | [21 empty] | Песок природный для строительных работ II класс, средний
|  | Всего по позиции |  |  |  | 12: 1564.78 | [28 empty] | Всего по позиции
44 | ГЭСН06-01-001-01 | Устройство бетонной подготовки |  |  |  | 4: 100 м3; 5: 0.008; 6: 1; 7: 0.008 | [21 empty] | Устройство бетонной подготовки
| 1 | ОТ(ЗТ) |  |  |  | 4: чел.-ч; 7: 1.08; 12: 280.45 | [22 empty] | ОТ(ЗТ)
| 1-100-20 | Средний разряд работы 2,0 |  |  |  | 4: чел.-ч; 5: 135; 7: 1.08; 10: 259.68; 12: 280.45 | [23 empty] | Средний разряд работы 2,0
| 2 | ЭМ |  |  |  | 12: 131.18 | [22 empty] | ЭМ
|  | ОТм(ЗТм) |  |  |  | 4: чел.-ч; 7: 0.14496; 12: 62.06 | [22 empty] | ОТм(ЗТм)
| 91.05.01-017 | Краны башенные, грузоподъемность 8 т |  |  |  | 4: маш.-ч; 5: 18; 7: 0.144; 10: 903.13; 12: 130.05 | [23 empty] | Краны башенные, грузоподъемность 8 т
| 4-100-060 | ОТм(Зтм) Средний разряд машинистов 6 |  |  |  | 4: чел.-ч; 5: 18; 7: 0.144; 10: 428.83; 12: 61.75 | [24 empty] | ОТм(Зтм) Средний разряд машинистов 6
| 91.07.04-002 | Вибраторы поверхностные |  |  |  | маш.-ч | 5.93 |  | 0.04744 | 8.54 | 1.43 | 12.21 |  | 0.58 | [23 empty] | Вибраторы поверхностные
| 91.14.02-001 | Автомобили бортовые, грузоподъемность до 5 т |  |  |  | маш.-ч | 0.12 |  | 0.00096 | 477.92 | 1.2 | 573.5 |  | 0.55 | [23 empty] | Автомобили бортовые, грузоподъемность до 5 т
| 4-100-040 | ОТм(Зтм) Средний разряд машинистов 4 |  |  |  | 4: чел.-ч; 5: 0.12; 7: 0.00096; 10: 319.24; 12: 0.31 | [24 empty] | ОТм(Зтм) Средний разряд машинистов 4
| 4 | М |  |  |  | 12: 29.5 | [22 empty] | М
| 01.7.03.01-0001 | Вода |  |  |  | 4: м3; 5: 1.75; 7: 0.014; 10: 35.54; 12: 0.5 | [23 empty] | Вода
| 01.7.07.12-0024 | Пленка полиэтиленовая, толщина 0,15 мм |  |  |  | м2 | 250 |  | 2 | 12.83 | 1.13 | 14.5 |  | 29 | [23 empty] | Пленка полиэтиленовая, толщина 0,15 мм
Н | 04.1.02.05 | Смеси бетонные тяжелого бетона |  |  |  | 4: м3; 5: 102; 7: 0.816 | [25 empty] | Смеси бетонные тяжелого бетона
|  | Итого прямые затраты |  |  |  | 12: 503.19 | [26 empty] | Итого прямые затраты
|  | ФОТ |  |  |  | 12: 342.51 | [27 empty] | ФОТ
| Пр/812-006.0-1 | НР Бетонные и железобетонные монолитные конструкции и работы в строительстве |  |  |  | 4: %; 5: 102; 7: 102; 12: 349.36 | [27 empty] | НР Бетонные и железобетонные монолитные конструкции и работы в строительстве
| Пр/774-006.0 | СП Бетонные и железобетонные монолитные конструкции и работы в строительстве |  |  |  | 4: %; 5: 58; 7: 58; 12: 198.66 | [27 empty] | СП Бетонные и железобетонные монолитные конструкции и работы в строительстве
|  | Всего по позиции |  |  |  | 10: 131401.25; 12: 1051.21 | [28 empty] | Всего по позиции
45 | ФСБЦ-04.1.02.05-0004 | Смеси бетонные тяжелого бетона (БСТ), класс В10 (М150) |  |  |  | м3 | 0.816 | 1 | 0.816 |  |  | 5417.82 |  | 4420.94 | [21 empty] | Смеси бетонные тяжелого бетона (БСТ), класс В10 (М150)
|  | Всего по позиции |  |  |  | 12: 4420.94 | [28 empty] | Всего по позиции
46 | ГЭСН06-01-001-16 | Устройство фундаментных плит железобетонных: плоских |  |  |  | 4: 100 м3; 5: 0.02; 6: 1; 7: 0.02 | [21 empty] | Устройство фундаментных плит железобетонных: плоских
| 1 | ОТ(ЗТ) |  |  |  | 4: чел.-ч; 7: 3.58; 12: 1014.97 | [22 empty] | ОТ(ЗТ)
| 1-100-30 | Средний разряд работы 3,0 |  |  |  | 4: чел.-ч; 5: 179; 7: 3.58; 10: 283.51; 12: 1014.97 | [23 empty] | Средний разряд работы 3,0
| 2 | ЭМ |  |  |  | 12: 526.54 | [22 empty] | ЭМ
|  | ОТм(ЗТм) |  |  |  | 4: чел.-ч; 7: 0.5712; 12: 241.68 | [22 empty] | ОТм(ЗТм)
| 91.05.01-017 | Краны башенные, грузоподъемность 8 т |  |  |  | 4: маш.-ч; 5: 26.06; 7: 0.5212; 10: 903.13; 12: 470.71 | [23 empty] | Краны башенные, грузоподъемность 8 т
| 4-100-060 | ОТм(Зтм) Средний разряд машинистов 6 |  |  |  | 4: чел.-ч; 5: 26.06; 7: 0.5212; 10: 428.83; 12: 223.51 | [24 empty] | ОТм(Зтм) Средний разряд машинистов 6
| 91.05.05-015 | Краны на автомобильном ходу, грузоподъемность 16 т |  |  |  | 4: маш.-ч; 5: 0.9; 7: 0.018; 10: 1516.76; 12: 27.3 | [23 empty] | Краны на автомобильном ходу, грузоподъемность 16 т
| 4-100-060 | ОТм(Зтм) Средний разряд машинистов 6 |  |  |  | 4: чел.-ч; 5: 0.9; 7: 0.018; 10: 428.83; 12: 7.72 | [24 empty] | ОТм(Зтм) Средний разряд машинистов 6
| 91.06.05-011 | Погрузчики одноковшовые универсальные фронтальные пневмоколесные, номинальная вместимость основного ковша 2,6 м3, грузоподъемность 5 т |  |  |  | 4: маш.-ч; 5: 0.25; 7: 0.005; 10: 1562.1; 12: 7.81 | [23 empty] | Погрузчики одноковшовые универсальные фронтальные пневмоколесные, номинальная вместимость основного ковша 2,6 м3, грузоподъемность 5 т
| 4-100-050 | ОТм(Зтм) Средний разряд машинистов 5 |  |  |  | 4: чел.-ч; 5: 0.25; 7: 0.005; 10: 366.89; 12: 1.83 | [24 empty] | ОТм(Зтм) Средний разряд машинистов 5
| 91.07.04-001 | Вибраторы глубинные |  |  |  | маш.-ч | 9 |  | 0.18 | 10.37 | 1.21 | 12.55 |  | 2.26 | [23 empty] | Вибраторы глубинные
| 91.14.02-001 | Автомобили бортовые, грузоподъемность до 5 т |  |  |  | маш.-ч | 1.35 |  | 0.027 | 477.92 | 1.2 | 573.5 |  | 15.48 | [23 empty] | Автомобили бортовые, грузоподъемность до 5 т
| 4-100-040 | ОТм(Зтм) Средний разряд машинистов 4 |  |  |  | 4: чел.-ч; 5: 1.35; 7: 0.027; 10: 319.24; 12: 8.62 | [24 empty] | ОТм(Зтм) Средний разряд машинистов 4
| 91.17.04-233 | Аппараты сварочные для ручной дуговой сварки, сварочный ток до 350 А |  |  |  | 4: маш.-ч; 5: 4.3; 7: 0.086; 10: 34.65; 12: 2.98 | [23 empty] | Аппараты сварочные для ручной дуговой сварки, сварочный ток до 350 А
| 4 | М |  |  |  | 12: 50.84 | [22 empty] | М
| 01.7.03.01-0001 | Вода |  |  |  | 4: м3; 5: 0.73; 7: 0.0146; 10: 35.54; 12: 0.52 | [23 empty] | Вода
| 01.7.03.04-0001 | Электроэнергия |  |  |  | 4: кВт-ч; 5: 0.24; 7: 0.0048; 10: 7.47; 12: 0.04 | [23 empty] | Электроэнергия
| 01.7.07.12-0024 | Пленка полиэтиленовая, толщина 0,15 мм |  |  |  | м2 | 30 |  | 0.6 | 12.83 | 1.13 | 14.5 |  | 8.7 | [23 empty] | Пленка полиэтиленовая, толщина 0,15 мм
| 01.7.11.07-0227 | Электроды сварочные для сварки низколегированных и углеродистых сталей УОНИ 13/45, Э42А, диаметр 4-5 мм |  |  |  | кг | 5 |  | 0.1 | 155.63 | 1.02 | 158.74 |  | 15.87 | [23 empty] | Электроды сварочные для сварки низколегированных и углеродистых сталей УОНИ 13/45, Э42А, диаметр 4-5 мм
| 01.7.15.06-0111 | Гвозди строительные |  |  |  | т | 0.002 |  | 4e-05 | 70296.2 | 1.2 | 84355.44 |  | 3.37 | [23 empty] | Гвозди строительные
| 03.1.02.03-0011 | Известь строительная негашеная комовая, сорт I |  |  |  | т | 0.01 |  | 0.0002 | 5275.05 | 1.2 | 6330.06 |  | 1.27 | [23 empty] | Известь строительная негашеная комовая, сорт I
| 08.3.03.06-0002 | Проволока горячекатаная в мотках, диаметр 6,3-6,5 мм |  |  |  | т | 0.0102 |  | 0.000204 | 60258.2 | 1.17 | 70502.09 |  | 14.38 | [23 empty] | Проволока горячекатаная в мотках, диаметр 6,3-6,5 мм
| 11.1.03.06-0079 | Доска обрезная хвойных пород, естественной влажности, длина 2-6,5 м, ширина 100-250 мм, толщина 44-50 мм, сорт III |  |  |  | м3 | 0.04 |  | 0.0008 | 5764.42 | 1.45 | 8358.41 |  | 6.69 | [23 empty] | Доска обрезная хвойных пород, естественной влажности, длина 2-6,5 м, ширина 100-250 мм, толщина 44-50 мм, сорт III
Н | 04.1.02.05 | Смеси бетонные тяжелого бетона |  |  |  | 4: м3; 5: 101.5; 7: 2.03 | [25 empty] | Смеси бетонные тяжелого бетона
Н | 08.4.03.03 | Арматура |  |  |  | 4: т; 5: 8.1; 7: 0.162 | [25 empty] | Арматура
Н | 11.1.03.06 | Щиты из досок |  |  |  | 4: м2; 5: 3.6; 7: 0.072 | [25 empty] | Щиты из досок
|  | Итого прямые затраты |  |  |  | 12: 1834.03 | [26 empty] | Итого прямые затраты
|  | ФОТ |  |  |  | 12: 1256.65 | [27 empty] | ФОТ
| Пр/812-006.0-1 | НР Бетонные и железобетонные монолитные конструкции и работы в строительстве |  |  |  | 4: %; 5: 102; 7: 102; 12: 1281.78 | [27 empty] | НР Бетонные и железобетонные монолитные конструкции и работы в строительстве
| Пр/774-006.0 | СП Бетонные и железобетонные монолитные конструкции и работы в строительстве |  |  |  | 4: %; 5: 58; 7: 58; 12: 728.86 | [27 empty] | СП Бетонные и железобетонные монолитные конструкции и работы в строительстве
|  | Всего по позиции |  |  |  | 10: 192233.5; 12: 3844.67 | [28 empty] | Всего по позиции
47 | ФСБЦ-08.4.03.03-0004 | Сталь арматурная рифленая свариваемая, класс A500C, диаметр 12 мм |  |  |  | т | 0.19 | 1 | 0.19 |  |  | 57465.47 |  | 10918.44 | [21 empty] | Сталь арматурная рифленая свариваемая, класс A500C, диаметр 12 мм
|  | Всего по позиции |  |  |  | 12: 10918.44 | [28 empty] | Всего по позиции
48 | ФСБЦ-08.4.03.03-0004 | Сталь арматурная рифленая свариваемая, класс A500C, диаметр 12 мм/Кр1 |  |  |  | т | 0.0228 | 1 | 0.0228 |  |  | 57465.47 |  | 1310.21 | [21 empty] | Сталь арматурная рифленая свариваемая, класс A500C, диаметр 12 мм/Кр1
|  | Всего по позиции |  |  |  | 12: 1310.21 | [28 empty] | Всего по позиции
49 | ФСБЦ-04.1.02.05-0007 | Смеси бетонные тяжелого бетона (БСТ), класс В20 (М250) |  |  |  | м3 | 2.03 | 1 | 2.03 |  |  | 5867.79 |  | 11911.61 | [21 empty] | Смеси бетонные тяжелого бетона (БСТ), класс В20 (М250)
|  | Всего по позиции |  |  |  | 12: 11911.61 | [28 empty] | Всего по позиции
50 | ГЭСН06-03-004-03 | Установка анкерных болтов: при бетонировании со связями из арматуры |  |  |  | 4: т; 5: 0.007; 6: 1; 7: 0.007 | [21 empty] | Установка анкерных болтов: при бетонировании со связями из арматуры
| 1 | ОТ(ЗТ) |  |  |  | 4: чел.-ч; 7: 0.826; 12: 248.93 | [22 empty] | ОТ(ЗТ)
| 1-100-35 | Средний разряд работы 3,5 |  |  |  | 4: чел.-ч; 5: 118; 7: 0.826; 10: 301.37; 12: 248.93 | [23 empty] | Средний разряд работы 3,5
| 2 | ЭМ |  |  |  | 12: 3.82 | [22 empty] | ЭМ
|  | ОТм(ЗТм) |  |  |  | 4: чел.-ч; 7: 0.0035; 12: 1.29 | [22 empty] | ОТм(ЗТм)
| 91.05.05-015 | Краны на автомобильном ходу, грузоподъемность 16 т |  |  |  | 4: маш.-ч; 5: 0.22; 7: 0.00154; 10: 1516.76; 12: 2.34 | [23 empty] | Краны на автомобильном ходу, грузоподъемность 16 т
| 4-100-060 | ОТм(Зтм) Средний разряд машинистов 6 |  |  |  | 4: чел.-ч; 5: 0.22; 7: 0.00154; 10: 428.83; 12: 0.66 | [24 empty] | ОТм(Зтм) Средний разряд машинистов 6
| 91.14.02-001 | Автомобили бортовые, грузоподъемность до 5 т |  |  |  | маш.-ч | 0.28 |  | 0.00196 | 477.92 | 1.2 | 573.5 |  | 1.12 | [23 empty] | Автомобили бортовые, грузоподъемность до 5 т
| 4-100-040 | ОТм(Зтм) Средний разряд машинистов 4 |  |  |  | 4: чел.-ч; 5: 0.28; 7: 0.00196; 10: 319.24; 12: 0.63 | [24 empty] | ОТм(Зтм) Средний разряд машинистов 4
| 91.17.04-233 | Аппараты сварочные для ручной дуговой сварки, сварочный ток до 350 А |  |  |  | 4: маш.-ч; 5: 1.49; 7: 0.01043; 10: 34.65; 12: 0.36 | [23 empty] | Аппараты сварочные для ручной дуговой сварки, сварочный ток до 350 А
| 4 | М |  |  |  | 12: 42.79 | [22 empty] | М
| 01.7.11.07-0227 | Электроды сварочные для сварки низколегированных и углеродистых сталей УОНИ 13/45, Э42А, диаметр 4-5 мм |  |  |  | кг | 2 |  | 0.014 | 155.63 | 1.02 | 158.74 |  | 2.22 | [23 empty] | Электроды сварочные для сварки низколегированных и углеродистых сталей УОНИ 13/45, Э42А, диаметр 4-5 мм
| 07.2.07.02-0001 | Кондуктор инвентарный металлический |  |  |  | шт | 0.01 |  | 7e-05 | 61015.76 | 1.23 | 75049.38 |  | 5.25 | [23 empty] | Кондуктор инвентарный металлический
| 08.4.03.02-0002 | Сталь арматурная горячекатаная гладкая, класс A-I, диаметр 6-22 мм |  |  |  | 4: т; 5: 0.09; 7: 0.00063; 10: 56063.55; 12: 35.32 | [23 empty] | Сталь арматурная горячекатаная гладкая, класс A-I, диаметр 6-22 мм
Н | 08.4.01.01 | Анкеры стальные фундаментные |  |  |  | 4: т; 5: 1; 7: 0.007 | [25 empty] | Анкеры стальные фундаментные
|  | Итого прямые затраты |  |  |  | 12: 296.83 | [26 empty] | Итого прямые затраты
|  | ФОТ |  |  |  | 12: 250.22 | [27 empty] | ФОТ
| Пр/812-006.0-1 | НР Бетонные и железобетонные монолитные конструкции и работы в строительстве |  |  |  | 4: %; 5: 102; 7: 102; 12: 255.22 | [27 empty] | НР Бетонные и железобетонные монолитные конструкции и работы в строительстве
| Пр/774-006.0 | СП Бетонные и железобетонные монолитные конструкции и работы в строительстве |  |  |  | 4: %; 5: 58; 7: 58; 12: 145.13 | [27 empty] | СП Бетонные и железобетонные монолитные конструкции и работы в строительстве
|  | Всего по позиции |  |  |  | 10: 99597.14; 12: 697.18 | [28 empty] | Всего по позиции
51 | ФСБЦ-08.4.01.01-0027 | Болты анкерные фундаментные стальные в комплекте с двумя гайками М20 и шайбами М20, тип 1, диаметр М20 |  |  |  | т | 0.007 | 1 | 0.007 | 168327.71 | 1.18 | 198626.7 |  | 1390.39 | [21 empty] | Болты анкерные фундаментные стальные в комплекте с двумя гайками М20 и шайбами М20, тип 1, диаметр М20
|  | Всего по позиции |  |  |  | 12: 1390.39 | [28 empty] | Всего по позиции
52 | ГЭСН06-03-004-11 | Установка закладных деталей весом: до 4 кг |  |  |  | 4: т; 5: 0.018; 6: 1; 7: 0.018 | [21 empty] | Установка закладных деталей весом: до 4 кг
| 1 | ОТ(ЗТ) |  |  |  | 4: чел.-ч; 7: 3.564; 12: 1074.08 | [22 empty] | ОТ(ЗТ)
| 1-100-35 | Средний разряд работы 3,5 |  |  |  | 4: чел.-ч; 5: 198; 7: 3.564; 10: 301.37; 12: 1074.08 | [23 empty] | Средний разряд работы 3,5
| 2 | ЭМ |  |  |  | 12: 5.78 | [22 empty] | ЭМ
|  | ОТм(ЗТм) |  |  |  | 4: чел.-ч; 7: 0.00594; 12: 2.17 | [22 empty] | ОТм(ЗТм)
| 91.05.05-015 | Краны на автомобильном ходу, грузоподъемность 16 т |  |  |  | 4: маш.-ч; 5: 0.14; 7: 0.00252; 10: 1516.76; 12: 3.82 | [23 empty] | Краны на автомобильном ходу, грузоподъемность 16 т
| 4-100-060 | ОТм(Зтм) Средний разряд машинистов 6 |  |  |  | 4: чел.-ч; 5: 0.14; 7: 0.00252; 10: 428.83; 12: 1.08 | [24 empty] | ОТм(Зтм) Средний разряд машинистов 6
| 91.14.02-001 | Автомобили бортовые, грузоподъемность до 5 т |  |  |  | маш.-ч | 0.19 |  | 0.00342 | 477.92 | 1.2 | 573.5 |  | 1.96 | [23 empty] | Автомобили бортовые, грузоподъемность до 5 т
| 4-100-040 | ОТм(Зтм) Средний разряд машинистов 4 |  |  |  | 4: чел.-ч; 5: 0.19; 7: 0.00342; 10: 319.24; 12: 1.09 | [24 empty] | ОТм(Зтм) Средний разряд машинистов 4
Н | 08.4.01.02 | Детали закладные и накладные |  |  |  | 4: т; 5: 1; 7: 0.018 | [25 empty] | Детали закладные и накладные
|  | Итого прямые затраты |  |  |  | 12: 1082.03 | [26 empty] | Итого прямые затраты
|  | ФОТ |  |  |  | 12: 1076.25 | [27 empty] | ФОТ
| Пр/812-006.0-1 | НР Бетонные и железобетонные монолитные конструкции и работы в строительстве |  |  |  | 4: %; 5: 102; 7: 102; 12: 1097.78 | [27 empty] | НР Бетонные и железобетонные монолитные конструкции и работы в строительстве
| Пр/774-006.0 | СП Бетонные и железобетонные монолитные конструкции и работы в строительстве |  |  |  | 4: %; 5: 58; 7: 58; 12: 624.23 | [27 empty] | СП Бетонные и железобетонные монолитные конструкции и работы в строительстве
|  | Всего по позиции |  |  |  | 10: 155780; 12: 2804.04 | [28 empty] | Всего по позиции
53 | ФСБЦ-08.4.01.02-0013 | Детали закладные и накладные изготовленные с применением сварки, гнутья, сверления (пробивки) отверстий (при наличии одной из этих операций или всего перечня в любых сочетаниях), поставляемые отдельно |  |  |  | т | 0.018 | 1 | 0.018 |  |  | 127762.36 |  | 2299.72 | [21 empty] | Детали закладные и накладные изготовленные с применением сварки, гнутья, сверления (пробивки) отверстий (при наличии одной из этих операций или всего перечня в любых сочетаниях), поставляемые отдельно
|  | Всего по позиции |  |  |  | 12: 2299.72 | [28 empty] | Всего по позиции
|  | Итоги по разделу 6 ПТУ №1, №2 лист 17 : | [42 empty] | Итоги по разделу 6 ПТУ №1, №2 лист 17 :
|  | Итого прямые затраты (справочно) |  |  |  | 12: 38527.12 | [31 empty] | Итого прямые затраты (справочно)
|  | в том числе: | [43 empty] | в том числе:
|  | Оплата труда рабочих |  |  |  | 12: 2710.65 | [31 empty] | Оплата труда рабочих
|  | Эксплуатация машин |  |  |  | 12: 1431.26 | [31 empty] | Эксплуатация машин
|  | Оплата труда машинистов (Отм) |  |  |  | 12: 441.73 | [31 empty] | Оплата труда машинистов (Отм)
|  | Материалы |  |  |  | 12: 33943.48 | [31 empty] | Материалы
|  | Строительные работы |  |  |  | 12: 43845.31 | [31 empty] | Строительные работы
|  | в том числе: | [43 empty] | в том числе:
|  | оплата труда |  |  |  | 12: 2710.65 | [31 empty] | оплата труда
|  | эксплуатация машин и механизмов |  |  |  | 12: 1431.26 | [31 empty] | эксплуатация машин и механизмов
|  | оплата труда машинистов (Отм) |  |  |  | 12: 441.73 | [31 empty] | оплата труда машинистов (Отм)
|  | материалы |  |  |  | 12: 33943.48 | [31 empty] | материалы
|  | накладные расходы |  |  |  | 12: 3317.46 | [31 empty] | накладные расходы
|  | сметная прибыль |  |  |  | 12: 2000.73 | [31 empty] | сметная прибыль
|  | Итого ФОТ (справочно) |  |  |  | 12: 3152.38 | [31 empty] | Итого ФОТ (справочно)
|  | Итого накладные расходы (справочно) |  |  |  | 12: 3317.46 | [31 empty] | Итого накладные расходы (справочно)
|  | Итого сметная прибыль (справочно) |  |  |  | 12: 2000.73 | [31 empty] | Итого сметная прибыль (справочно)
|  | Итого по разделу 6 ПТУ №1, №2 лист 17 |  |  |  | 12: 43845.31 | [32 empty] | Итого по разделу 6 ПТУ №1, №2 лист 17
|  | Справочно | [45 empty] | Справочно
|  | затраты труда рабочих |  |  |  | 7: 9.3956 | [34 empty] | затраты труда рабочих
|  | затраты труда машинистов |  |  |  | 7: 1.0587 | [34 empty] | затраты труда машинистов
Раздел 7. Установка блок-боксов | [33 empty] | Раздел 7. Установка блок-боксов
Блок-контейнер охраны | [34 empty] | Блок-контейнер охраны
54 | ГЭСН07-01-001-03 | Укладка блоков и плит ленточных фундаментов при глубине котлована до 4 м, масса конструкций: до 3,5 т |  |  |  | 4: 100 шт; 5: 0.05; 6: 1; 7: 0.05 | [21 empty] | Укладка блоков и плит ленточных фундаментов при глубине котлована до 4 м, масса конструкций: до 3,5 т
| 1 | ОТ(ЗТ) |  |  |  | 4: чел.-ч; 7: 6.05; 12: 1823.29 | [22 empty] | ОТ(ЗТ)
| 1-100-35 | Средний разряд работы 3,5 |  |  |  | 4: чел.-ч; 5: 121; 7: 6.05; 10: 301.37; 12: 1823.29 | [23 empty] | Средний разряд работы 3,5
| 2 | ЭМ |  |  |  | 12: 4591.78 | [22 empty] | ЭМ
|  | ОТм(ЗТм) |  |  |  | 4: чел.-ч; 7: 2.5845; 12: 1047.46 | [22 empty] | ОТм(ЗТм)
| 91.05.06-007 | Краны на гусеничном ходу, грузоподъемность 25 т |  |  |  | маш.-ч | 39.12 |  | 1.956 | 1703.3 | 1.21 | 2060.99 |  | 4031.3 | [23 empty] | Краны на гусеничном ходу, грузоподъемность 25 т
| 4-100-060 | ОТм(Зтм) Средний разряд машинистов 6 |  |  |  | 4: чел.-ч; 5: 39.12; 7: 1.956; 10: 428.83; 12: 838.79 | [24 empty] | ОТм(Зтм) Средний разряд машинистов 6
| 91.06.05-011 | Погрузчики одноковшовые универсальные фронтальные пневмоколесные, номинальная вместимость основного ковша 2,6 м3, грузоподъемность 5 т |  |  |  | 4: маш.-ч; 5: 3.37; 7: 0.1685; 10: 1562.1; 12: 263.21 | [23 empty] | Погрузчики одноковшовые универсальные фронтальные пневмоколесные, номинальная вместимость основного ковша 2,6 м3, грузоподъемность 5 т
| 4-100-050 | ОТм(Зтм) Средний разряд машинистов 5 |  |  |  | 4: чел.-ч; 5: 3.37; 7: 0.1685; 10: 366.89; 12: 61.82 | [24 empty] | ОТм(Зтм) Средний разряд машинистов 5
| 91.08.09-023 | Трамбовки пневматические при работе от передвижных компрессорных установок |  |  |  | маш.-ч | 4.07 |  | 0.2035 | 2.41 | 1.17 | 2.82 |  | 0.57 | [23 empty] | Трамбовки пневматические при работе от передвижных компрессорных установок
| 91.14.02-001 | Автомобили бортовые, грузоподъемность до 5 т |  |  |  | маш.-ч | 9.2 |  | 0.46 | 477.92 | 1.2 | 573.5 |  | 263.81 | [23 empty] | Автомобили бортовые, грузоподъемность до 5 т
| 4-100-040 | ОТм(Зтм) Средний разряд машинистов 4 |  |  |  | 4: чел.-ч; 5: 9.2; 7: 0.46; 10: 319.24; 12: 146.85 | [24 empty] | ОТм(Зтм) Средний разряд машинистов 4
| 91.18.01-508 | Компрессоры винтовые передвижные с электродвигателем, давление до 1 МПа (10 атм), производительность до 5 м3/мин |  |  |  | маш.-ч | 4.07 |  | 0.2035 | 115.43 | 1.4 | 161.6 |  | 32.89 | [23 empty] | Компрессоры винтовые передвижные с электродвигателем, давление до 1 МПа (10 атм), производительность до 5 м3/мин
Н | 02.3.01.02 | Песок для строительных работ природный |  |  |  | 4: м3; 5: 33.4; 7: 1.67 | [25 empty] | Песок для строительных работ природный
Н | 05.1.05.04 | Конструкции сборные железобетонные |  |  |  | 4: шт; 5: 100; 7: 5 | [25 empty] | Конструкции сборные железобетонные
|  | Итого прямые затраты |  |  |  | 12: 7462.53 | [26 empty] | Итого прямые затраты
|  | ФОТ |  |  |  | 12: 2870.75 | [27 empty] | ФОТ
| Пр/812-007.0-1 | НР Бетонные и железобетонные сборные конструкции и работы в строительстве |  |  |  | 4: %; 5: 110; 7: 110; 12: 3157.83 | [27 empty] | НР Бетонные и железобетонные сборные конструкции и работы в строительстве
| Пр/774-007.0 | СП Бетонные и железобетонные сборные конструкции и работы в строительстве |  |  |  | 4: %; 5: 73; 7: 73; 12: 2095.65 | [27 empty] | СП Бетонные и железобетонные сборные конструкции и работы в строительстве
|  | Всего по позиции |  |  |  | 10: 254320.2; 12: 12716.01 | [28 empty] | Всего по позиции
55 | ФСБЦ-02.3.01.02-1118 | Песок природный для строительных работ II класс, средний |  |  |  | м3 | 1.67 | 1 | 1.67 |  |  | 592.72 |  | 989.84 | [21 empty] | Песок природный для строительных работ II класс, средний
|  | Всего по позиции |  |  |  | 12: 989.84 | [28 empty] | Всего по позиции
56 | ФСБЦ-05.1.05.05-0026 | Плиты фундаментные прямоугольные плоские железобетонные, объем до 1 м3, бетон В12,5, расход арматуры до 50 кг/м3 |  |  |  | м3 | 4.2 | 1 | 4.2 | 7063.97 | 1.88 | 13280.26 |  | 55777.09 | [21 empty] | Плиты фундаментные прямоугольные плоские железобетонные, объем до 1 м3, бетон В12,5, расход арматуры до 50 кг/м3
|  | Всего по позиции |  |  |  | 12: 55777.09 | [28 empty] | Всего по позиции
57 | ГЭСН25-16-001-03 | Установка на фундаменты блок-боксов массой: свыше 5 до 10 т | [33 empty] | Установка на фундаменты блок-боксов массой: свыше 5 до 10 т | bar: 4 to 7
| 1 | ОТ(ЗТ) |  |  |  | 4: чел.-ч; 7: 42.89; 12: 13692.2 | [22 empty] | ОТ(ЗТ)
| 1-100-40 | Средний разряд работы 4,0 |  |  |  | 4: чел.-ч; 5: 42.89; 7: 42.89; 10: 319.24; 12: 13692.2 | [23 empty] | Средний разряд работы 4,0
| 2 | ЭМ |  |  |  | 12: 39155.78 | [22 empty] | ЭМ
|  | ОТм(ЗТм) |  |  |  | 4: чел.-ч; 7: 11.69; 12: 4847.2 | [22 empty] | ОТм(ЗТм)
| 91.05.09-005 | Краны на специальном шасси автомобильного типа, грузоподъемность 50 т |  |  |  | маш.-ч | 5.32 |  | 5.32 | 5216.8 | 1.18 | 6155.82 |  | 32748.96 | [23 empty] | Краны на специальном шасси автомобильного типа, грузоподъемность 50 т
| 4-100-080 | ОТм(Зтм) Средний разряд машинистов 8 |  |  |  | 4: чел.-ч; 5: 5.32; 7: 5.32; 10: 488.39; 12: 2598.23 | [24 empty] | ОТм(Зтм) Средний разряд машинистов 8
| 91.10.05-007 | Трубоукладчики, номинальная грузоподъемность 12,5 т |  |  |  | маш.-ч | 1.44 |  | 1.44 | 2279.32 | 1.17 | 2666.8 |  | 3840.19 | [23 empty] | Трубоукладчики, номинальная грузоподъемность 12,5 т
| 4-100-070 | ОТм(Зтм) Средний разряд машинистов 7 |  |  |  | 4: чел.-ч; 5: 1.44; 7: 1.44; 10: 457.42; 12: 658.68 | [24 empty] | ОТм(Зтм) Средний разряд машинистов 7
| 91.13.03-111 | Спецавтомобили-вездеходы, грузоподъемность до 8 т |  |  |  | маш.-ч | 0.15 |  | 0.15 | 1070.99 | 1.22 | 1306.61 |  | 195.99 | [23 empty] | Спецавтомобили-вездеходы, грузоподъемность до 8 т
| 4-100-060 | ОТм(Зтм) Средний разряд машинистов 6 |  |  |  | 4: чел.-ч; 5: 0.15; 7: 0.15; 10: 428.83; 12: 64.32 | [24 empty] | ОТм(Зтм) Средний разряд машинистов 6
| 91.17.04-032 | Агрегаты сварочные с двигателем внутреннего сгорания для ручной дуговой сварки прицепные, сварочный ток до 250 А, количество постов 2 |  |  |  | 4: маш.-ч; 5: 4.78; 7: 4.78; 10: 495.95; 12: 2370.64 | [23 empty] | Агрегаты сварочные с двигателем внутреннего сгорания для ручной дуговой сварки прицепные, сварочный ток до 250 А, количество постов 2
| 4-100-040 | ОТм(Зтм) Средний разряд машинистов 4 |  |  |  | 4: чел.-ч; 5: 4.78; 7: 4.78; 10: 319.24; 12: 1525.97 | [24 empty] | ОТм(Зтм) Средний разряд машинистов 4
| 4 | М |  |  |  | 12: 945.57 | [22 empty] | М
| 01.7.11.07-0227 | Электроды сварочные для сварки низколегированных и углеродистых сталей УОНИ 13/45, Э42А, диаметр 4-5 мм |  |  |  | кг | 2.7 |  | 2.7 | 155.63 | 1.02 | 158.74 |  | 428.6 | [23 empty] | Электроды сварочные для сварки низколегированных и углеродистых сталей УОНИ 13/45, Э42А, диаметр 4-5 мм
| 11.1.03.01-0067 | Брус обрезной хвойных пород (ель, сосна), естественной влажности, длина 2-6,5 м, ширина 100 и более мм, толщина 100 и более мм, сорт III |  |  |  | м3 | 0.032 |  | 0.032 | 16655 | 0.97 | 16155.35 |  | 516.97 | [23 empty] | Брус обрезной хвойных пород (ель, сосна), естественной влажности, длина 2-6,5 м, ширина 100 и более мм, толщина 100 и более мм, сорт III
|  | Итого прямые затраты |  |  |  | 12: 58640.75 | [26 empty] | Итого прямые затраты
|  | ФОТ |  |  |  | 12: 18539.4 | [27 empty] | ФОТ
| Пр/812-019.0-1 | НР Магистральные и промысловые трубопроводы |  |  |  | 4: %; 5: 111; 7: 111; 12: 20578.73 | [27 empty] | НР Магистральные и промысловые трубопроводы
| Пр/774-019.0 | СП Магистральные и промысловые трубопроводы |  |  |  | 4: %; 5: 60; 7: 60; 12: 11123.64 | [27 empty] | СП Магистральные и промысловые трубопроводы
|  | Всего по позиции |  |  |  | 10: 90343.12; 12: 90343.12 | [28 empty] | Всего по позиции
Блок-контейнер весовщиков | [34 empty] | Блок-контейнер весовщиков
58 | ГЭСН07-01-001-03 | Укладка блоков и плит ленточных фундаментов при глубине котлована до 4 м, масса конструкций: до 3,5 т |  |  |  | 4: 100 шт; 5: 0.05; 6: 1; 7: 0.05 | [21 empty] | Укладка блоков и плит ленточных фундаментов при глубине котлована до 4 м, масса конструкций: до 3,5 т
| 1 | ОТ(ЗТ) |  |  |  | 4: чел.-ч; 7: 6.05; 12: 1823.29 | [22 empty] | ОТ(ЗТ)
| 1-100-35 | Средний разряд работы 3,5 |  |  |  | 4: чел.-ч; 5: 121; 7: 6.05; 10: 301.37; 12: 1823.29 | [23 empty] | Средний разряд работы 3,5
| 2 | ЭМ |  |  |  | 12: 4591.78 | [22 empty] | ЭМ
|  | ОТм(ЗТм) |  |  |  | 4: чел.-ч; 7: 2.5845; 12: 1047.46 | [22 empty] | ОТм(ЗТм)
| 91.05.06-007 | Краны на гусеничном ходу, грузоподъемность 25 т |  |  |  | маш.-ч | 39.12 |  | 1.956 | 1703.3 | 1.21 | 2060.99 |  | 4031.3 | [23 empty] | Краны на гусеничном ходу, грузоподъемность 25 т
| 4-100-060 | ОТм(Зтм) Средний разряд машинистов 6 |  |  |  | 4: чел.-ч; 5: 39.12; 7: 1.956; 10: 428.83; 12: 838.79 | [24 empty] | ОТм(Зтм) Средний разряд машинистов 6
| 91.06.05-011 | Погрузчики одноковшовые универсальные фронтальные пневмоколесные, номинальная вместимость основного ковша 2,6 м3, грузоподъемность 5 т |  |  |  | 4: маш.-ч; 5: 3.37; 7: 0.1685; 10: 1562.1; 12: 263.21 | [23 empty] | Погрузчики одноковшовые универсальные фронтальные пневмоколесные, номинальная вместимость основного ковша 2,6 м3, грузоподъемность 5 т
| 4-100-050 | ОТм(Зтм) Средний разряд машинистов 5 |  |  |  | 4: чел.-ч; 5: 3.37; 7: 0.1685; 10: 366.89; 12: 61.82 | [24 empty] | ОТм(Зтм) Средний разряд машинистов 5
| 91.08.09-023 | Трамбовки пневматические при работе от передвижных компрессорных установок |  |  |  | маш.-ч | 4.07 |  | 0.2035 | 2.41 | 1.17 | 2.82 |  | 0.57 | [23 empty] | Трамбовки пневматические при работе от передвижных компрессорных установок
| 91.14.02-001 | Автомобили бортовые, грузоподъемность до 5 т |  |  |  | маш.-ч | 9.2 |  | 0.46 | 477.92 | 1.2 | 573.5 |  | 263.81 | [23 empty] | Автомобили бортовые, грузоподъемность до 5 т
| 4-100-040 | ОТм(Зтм) Средний разряд машинистов 4 |  |  |  | 4: чел.-ч; 5: 9.2; 7: 0.46; 10: 319.24; 12: 146.85 | [24 empty] | ОТм(Зтм) Средний разряд машинистов 4
| 91.18.01-508 | Компрессоры винтовые передвижные с электродвигателем, давление до 1 МПа (10 атм), производительность до 5 м3/мин |  |  |  | маш.-ч | 4.07 |  | 0.2035 | 115.43 | 1.4 | 161.6 |  | 32.89 | [23 empty] | Компрессоры винтовые передвижные с электродвигателем, давление до 1 МПа (10 атм), производительность до 5 м3/мин
Н | 02.3.01.02 | Песок для строительных работ природный |  |  |  | 4: м3; 5: 33.4; 7: 1.67 | [25 empty] | Песок для строительных работ природный
Н | 05.1.05.04 | Конструкции сборные железобетонные |  |  |  | 4: шт; 5: 100; 7: 5 | [25 empty] | Конструкции сборные железобетонные
|  | Итого прямые затраты |  |  |  | 12: 7462.53 | [26 empty] | Итого прямые затраты
|  | ФОТ |  |  |  | 12: 2870.75 | [27 empty] | ФОТ
| Пр/812-007.0-1 | НР Бетонные и железобетонные сборные конструкции и работы в строительстве |  |  |  | 4: %; 5: 110; 7: 110; 12: 3157.83 | [27 empty] | НР Бетонные и железобетонные сборные конструкции и работы в строительстве
| Пр/774-007.0 | СП Бетонные и железобетонные сборные конструкции и работы в строительстве |  |  |  | 4: %; 5: 73; 7: 73; 12: 2095.65 | [27 empty] | СП Бетонные и железобетонные сборные конструкции и работы в строительстве
|  | Всего по позиции |  |  |  | 10: 254320.2; 12: 12716.01 | [28 empty] | Всего по позиции
59 | ФСБЦ-02.3.01.02-1118 | Песок природный для строительных работ II класс, средний |  |  |  | м3 | 1.67 | 1 | 1.67 |  |  | 592.72 |  | 989.84 | [21 empty] | Песок природный для строительных работ II класс, средний
|  | Всего по позиции |  |  |  | 12: 989.84 | [28 empty] | Всего по позиции
60 | ФСБЦ-05.1.05.05-0026 | Плиты фундаментные прямоугольные плоские железобетонные, объем до 1 м3, бетон В12,5, расход арматуры до 50 кг/м3 |  |  |  | м3 | 4.2 | 1 | 4.2 | 7063.97 | 1.88 | 13280.26 |  | 55777.09 | [21 empty] | Плиты фундаментные прямоугольные плоские железобетонные, объем до 1 м3, бетон В12,5, расход арматуры до 50 кг/м3
|  | Всего по позиции |  |  |  | 12: 55777.09 | [28 empty] | Всего по позиции
61 | ГЭСН25-16-001-03 | Установка на фундаменты блок-боксов массой: свыше 5 до 10 т | [33 empty] | Установка на фундаменты блок-боксов массой: свыше 5 до 10 т | bar: 4 to 7
| 1 | ОТ(ЗТ) |  |  |  | 4: чел.-ч; 7: 42.89; 12: 13692.2 | [22 empty] | ОТ(ЗТ)
| 1-100-40 | Средний разряд работы 4,0 |  |  |  | 4: чел.-ч; 5: 42.89; 7: 42.89; 10: 319.24; 12: 13692.2 | [23 empty] | Средний разряд работы 4,0
| 2 | ЭМ |  |  |  | 12: 39155.78 | [22 empty] | ЭМ
|  | ОТм(ЗТм) |  |  |  | 4: чел.-ч; 7: 11.69; 12: 4847.2 | [22 empty] | ОТм(ЗТм)
| 91.05.09-005 | Краны на специальном шасси автомобильного типа, грузоподъемность 50 т |  |  |  | маш.-ч | 5.32 |  | 5.32 | 5216.8 | 1.18 | 6155.82 |  | 32748.96 | [23 empty] | Краны на специальном шасси автомобильного типа, грузоподъемность 50 т
| 4-100-080 | ОТм(Зтм) Средний разряд машинистов 8 |  |  |  | 4: чел.-ч; 5: 5.32; 7: 5.32; 10: 488.39; 12: 2598.23 | [24 empty] | ОТм(Зтм) Средний разряд машинистов 8
| 91.10.05-007 | Трубоукладчики, номинальная грузоподъемность 12,5 т |  |  |  | маш.-ч | 1.44 |  | 1.44 | 2279.32 | 1.17 | 2666.8 |  | 3840.19 | [23 empty] | Трубоукладчики, номинальная грузоподъемность 12,5 т
| 4-100-070 | ОТм(Зтм) Средний разряд машинистов 7 |  |  |  | 4: чел.-ч; 5: 1.44; 7: 1.44; 10: 457.42; 12: 658.68 | [24 empty] | ОТм(Зтм) Средний разряд машинистов 7
| 91.13.03-111 | Спецавтомобили-вездеходы, грузоподъемность до 8 т |  |  |  | маш.-ч | 0.15 |  | 0.15 | 1070.99 | 1.22 | 1306.61 |  | 195.99 | [23 empty] | Спецавтомобили-вездеходы, грузоподъемность до 8 т
| 4-100-060 | ОТм(Зтм) Средний разряд машинистов 6 |  |  |  | 4: чел.-ч; 5: 0.15; 7: 0.15; 10: 428.83; 12: 64.32 | [24 empty] | ОТм(Зтм) Средний разряд машинистов 6
| 91.17.04-032 | Агрегаты сварочные с двигателем внутреннего сгорания для ручной дуговой сварки прицепные, сварочный ток до 250 А, количество постов 2 |  |  |  | 4: маш.-ч; 5: 4.78; 7: 4.78; 10: 495.95; 12: 2370.64 | [23 empty] | Агрегаты сварочные с двигателем внутреннего сгорания для ручной дуговой сварки прицепные, сварочный ток до 250 А, количество постов 2
| 4-100-040 | ОТм(Зтм) Средний разряд машинистов 4 |  |  |  | 4: чел.-ч; 5: 4.78; 7: 4.78; 10: 319.24; 12: 1525.97 | [24 empty] | ОТм(Зтм) Средний разряд машинистов 4
| 4 | М |  |  |  | 12: 945.57 | [22 empty] | М
| 01.7.11.07-0227 | Электроды сварочные для сварки низколегированных и углеродистых сталей УОНИ 13/45, Э42А, диаметр 4-5 мм |  |  |  | кг | 2.7 |  | 2.7 | 155.63 | 1.02 | 158.74 |  | 428.6 | [23 empty] | Электроды сварочные для сварки низколегированных и углеродистых сталей УОНИ 13/45, Э42А, диаметр 4-5 мм
| 11.1.03.01-0067 | Брус обрезной хвойных пород (ель, сосна), естественной влажности, длина 2-6,5 м, ширина 100 и более мм, толщина 100 и более мм, сорт III |  |  |  | м3 | 0.032 |  | 0.032 | 16655 | 0.97 | 16155.35 |  | 516.97 | [23 empty] | Брус обрезной хвойных пород (ель, сосна), естественной влажности, длина 2-6,5 м, ширина 100 и более мм, толщина 100 и более мм, сорт III
|  | Итого прямые затраты |  |  |  | 12: 58640.75 | [26 empty] | Итого прямые затраты
|  | ФОТ |  |  |  | 12: 18539.4 | [27 empty] | ФОТ
| Пр/812-019.0-1 | НР Магистральные и промысловые трубопроводы |  |  |  | 4: %; 5: 111; 7: 111; 12: 20578.73 | [27 empty] | НР Магистральные и промысловые трубопроводы
| Пр/774-019.0 | СП Магистральные и промысловые трубопроводы |  |  |  | 4: %; 5: 60; 7: 60; 12: 11123.64 | [27 empty] | СП Магистральные и промысловые трубопроводы
|  | Всего по позиции |  |  |  | 10: 90343.12; 12: 90343.12 | [28 empty] | Всего по позиции
Блок-контейнер диспетчера | [34 empty] | Блок-контейнер диспетчера
62 | ГЭСН07-01-001-03 | Укладка блоков и плит ленточных фундаментов при глубине котлована до 4 м, масса конструкций: до 3,5 т |  |  |  | 4: 100 шт; 5: 0.05; 6: 1; 7: 0.05 | [21 empty] | Укладка блоков и плит ленточных фундаментов при глубине котлована до 4 м, масса конструкций: до 3,5 т
| 1 | ОТ(ЗТ) |  |  |  | 4: чел.-ч; 7: 6.05; 12: 1823.29 | [22 empty] | ОТ(ЗТ)
| 1-100-35 | Средний разряд работы 3,5 |  |  |  | 4: чел.-ч; 5: 121; 7: 6.05; 10: 301.37; 12: 1823.29 | [23 empty] | Средний разряд работы 3,5
| 2 | ЭМ |  |  |  | 12: 4591.78 | [22 empty] | ЭМ
|  | ОТм(ЗТм) |  |  |  | 4: чел.-ч; 7: 2.5845; 12: 1047.46 | [22 empty] | ОТм(ЗТм)
| 91.05.06-007 | Краны на гусеничном ходу, грузоподъемность 25 т |  |  |  | маш.-ч | 39.12 |  | 1.956 | 1703.3 | 1.21 | 2060.99 |  | 4031.3 | [23 empty] | Краны на гусеничном ходу, грузоподъемность 25 т
| 4-100-060 | ОТм(Зтм) Средний разряд машинистов 6 |  |  |  | 4: чел.-ч; 5: 39.12; 7: 1.956; 10: 428.83; 12: 838.79 | [24 empty] | ОТм(Зтм) Средний разряд машинистов 6
| 91.06.05-011 | Погрузчики одноковшовые универсальные фронтальные пневмоколесные, номинальная вместимость основного ковша 2,6 м3, грузоподъемность 5 т |  |  |  | 4: маш.-ч; 5: 3.37; 7: 0.1685; 10: 1562.1; 12: 263.21 | [23 empty] | Погрузчики одноковшовые универсальные фронтальные пневмоколесные, номинальная вместимость основного ковша 2,6 м3, грузоподъемность 5 т
| 4-100-050 | ОТм(Зтм) Средний разряд машинистов 5 |  |  |  | 4: чел.-ч; 5: 3.37; 7: 0.1685; 10: 366.89; 12: 61.82 | [24 empty] | ОТм(Зтм) Средний разряд машинистов 5
| 91.08.09-023 | Трамбовки пневматические при работе от передвижных компрессорных установок |  |  |  | маш.-ч | 4.07 |  | 0.2035 | 2.41 | 1.17 | 2.82 |  | 0.57 | [23 empty] | Трамбовки пневматические при работе от передвижных компрессорных установок
| 91.14.02-001 | Автомобили бортовые, грузоподъемность до 5 т |  |  |  | маш.-ч | 9.2 |  | 0.46 | 477.92 | 1.2 | 573.5 |  | 263.81 | [23 empty] | Автомобили бортовые, грузоподъемность до 5 т
| 4-100-040 | ОТм(Зтм) Средний разряд машинистов 4 |  |  |  | 4: чел.-ч; 5: 9.2; 7: 0.46; 10: 319.24; 12: 146.85 | [24 empty] | ОТм(Зтм) Средний разряд машинистов 4
| 91.18.01-508 | Компрессоры винтовые передвижные с электродвигателем, давление до 1 МПа (10 атм), производительность до 5 м3/мин |  |  |  | маш.-ч | 4.07 |  | 0.2035 | 115.43 | 1.4 | 161.6 |  | 32.89 | [23 empty] | Компрессоры винтовые передвижные с электродвигателем, давление до 1 МПа (10 атм), производительность до 5 м3/мин
Н | 02.3.01.02 | Песок для строительных работ природный |  |  |  | 4: м3; 5: 33.4; 7: 1.67 | [25 empty] | Песок для строительных работ природный
Н | 05.1.05.04 | Конструкции сборные железобетонные |  |  |  | 4: шт; 5: 100; 7: 5 | [25 empty] | Конструкции сборные железобетонные
|  | Итого прямые затраты |  |  |  | 12: 7462.53 | [26 empty] | Итого прямые затраты
|  | ФОТ |  |  |  | 12: 2870.75 | [27 empty] | ФОТ
| Пр/812-007.0-1 | НР Бетонные и железобетонные сборные конструкции и работы в строительстве |  |  |  | 4: %; 5: 110; 7: 110; 12: 3157.83 | [27 empty] | НР Бетонные и железобетонные сборные конструкции и работы в строительстве
| Пр/774-007.0 | СП Бетонные и железобетонные сборные конструкции и работы в строительстве |  |  |  | 4: %; 5: 73; 7: 73; 12: 2095.65 | [27 empty] | СП Бетонные и железобетонные сборные конструкции и работы в строительстве
|  | Всего по позиции |  |  |  | 10: 254320.2; 12: 12716.01 | [28 empty] | Всего по позиции
63 | ФСБЦ-02.3.01.02-1118 | Песок природный для строительных работ II класс, средний |  |  |  | м3 | 1.67 | 1 | 1.67 |  |  | 592.72 |  | 989.84 | [21 empty] | Песок природный для строительных работ II класс, средний
|  | Всего по позиции |  |  |  | 12: 989.84 | [28 empty] | Всего по позиции
64 | ФСБЦ-05.1.05.05-0026 | Плиты фундаментные прямоугольные плоские железобетонные, объем до 1 м3, бетон В12,5, расход арматуры до 50 кг/м3 |  |  |  | м3 | 4.2 | 1 | 4.2 | 7063.97 | 1.88 | 13280.26 |  | 55777.09 | [21 empty] | Плиты фундаментные прямоугольные плоские железобетонные, объем до 1 м3, бетон В12,5, расход арматуры до 50 кг/м3
|  | Всего по позиции |  |  |  | 12: 55777.09 | [28 empty] | Всего по позиции
65 | ГЭСН25-16-001-03 | Установка на фундаменты блок-боксов массой: свыше 5 до 10 т | [33 empty] | Установка на фундаменты блок-боксов массой: свыше 5 до 10 т | bar: 4 to 7
| 1 | ОТ(ЗТ) |  |  |  | 4: чел.-ч; 7: 42.89; 12: 13692.2 | [22 empty] | ОТ(ЗТ)
| 1-100-40 | Средний разряд работы 4,0 |  |  |  | 4: чел.-ч; 5: 42.89; 7: 42.89; 10: 319.24; 12: 13692.2 | [23 empty] | Средний разряд работы 4,0
| 2 | ЭМ |  |  |  | 12: 39155.78 | [22 empty] | ЭМ
|  | ОТм(ЗТм) |  |  |  | 4: чел.-ч; 7: 11.69; 12: 4847.2 | [22 empty] | ОТм(ЗТм)
| 91.05.09-005 | Краны на специальном шасси автомобильного типа, грузоподъемность 50 т |  |  |  | маш.-ч | 5.32 |  | 5.32 | 5216.8 | 1.18 | 6155.82 |  | 32748.96 | [23 empty] | Краны на специальном шасси автомобильного типа, грузоподъемность 50 т
| 4-100-080 | ОТм(Зтм) Средний разряд машинистов 8 |  |  |  | 4: чел.-ч; 5: 5.32; 7: 5.32; 10: 488.39; 12: 2598.23 | [24 empty] | ОТм(Зтм) Средний разряд машинистов 8
| 91.10.05-007 | Трубоукладчики, номинальная грузоподъемность 12,5 т |  |  |  | маш.-ч | 1.44 |  | 1.44 | 2279.32 | 1.17 | 2666.8 |  | 3840.19 | [23 empty] | Трубоукладчики, номинальная грузоподъемность 12,5 т
| 4-100-070 | ОТм(Зтм) Средний разряд машинистов 7 |  |  |  | 4: чел.-ч; 5: 1.44; 7: 1.44; 10: 457.42; 12: 658.68 | [24 empty] | ОТм(Зтм) Средний разряд машинистов 7
| 91.13.03-111 | Спецавтомобили-вездеходы, грузоподъемность до 8 т |  |  |  | маш.-ч | 0.15 |  | 0.15 | 1070.99 | 1.22 | 1306.61 |  | 195.99 | [23 empty] | Спецавтомобили-вездеходы, грузоподъемность до 8 т
| 4-100-060 | ОТм(Зтм) Средний разряд машинистов 6 |  |  |  | 4: чел.-ч; 5: 0.15; 7: 0.15; 10: 428.83; 12: 64.32 | [24 empty] | ОТм(Зтм) Средний разряд машинистов 6
| 91.17.04-032 | Агрегаты сварочные с двигателем внутреннего сгорания для ручной дуговой сварки прицепные, сварочный ток до 250 А, количество постов 2 |  |  |  | 4: маш.-ч; 5: 4.78; 7: 4.78; 10: 495.95; 12: 2370.64 | [23 empty] | Агрегаты сварочные с двигателем внутреннего сгорания для ручной дуговой сварки прицепные, сварочный ток до 250 А, количество постов 2
| 4-100-040 | ОТм(Зтм) Средний разряд машинистов 4 |  |  |  | 4: чел.-ч; 5: 4.78; 7: 4.78; 10: 319.24; 12: 1525.97 | [24 empty] | ОТм(Зтм) Средний разряд машинистов 4
| 4 | М |  |  |  | 12: 945.57 | [22 empty] | М
| 01.7.11.07-0227 | Электроды сварочные для сварки низколегированных и углеродистых сталей УОНИ 13/45, Э42А, диаметр 4-5 мм |  |  |  | кг | 2.7 |  | 2.7 | 155.63 | 1.02 | 158.74 |  | 428.6 | [23 empty] | Электроды сварочные для сварки низколегированных и углеродистых сталей УОНИ 13/45, Э42А, диаметр 4-5 мм
| 11.1.03.01-0067 | Брус обрезной хвойных пород (ель, сосна), естественной влажности, длина 2-6,5 м, ширина 100 и более мм, толщина 100 и более мм, сорт III |  |  |  | м3 | 0.032 |  | 0.032 | 16655 | 0.97 | 16155.35 |  | 516.97 | [23 empty] | Брус обрезной хвойных пород (ель, сосна), естественной влажности, длина 2-6,5 м, ширина 100 и более мм, толщина 100 и более мм, сорт III
|  | Итого прямые затраты |  |  |  | 12: 58640.75 | [26 empty] | Итого прямые затраты
|  | ФОТ |  |  |  | 12: 18539.4 | [27 empty] | ФОТ
| Пр/812-019.0-1 | НР Магистральные и промысловые трубопроводы |  |  |  | 4: %; 5: 111; 7: 111; 12: 20578.73 | [27 empty] | НР Магистральные и промысловые трубопроводы
| Пр/774-019.0 | СП Магистральные и промысловые трубопроводы |  |  |  | 4: %; 5: 60; 7: 60; 12: 11123.64 | [27 empty] | СП Магистральные и промысловые трубопроводы
|  | Всего по позиции |  |  |  | 10: 90343.12; 12: 90343.12 | [28 empty] | Всего по позиции
|  | Итоги по разделу 7 Установка блок-боксов : | [42 empty] | Итоги по разделу 7 Установка блок-боксов :
|  | Итого прямые затраты (справочно) |  |  |  | 12: 368610.63 | [31 empty] | Итого прямые затраты (справочно)
|  | в том числе: | [43 empty] | в том числе:
|  | Оплата труда рабочих |  |  |  | 12: 46546.47 | [31 empty] | Оплата труда рабочих
|  | Эксплуатация машин |  |  |  | 12: 131242.68 | [31 empty] | Эксплуатация машин
|  | Оплата труда машинистов (Отм) |  |  |  | 12: 17683.98 | [31 empty] | Оплата труда машинистов (Отм)
|  | Материалы |  |  |  | 12: 173137.5 | [31 empty] | Материалы
|  | Строительные работы |  |  |  | 12: 479478.18 | [31 empty] | Строительные работы
|  | в том числе: | [43 empty] | в том числе:
|  | оплата труда |  |  |  | 12: 46546.47 | [31 empty] | оплата труда
|  | эксплуатация машин и механизмов |  |  |  | 12: 131242.68 | [31 empty] | эксплуатация машин и механизмов
|  | оплата труда машинистов (Отм) |  |  |  | 12: 17683.98 | [31 empty] | оплата труда машинистов (Отм)
|  | материалы |  |  |  | 12: 173137.5 | [31 empty] | материалы
|  | накладные расходы |  |  |  | 12: 71209.68 | [31 empty] | накладные расходы
|  | сметная прибыль |  |  |  | 12: 39657.87 | [31 empty] | сметная прибыль
|  | Итого ФОТ (справочно) |  |  |  | 12: 64230.45 | [31 empty] | Итого ФОТ (справочно)
|  | Итого накладные расходы (справочно) |  |  |  | 12: 71209.68 | [31 empty] | Итого накладные расходы (справочно)
|  | Итого сметная прибыль (справочно) |  |  |  | 12: 39657.87 | [31 empty] | Итого сметная прибыль (справочно)
|  | Итого по разделу 7 Установка блок-боксов |  |  |  | 12: 479478.18 | [32 empty] | Итого по разделу 7 Установка блок-боксов
|  | Справочно | [45 empty] | Справочно
|  | затраты труда рабочих |  |  |  | 7: 146.82 | [34 empty] | затраты труда рабочих
|  | затраты труда машинистов |  |  |  | 7: 42.8235 | [34 empty] | затраты труда машинистов
Раздел 8. Пригруз септика-накопителя лист 21 | [33 empty] | Раздел 8. Пригруз септика-накопителя лист 21
66 | ГЭСН27-04-001-04 | Устройство подстилающих и выравнивающих слоев оснований: из щебня |  |  |  | 4: 100 м3; 5: 0.01; 6: 1; 7: 0.01 | [21 empty] | Устройство подстилающих и выравнивающих слоев оснований: из щебня
| 1 | ОТ(ЗТ) |  |  |  | 4: чел.-ч; 7: 0.216; 12: 57.64 | [22 empty] | ОТ(ЗТ)
| 1-100-23 | Средний разряд работы 2,3 |  |  |  | 4: чел.-ч; 5: 21.6; 7: 0.216; 10: 266.83; 12: 57.64 | [23 empty] | Средний разряд работы 2,3
| 2 | ЭМ |  |  |  | 12: 483.38 | [22 empty] | ЭМ
|  | ОТм(ЗТм) |  |  |  | 4: чел.-ч; 7: 0.206; 12: 85.68 | [22 empty] | ОТм(ЗТм)
| 91.01.01-035 | Бульдозеры, мощность 79 кВт (108 л.с.) |  |  |  | маш.-ч | 2.59 |  | 0.0259 | 887.54 | 1.35 | 1198.18 |  | 31.03 | [23 empty] | Бульдозеры, мощность 79 кВт (108 л.с.)
| 4-100-060 | ОТм(Зтм) Средний разряд машинистов 6 |  |  |  | 4: чел.-ч; 5: 2.59; 7: 0.0259; 10: 428.83; 12: 11.11 | [24 empty] | ОТм(Зтм) Средний разряд машинистов 6
| 91.01.02-004 | Автогрейдеры среднего типа, мощность 99 кВт (135 л.с.) |  |  |  | 4: маш.-ч; 5: 2.3; 7: 0.023; 10: 2189.9; 12: 50.37 | [23 empty] | Автогрейдеры среднего типа, мощность 99 кВт (135 л.с.)
| 4-100-060 | ОТм(Зтм) Средний разряд машинистов 6 |  |  |  | 4: чел.-ч; 5: 2.3; 7: 0.023; 10: 428.83; 12: 9.86 | [24 empty] | ОТм(Зтм) Средний разряд машинистов 6
| 91.06.05-011 | Погрузчики одноковшовые универсальные фронтальные пневмоколесные, номинальная вместимость основного ковша 2,6 м3, грузоподъемность 5 т |  |  |  | 4: маш.-ч; 5: 2.46; 7: 0.0246; 10: 1562.1; 12: 38.43 | [23 empty] | Погрузчики одноковшовые универсальные фронтальные пневмоколесные, номинальная вместимость основного ковша 2,6 м3, грузоподъемность 5 т
| 4-100-050 | ОТм(Зтм) Средний разряд машинистов 5 |  |  |  | 4: чел.-ч; 5: 2.46; 7: 0.0246; 10: 366.89; 12: 9.03 | [24 empty] | ОТм(Зтм) Средний разряд машинистов 5
| 91.08.03-030 | Катки самоходные пневмоколесные статические, масса 30 т |  |  |  | маш.-ч | 12.21 |  | 0.1221 | 2391.6 | 1.2 | 2869.92 |  | 350.42 | [23 empty] | Катки самоходные пневмоколесные статические, масса 30 т
| 4-100-060 | ОТм(Зтм) Средний разряд машинистов 6 |  |  |  | 4: чел.-ч; 5: 12.21; 7: 0.1221; 10: 428.83; 12: 52.36 | [24 empty] | ОТм(Зтм) Средний разряд машинистов 6
| 91.13.01-038 | Машины поливомоечные, вместимость цистерны 6 м3 |  |  |  | маш.-ч | 1.04 |  | 0.0104 | 1043.14 | 1.21 | 1262.2 |  | 13.13 | [23 empty] | Машины поливомоечные, вместимость цистерны 6 м3
| 4-100-040 | ОТм(Зтм) Средний разряд машинистов 4 |  |  |  | 4: чел.-ч; 5: 1.04; 7: 0.0104; 10: 319.24; 12: 3.32 | [24 empty] | ОТм(Зтм) Средний разряд машинистов 4
| 4 | М |  |  |  | 12: 2.49 | [22 empty] | М
| 01.7.03.01-0001 | Вода |  |  |  | 4: м3; 5: 7; 7: 0.07; 10: 35.54; 12: 2.49 | [23 empty] | Вода
П,Н | 02.2.05.04 | Щебень из плотных горных пород |  |  |  | 4: м3; 5: 0; 7: 0 | [25 empty] | Щебень из плотных горных пород
|  | Итого прямые затраты |  |  |  | 12: 629.19 | [26 empty] | Итого прямые затраты
|  | ФОТ |  |  |  | 12: 143.32 | [27 empty] | ФОТ
| Пр/812-021.0-1 | НР Автомобильные дороги |  |  |  | 4: %; 5: 147; 7: 147; 12: 210.68 | [27 empty] | НР Автомобильные дороги
| Пр/774-021.0 | СП Автомобильные дороги |  |  |  | 4: %; 5: 134; 7: 134; 12: 192.05 | [27 empty] | СП Автомобильные дороги
|  | Всего по позиции |  |  |  | 10: 103192; 12: 1031.92 | [28 empty] | Всего по позиции
67 | ФСБЦ-02.2.05.04-2104 | Щебень из плотных горных пород для строительных работ М 600, фракция 40-80(70) мм |  |  |  | м3 | 1.26 | 1 | 1.26 | 1839.35 | 0.71 | 1305.94 |  | 1645.48 | [21 empty] | Щебень из плотных горных пород для строительных работ М 600, фракция 40-80(70) мм
|  | Всего по позиции |  |  |  | 12: 1645.48 | [28 empty] | Всего по позиции
68 | ГЭСН27-06-026-01 | Розлив вяжущих материалов |  |  |  | 4: т; 5: 0.00508; 6: 1; 7: 0.00508 | [21 empty] | Розлив вяжущих материалов
| 2 | ЭМ |  |  |  | 12: 1.57 | [22 empty] | ЭМ
|  | ОТм(ЗТм) |  |  |  | 4: чел.-ч; 7: 0.0033528; 12: 1.15 | [22 empty] | ОТм(ЗТм)
| 91.08.02-001 | Автогудронаторы, емкость цистерны 3500 л |  |  |  | маш.-ч | 0.33 |  | 0.0016764 | 779.28 | 1.2 | 935.14 |  | 1.57 | [23 empty] | Автогудронаторы, емкость цистерны 3500 л
| 4-100-045 | ОТм(Зтм) Средний разряд машинистов 4,5 |  |  |  | 4: чел.-ч; 5: 0.66; 7: 0.0033528; 10: 343.07; 12: 1.15 | [24 empty] | ОТм(Зтм) Средний разряд машинистов 4,5
Н | 01.2.01.01 | Битум |  |  |  | 4: т; 5: 1.03; 7: 0.0052324 | [25 empty] | Битум
|  | Итого прямые затраты |  |  |  | 12: 2.72 | [26 empty] | Итого прямые затраты
|  | ФОТ |  |  |  | 12: 1.15 | [27 empty] | ФОТ
| Пр/812-021.0-1 | НР Автомобильные дороги |  |  |  | 4: %; 5: 147; 7: 147; 12: 1.69 | [27 empty] | НР Автомобильные дороги
| Пр/774-021.0 | СП Автомобильные дороги |  |  |  | 4: %; 5: 134; 7: 134; 12: 1.54 | [27 empty] | СП Автомобильные дороги
|  | Всего по позиции |  |  |  | 10: 1171.26; 12: 5.95 | [28 empty] | Всего по позиции
69 | ФСБЦ-01.2.01.01-1022 | Битум нефтяной дорожный БНД 60/90 |  |  |  | т | 0.00523 | 1 | 0.00523 | 23188.21 | 1.52 | 35246.08 |  | 184.34 | [21 empty] | Битум нефтяной дорожный БНД 60/90
|  | Всего по позиции |  |  |  | 12: 184.34 | [28 empty] | Всего по позиции
70 | ГЭСН06-01-001-16 | Устройство фундаментных плит железобетонных: плоских |  |  |  | 4: 100 м3; 5: 0.035; 6: 1; 7: 0.035 | [21 empty] | Устройство фундаментных плит железобетонных: плоских
| 1 | ОТ(ЗТ) |  |  |  | 4: чел.-ч; 7: 6.265; 12: 1776.19 | [22 empty] | ОТ(ЗТ)
| 1-100-30 | Средний разряд работы 3,0 |  |  |  | 4: чел.-ч; 5: 179; 7: 6.265; 10: 283.51; 12: 1776.19 | [23 empty] | Средний разряд работы 3,0
| 2 | ЭМ |  |  |  | 12: 921.45 | [22 empty] | ЭМ
|  | ОТм(ЗТм) |  |  |  | 4: чел.-ч; 7: 0.9996; 12: 422.94 | [22 empty] | ОТм(ЗТм)
| 91.05.01-017 | Краны башенные, грузоподъемность 8 т |  |  |  | 4: маш.-ч; 5: 26.06; 7: 0.9121; 10: 903.13; 12: 823.74 | [23 empty] | Краны башенные, грузоподъемность 8 т
| 4-100-060 | ОТм(Зтм) Средний разряд машинистов 6 |  |  |  | 4: чел.-ч; 5: 26.06; 7: 0.9121; 10: 428.83; 12: 391.14 | [24 empty] | ОТм(Зтм) Средний разряд машинистов 6
| 91.05.05-015 | Краны на автомобильном ходу, грузоподъемность 16 т |  |  |  | 4: маш.-ч; 5: 0.9; 7: 0.0315; 10: 1516.76; 12: 47.78 | [23 empty] | Краны на автомобильном ходу, грузоподъемность 16 т
| 4-100-060 | ОТм(Зтм) Средний разряд машинистов 6 |  |  |  | 4: чел.-ч; 5: 0.9; 7: 0.0315; 10: 428.83; 12: 13.51 | [24 empty] | ОТм(Зтм) Средний разряд машинистов 6
| 91.06.05-011 | Погрузчики одноковшовые универсальные фронтальные пневмоколесные, номинальная вместимость основного ковша 2,6 м3, грузоподъемность 5 т |  |  |  | 4: маш.-ч; 5: 0.25; 7: 0.00875; 10: 1562.1; 12: 13.67 | [23 empty] | Погрузчики одноковшовые универсальные фронтальные пневмоколесные, номинальная вместимость основного ковша 2,6 м3, грузоподъемность 5 т
| 4-100-050 | ОТм(Зтм) Средний разряд машинистов 5 |  |  |  | 4: чел.-ч; 5: 0.25; 7: 0.00875; 10: 366.89; 12: 3.21 | [24 empty] | ОТм(Зтм) Средний разряд машинистов 5
| 91.07.04-001 | Вибраторы глубинные |  |  |  | маш.-ч | 9 |  | 0.315 | 10.37 | 1.21 | 12.55 |  | 3.95 | [23 empty] | Вибраторы глубинные
| 91.14.02-001 | Автомобили бортовые, грузоподъемность до 5 т |  |  |  | маш.-ч | 1.35 |  | 0.04725 | 477.92 | 1.2 | 573.5 |  | 27.1 | [23 empty] | Автомобили бортовые, грузоподъемность до 5 т
| 4-100-040 | ОТм(Зтм) Средний разряд машинистов 4 |  |  |  | 4: чел.-ч; 5: 1.35; 7: 0.04725; 10: 319.24; 12: 15.08 | [24 empty] | ОТм(Зтм) Средний разряд машинистов 4
| 91.17.04-233 | Аппараты сварочные для ручной дуговой сварки, сварочный ток до 350 А |  |  |  | 4: маш.-ч; 5: 4.3; 7: 0.1505; 10: 34.65; 12: 5.21 | [23 empty] | Аппараты сварочные для ручной дуговой сварки, сварочный ток до 350 А
| 4 | М |  |  |  | 12: 88.97 | [22 empty] | М
| 01.7.03.01-0001 | Вода |  |  |  | 4: м3; 5: 0.73; 7: 0.02555; 10: 35.54; 12: 0.91 | [23 empty] | Вода
| 01.7.03.04-0001 | Электроэнергия |  |  |  | 4: кВт-ч; 5: 0.24; 7: 0.0084; 10: 7.47; 12: 0.06 | [23 empty] | Электроэнергия
| 01.7.07.12-0024 | Пленка полиэтиленовая, толщина 0,15 мм |  |  |  | м2 | 30 |  | 1.05 | 12.83 | 1.13 | 14.5 |  | 15.23 | [23 empty] | Пленка полиэтиленовая, толщина 0,15 мм
| 01.7.11.07-0227 | Электроды сварочные для сварки низколегированных и углеродистых сталей УОНИ 13/45, Э42А, диаметр 4-5 мм |  |  |  | кг | 5 |  | 0.175 | 155.63 | 1.02 | 158.74 |  | 27.78 | [23 empty] | Электроды сварочные для сварки низколегированных и углеродистых сталей УОНИ 13/45, Э42А, диаметр 4-5 мм
| 01.7.15.06-0111 | Гвозди строительные |  |  |  | т | 0.002 |  | 7e-05 | 70296.2 | 1.2 | 84355.44 |  | 5.9 | [23 empty] | Гвозди строительные
| 03.1.02.03-0011 | Известь строительная негашеная комовая, сорт I |  |  |  | т | 0.01 |  | 0.00035 | 5275.05 | 1.2 | 6330.06 |  | 2.22 | [23 empty] | Известь строительная негашеная комовая, сорт I
| 08.3.03.06-0002 | Проволока горячекатаная в мотках, диаметр 6,3-6,5 мм |  |  |  | т | 0.0102 |  | 0.000357 | 60258.2 | 1.17 | 70502.09 |  | 25.17 | [23 empty] | Проволока горячекатаная в мотках, диаметр 6,3-6,5 мм
| 11.1.03.06-0079 | Доска обрезная хвойных пород, естественной влажности, длина 2-6,5 м, ширина 100-250 мм, толщина 44-50 мм, сорт III |  |  |  | м3 | 0.04 |  | 0.0014 | 5764.42 | 1.45 | 8358.41 |  | 11.7 | [23 empty] | Доска обрезная хвойных пород, естественной влажности, длина 2-6,5 м, ширина 100-250 мм, толщина 44-50 мм, сорт III
Н | 04.1.02.05 | Смеси бетонные тяжелого бетона |  |  |  | 4: м3; 5: 101.5; 7: 3.5525 | [25 empty] | Смеси бетонные тяжелого бетона
Н | 08.4.03.03 | Арматура |  |  |  | 4: т; 5: 8.1; 7: 0.2835 | [25 empty] | Арматура
Н | 11.1.03.06 | Щиты из досок |  |  |  | 4: м2; 5: 3.6; 7: 0.126 | [25 empty] | Щиты из досок
|  | Итого прямые затраты |  |  |  | 12: 3209.55 | [26 empty] | Итого прямые затраты
|  | ФОТ |  |  |  | 12: 2199.13 | [27 empty] | ФОТ
| Пр/812-006.0-1 | НР Бетонные и железобетонные монолитные конструкции и работы в строительстве |  |  |  | 4: %; 5: 102; 7: 102; 12: 2243.11 | [27 empty] | НР Бетонные и железобетонные монолитные конструкции и работы в строительстве
| Пр/774-006.0 | СП Бетонные и железобетонные монолитные конструкции и работы в строительстве |  |  |  | 4: %; 5: 58; 7: 58; 12: 1275.5 | [27 empty] | СП Бетонные и железобетонные монолитные конструкции и работы в строительстве
|  | Всего по позиции |  |  |  | 10: 192233.14; 12: 6728.16 | [28 empty] | Всего по позиции
71 | ФСБЦ-04.1.02.05-0006 | Смеси бетонные тяжелого бетона (БСТ), класс В15 (М200) |  |  |  | м3 | 3.5525 | 1 | 3.5525 |  |  | 5913.45 |  | 21007.53 | [21 empty] | Смеси бетонные тяжелого бетона (БСТ), класс В15 (М200)
|  | Всего по позиции |  |  |  | 12: 21007.53 | [28 empty] | Всего по позиции
72 | ФСБЦ-08.4.03.03-0034 | Сталь арматурная горячекатаная периодического профиля, класс A-III, диаметр 16-18 мм |  |  |  | т | 0.12822 | 1 | 0.12822 |  |  | 59364.39 |  | 7611.7 | [21 empty] | Сталь арматурная горячекатаная периодического профиля, класс A-III, диаметр 16-18 мм
|  | Всего по позиции |  |  |  | 12: 7611.7 | [28 empty] | Всего по позиции
73 | ГЭСН06-03-004-03 | Установка анкерных болтов: при бетонировании со связями из арматуры |  |  |  | 4: т; 5: 0.00872; 6: 1; 7: 0.00872 | [21 empty] | Установка анкерных болтов: при бетонировании со связями из арматуры
| 1 | ОТ(ЗТ) |  |  |  | 4: чел.-ч; 7: 1.029; 12: 310.1 | [22 empty] | ОТ(ЗТ)
| 1-100-35 | Средний разряд работы 3,5 |  |  |  | 4: чел.-ч; 5: 118; 7: 1.029; 10: 301.37; 12: 310.1 | [23 empty] | Средний разряд работы 3,5
| 2 | ЭМ |  |  |  | 12: 4.76 | [22 empty] | ЭМ
|  | ОТм(ЗТм) |  |  |  | 4: чел.-ч; 7: 0.00436; 12: 1.6 | [22 empty] | ОТм(ЗТм)
| 91.05.05-015 | Краны на автомобильном ходу, грузоподъемность 16 т |  |  |  | 4: маш.-ч; 5: 0.22; 7: 0.0019184; 10: 1516.76; 12: 2.91 | [23 empty] | Краны на автомобильном ходу, грузоподъемность 16 т
| 4-100-060 | ОТм(Зтм) Средний разряд машинистов 6 |  |  |  | 4: чел.-ч; 5: 0.22; 7: 0.0019184; 10: 428.83; 12: 0.82 | [24 empty] | ОТм(Зтм) Средний разряд машинистов 6
| 91.14.02-001 | Автомобили бортовые, грузоподъемность до 5 т |  |  |  | маш.-ч | 0.28 |  | 0.0024416 | 477.92 | 1.2 | 573.5 |  | 1.4 | [23 empty] | Автомобили бортовые, грузоподъемность до 5 т
| 4-100-040 | ОТм(Зтм) Средний разряд машинистов 4 |  |  |  | 4: чел.-ч; 5: 0.28; 7: 0.0024416; 10: 319.24; 12: 0.78 | [24 empty] | ОТм(Зтм) Средний разряд машинистов 4
| 91.17.04-233 | Аппараты сварочные для ручной дуговой сварки, сварочный ток до 350 А |  |  |  | 4: маш.-ч; 5: 1.49; 7: 0.012993; 10: 34.65; 12: 0.45 | [23 empty] | Аппараты сварочные для ручной дуговой сварки, сварочный ток до 350 А
| 4 | М |  |  |  | 12: 53.31 | [22 empty] | М
| 01.7.11.07-0227 | Электроды сварочные для сварки низколегированных и углеродистых сталей УОНИ 13/45, Э42А, диаметр 4-5 мм |  |  |  | кг | 2 |  | 0.01744 | 155.63 | 1.02 | 158.74 |  | 2.77 | [23 empty] | Электроды сварочные для сварки низколегированных и углеродистых сталей УОНИ 13/45, Э42А, диаметр 4-5 мм
| 07.2.07.02-0001 | Кондуктор инвентарный металлический |  |  |  | шт | 0.01 |  | 8.72e-05 | 61015.76 | 1.23 | 75049.38 |  | 6.54 | [23 empty] | Кондуктор инвентарный металлический
| 08.4.03.02-0002 | Сталь арматурная горячекатаная гладкая, класс A-I, диаметр 6-22 мм |  |  |  | 4: т; 5: 0.09; 7: 0.0007848; 10: 56063.55; 12: 44 | [23 empty] | Сталь арматурная горячекатаная гладкая, класс A-I, диаметр 6-22 мм
Н | 08.4.01.01 | Анкеры стальные фундаментные |  |  |  | 4: т; 5: 1; 7: 0.00872 | [25 empty] | Анкеры стальные фундаментные
|  | Итого прямые затраты |  |  |  | 12: 369.77 | [26 empty] | Итого прямые затраты
|  | ФОТ |  |  |  | 12: 311.7 | [27 empty] | ФОТ
| Пр/812-006.0-1 | НР Бетонные и железобетонные монолитные конструкции и работы в строительстве |  |  |  | 4: %; 5: 102; 7: 102; 12: 317.93 | [27 empty] | НР Бетонные и железобетонные монолитные конструкции и работы в строительстве
| Пр/774-006.0 | СП Бетонные и железобетонные монолитные конструкции и работы в строительстве |  |  |  | 4: %; 5: 58; 7: 58; 12: 180.79 | [27 empty] | СП Бетонные и железобетонные монолитные конструкции и работы в строительстве
|  | Всего по позиции |  |  |  | 10: 99597.48; 12: 868.49 | [28 empty] | Всего по позиции
74 | ФСБЦ-08.4.01.01-0027 | Болты анкерные фундаментные стальные в комплекте с двумя гайками М20 и шайбами М20, тип 1, диаметр М20 |  |  |  | т | 0.00872 | 1 | 0.00872 | 168327.71 | 1.18 | 198626.7 |  | 1732.02 | [21 empty] | Болты анкерные фундаментные стальные в комплекте с двумя гайками М20 и шайбами М20, тип 1, диаметр М20
|  | Всего по позиции |  |  |  | 12: 1732.02 | [28 empty] | Всего по позиции
Площадка обслуживания размер 5200х3000 | [34 empty] | Площадка обслуживания размер 5200х3000
75 | ГЭСН27-04-001-04 | Устройство подстилающих и выравнивающих слоев оснований: из щебня |  |  |  | 4: 100 м3; 5: 0.0156; 6: 1; 7: 0.0156 | [21 empty] | Устройство подстилающих и выравнивающих слоев оснований: из щебня
| 1 | ОТ(ЗТ) |  |  |  | 4: чел.-ч; 7: 0.33696; 12: 89.91 | [22 empty] | ОТ(ЗТ)
| 1-100-23 | Средний разряд работы 2,3 |  |  |  | 4: чел.-ч; 5: 21.6; 7: 0.33696; 10: 266.83; 12: 89.91 | [23 empty] | Средний разряд работы 2,3
| 2 | ЭМ |  |  |  | 12: 754.06 | [22 empty] | ЭМ
|  | ОТм(ЗТм) |  |  |  | 4: чел.-ч; 7: 0.32136; 12: 133.66 | [22 empty] | ОТм(ЗТм)
| 91.01.01-035 | Бульдозеры, мощность 79 кВт (108 л.с.) |  |  |  | маш.-ч | 2.59 |  | 0.040404 | 887.54 | 1.35 | 1198.18 |  | 48.41 | [23 empty] | Бульдозеры, мощность 79 кВт (108 л.с.)
| 4-100-060 | ОТм(Зтм) Средний разряд машинистов 6 |  |  |  | 4: чел.-ч; 5: 2.59; 7: 0.040404; 10: 428.83; 12: 17.33 | [24 empty] | ОТм(Зтм) Средний разряд машинистов 6
| 91.01.02-004 | Автогрейдеры среднего типа, мощность 99 кВт (135 л.с.) |  |  |  | 4: маш.-ч; 5: 2.3; 7: 0.03588; 10: 2189.9; 12: 78.57 | [23 empty] | Автогрейдеры среднего типа, мощность 99 кВт (135 л.с.)
| 4-100-060 | ОТм(Зтм) Средний разряд машинистов 6 |  |  |  | 4: чел.-ч; 5: 2.3; 7: 0.03588; 10: 428.83; 12: 15.39 | [24 empty] | ОТм(Зтм) Средний разряд машинистов 6
| 91.06.05-011 | Погрузчики одноковшовые универсальные фронтальные пневмоколесные, номинальная вместимость основного ковша 2,6 м3, грузоподъемность 5 т |  |  |  | 4: маш.-ч; 5: 2.46; 7: 0.038376; 10: 1562.1; 12: 59.95 | [23 empty] | Погрузчики одноковшовые универсальные фронтальные пневмоколесные, номинальная вместимость основного ковша 2,6 м3, грузоподъемность 5 т
| 4-100-050 | ОТм(Зтм) Средний разряд машинистов 5 |  |  |  | 4: чел.-ч; 5: 2.46; 7: 0.038376; 10: 366.89; 12: 14.08 | [24 empty] | ОТм(Зтм) Средний разряд машинистов 5
| 91.08.03-030 | Катки самоходные пневмоколесные статические, масса 30 т |  |  |  | маш.-ч | 12.21 |  | 0.19048 | 2391.6 | 1.2 | 2869.92 |  | 546.65 | [23 empty] | Катки самоходные пневмоколесные статические, масса 30 т
| 4-100-060 | ОТм(Зтм) Средний разряд машинистов 6 |  |  |  | 4: чел.-ч; 5: 12.21; 7: 0.19048; 10: 428.83; 12: 81.68 | [24 empty] | ОТм(Зтм) Средний разряд машинистов 6
| 91.13.01-038 | Машины поливомоечные, вместимость цистерны 6 м3 |  |  |  | маш.-ч | 1.04 |  | 0.016224 | 1043.14 | 1.21 | 1262.2 |  | 20.48 | [23 empty] | Машины поливомоечные, вместимость цистерны 6 м3
| 4-100-040 | ОТм(Зтм) Средний разряд машинистов 4 |  |  |  | 4: чел.-ч; 5: 1.04; 7: 0.016224; 10: 319.24; 12: 5.18 | [24 empty] | ОТм(Зтм) Средний разряд машинистов 4
| 4 | М |  |  |  | 12: 3.88 | [22 empty] | М
| 01.7.03.01-0001 | Вода |  |  |  | 4: м3; 5: 7; 7: 0.1092; 10: 35.54; 12: 3.88 | [23 empty] | Вода
П,Н | 02.2.05.04 | Щебень из плотных горных пород |  |  |  | 4: м3; 5: 0; 7: 0 | [25 empty] | Щебень из плотных горных пород
|  | Итого прямые затраты |  |  |  | 12: 981.51 | [26 empty] | Итого прямые затраты
|  | ФОТ |  |  |  | 12: 223.57 | [27 empty] | ФОТ
| Пр/812-021.0-1 | НР Автомобильные дороги |  |  |  | 4: %; 5: 147; 7: 147; 12: 328.65 | [27 empty] | НР Автомобильные дороги
| Пр/774-021.0 | СП Автомобильные дороги |  |  |  | 4: %; 5: 134; 7: 134; 12: 299.58 | [27 empty] | СП Автомобильные дороги
|  | Всего по позиции |  |  |  | 10: 103188.46; 12: 1609.74 | [28 empty] | Всего по позиции
76 | ФСБЦ-02.2.05.04-2104 | Щебень из плотных горных пород для строительных работ М 600, фракция 40-80(70) мм |  |  |  | м3 | 1.9656 | 1 | 1.9656 | 1839.35 | 0.71 | 1305.94 |  | 2566.96 | [21 empty] | Щебень из плотных горных пород для строительных работ М 600, фракция 40-80(70) мм
|  | Всего по позиции |  |  |  | 12: 2566.96 | [28 empty] | Всего по позиции
77 | ГЭСН06-01-001-15 | Устройство фундаментных плит бетонных плоских |  |  |  | 4: 100 м3; 5: 0.0156; 6: 1; 7: 0.0156 | [21 empty] | Устройство фундаментных плит бетонных плоских
| 1 | ОТ(ЗТ) |  |  |  | 4: чел.-ч; 7: 1.5132; 12: 429.01 | [22 empty] | ОТ(ЗТ)
| 1-100-30 | Средний разряд работы 3,0 |  |  |  | 4: чел.-ч; 5: 97; 7: 1.5132; 10: 283.51; 12: 429.01 | [23 empty] | Средний разряд работы 3,0
| 2 | ЭМ |  |  |  | 12: 286.7 | [22 empty] | ЭМ
|  | ОТм(ЗТм) |  |  |  | 4: чел.-ч; 7: 0.31247; 12: 132.64 | [22 empty] | ОТм(ЗТм)
| 91.05.01-017 | Краны башенные, грузоподъемность 8 т |  |  |  | 4: маш.-ч; 5: 18.68; 7: 0.29141; 10: 903.13; 12: 263.18 | [23 empty] | Краны башенные, грузоподъемность 8 т
| 4-100-060 | ОТм(Зтм) Средний разряд машинистов 6 |  |  |  | 4: чел.-ч; 5: 18.68; 7: 0.29141; 10: 428.83; 12: 124.96 | [24 empty] | ОТм(Зтм) Средний разряд машинистов 6
| 91.05.05-015 | Краны на автомобильном ходу, грузоподъемность 16 т |  |  |  | 4: маш.-ч; 5: 0.45; 7: 0.00702; 10: 1516.76; 12: 10.65 | [23 empty] | Краны на автомобильном ходу, грузоподъемность 16 т
| 4-100-060 | ОТм(Зтм) Средний разряд машинистов 6 |  |  |  | 4: чел.-ч; 5: 0.45; 7: 0.00702; 10: 428.83; 12: 3.01 | [24 empty] | ОТм(Зтм) Средний разряд машинистов 6
| 91.06.05-011 | Погрузчики одноковшовые универсальные фронтальные пневмоколесные, номинальная вместимость основного ковша 2,6 м3, грузоподъемность 5 т |  |  |  | 4: маш.-ч; 5: 0.25; 7: 0.0039; 10: 1562.1; 12: 6.09 | [23 empty] | Погрузчики одноковшовые универсальные фронтальные пневмоколесные, номинальная вместимость основного ковша 2,6 м3, грузоподъемность 5 т
| 4-100-050 | ОТм(Зтм) Средний разряд машинистов 5 |  |  |  | 4: чел.-ч; 5: 0.25; 7: 0.0039; 10: 366.89; 12: 1.43 | [24 empty] | ОТм(Зтм) Средний разряд машинистов 5
| 91.07.04-001 | Вибраторы глубинные |  |  |  | маш.-ч | 4.9 |  | 0.07644 | 10.37 | 1.21 | 12.55 |  | 0.96 | [23 empty] | Вибраторы глубинные
| 91.14.02-001 | Автомобили бортовые, грузоподъемность до 5 т |  |  |  | маш.-ч | 0.65 |  | 0.01014 | 477.92 | 1.2 | 573.5 |  | 5.82 | [23 empty] | Автомобили бортовые, грузоподъемность до 5 т
| 4-100-040 | ОТм(Зтм) Средний разряд машинистов 4 |  |  |  | 4: чел.-ч; 5: 0.65; 7: 0.01014; 10: 319.24; 12: 3.24 | [24 empty] | ОТм(Зтм) Средний разряд машинистов 4
| 4 | М |  |  |  | 12: 16.06 | [22 empty] | М
| 01.7.03.01-0001 | Вода |  |  |  | 4: м3; 5: 0.73; 7: 0.011388; 10: 35.54; 12: 0.4 | [23 empty] | Вода
| 01.7.03.04-0001 | Электроэнергия |  |  |  | 4: кВт-ч; 5: 0.24; 7: 0.003744; 10: 7.47; 12: 0.03 | [23 empty] | Электроэнергия
| 01.7.07.12-0024 | Пленка полиэтиленовая, толщина 0,15 мм |  |  |  | м2 | 30 |  | 0.468 | 12.83 | 1.13 | 14.5 |  | 6.79 | [23 empty] | Пленка полиэтиленовая, толщина 0,15 мм
| 01.7.15.06-0111 | Гвозди строительные |  |  |  | т | 0.002 |  | 3.12e-05 | 70296.2 | 1.2 | 84355.44 |  | 2.63 | [23 empty] | Гвозди строительные
| 03.1.02.03-0011 | Известь строительная негашеная комовая, сорт I |  |  |  | т | 0.01 |  | 0.000156 | 5275.05 | 1.2 | 6330.06 |  | 0.99 | [23 empty] | Известь строительная негашеная комовая, сорт I
| 11.1.03.06-0079 | Доска обрезная хвойных пород, естественной влажности, длина 2-6,5 м, ширина 100-250 мм, толщина 44-50 мм, сорт III |  |  |  | м3 | 0.04 |  | 0.000624 | 5764.42 | 1.45 | 8358.41 |  | 5.22 | [23 empty] | Доска обрезная хвойных пород, естественной влажности, длина 2-6,5 м, ширина 100-250 мм, толщина 44-50 мм, сорт III
Н | 04.1.02.05 | Смеси бетонные тяжелого бетона |  |  |  | 4: м3; 5: 102; 7: 1.5912 | [25 empty] | Смеси бетонные тяжелого бетона
Н | 11.1.03.06 | Щиты из досок |  |  |  | 4: м2; 5: 3.6; 7: 0.05616 | [25 empty] | Щиты из досок
|  | Итого прямые затраты |  |  |  | 12: 864.41 | [26 empty] | Итого прямые затраты
|  | ФОТ |  |  |  | 12: 561.65 | [27 empty] | ФОТ
| Пр/812-006.0-1 | НР Бетонные и железобетонные монолитные конструкции и работы в строительстве |  |  |  | 4: %; 5: 102; 7: 102; 12: 572.88 | [27 empty] | НР Бетонные и железобетонные монолитные конструкции и работы в строительстве
| Пр/774-006.0 | СП Бетонные и железобетонные монолитные конструкции и работы в строительстве |  |  |  | 4: %; 5: 58; 7: 58; 12: 325.76 | [27 empty] | СП Бетонные и железобетонные монолитные конструкции и работы в строительстве
|  | Всего по позиции |  |  |  | 10: 113016.03; 12: 1763.05 | [28 empty] | Всего по позиции
78 | ФСБЦ-04.1.02.05-0009 | Смеси бетонные тяжелого бетона (БСТ), класс В25 (М350) |  |  |  | м3 | 1.5912 | 1 | 1.5912 |  |  | 6211.77 |  | 9884.17 | [21 empty] | Смеси бетонные тяжелого бетона (БСТ), класс В25 (М350)
|  | Всего по позиции |  |  |  | 12: 9884.17 | [28 empty] | Всего по позиции
79 | ГЭСН27-07-003-03 | Устройство бетонных плитных тротуаров из сборных фигурных бетонных плит с заполнением швов песчано-цементной смесью |  |  |  | 4: 100 м2; 5: 0.156; 6: 1; 7: 0.156 | [21 empty] | Устройство бетонных плитных тротуаров из сборных фигурных бетонных плит с заполнением швов песчано-цементной смесью
| 1 | ОТ(ЗТ) |  |  |  | 4: чел.-ч; 7: 13.1227; 12: 3861.1 | [22 empty] | ОТ(ЗТ)
| 1-100-33 | Средний разряд работы 3,3 |  |  |  | 4: чел.-ч; 5: 84.12; 7: 13.1227; 10: 294.23; 12: 3861.1 | [23 empty] | Средний разряд работы 3,3
| 2 | ЭМ |  |  |  | 12: 788.92 | [22 empty] | ЭМ
|  | ОТм(ЗТм) |  |  |  | 4: чел.-ч; 7: 0.82368; 12: 293.39 | [22 empty] | ОТм(ЗТм)
| 91.05.05-015 | Краны на автомобильном ходу, грузоподъемность 16 т |  |  |  | 4: маш.-ч; 5: 1.78; 7: 0.27768; 10: 1516.76; 12: 421.17 | [23 empty] | Краны на автомобильном ходу, грузоподъемность 16 т
| 4-100-060 | ОТм(Зтм) Средний разряд машинистов 6 |  |  |  | 4: чел.-ч; 5: 1.78; 7: 0.27768; 10: 428.83; 12: 119.08 | [24 empty] | ОТм(Зтм) Средний разряд машинистов 6
| 91.08.09-001 | Виброплиты с двигателем внутреннего сгорания |  |  |  | 4: маш.-ч; 5: 8; 7: 1.248; 10: 43.77; 12: 54.62 | [23 empty] | Виброплиты с двигателем внутреннего сгорания
| 91.14.02-001 | Автомобили бортовые, грузоподъемность до 5 т |  |  |  | маш.-ч | 3.5 |  | 0.546 | 477.92 | 1.2 | 573.5 |  | 313.13 | [23 empty] | Автомобили бортовые, грузоподъемность до 5 т
| 4-100-040 | ОТм(Зтм) Средний разряд машинистов 4 |  |  |  | 4: чел.-ч; 5: 3.5; 7: 0.546; 10: 319.24; 12: 174.31 | [24 empty] | ОТм(Зтм) Средний разряд машинистов 4
Н | 04.3.02.13 | Смеси цементно-песчаные |  |  |  | 4: т; 5: 5.415; 7: 0.84474 | [25 empty] | Смеси цементно-песчаные
П,Н | 05.2.04.04 | Плиты бетонные тротуарные фигурные |  |  |  | 4: м2; 5: 0; 7: 0 | [25 empty] | Плиты бетонные тротуарные фигурные
|  | Итого прямые затраты |  |  |  | 12: 4943.41 | [26 empty] | Итого прямые затраты
|  | ФОТ |  |  |  | 12: 4154.49 | [27 empty] | ФОТ
| Пр/812-021.1-1 | НР Устройство покрытий дорожек, тротуаров, мостовых и площадок и прочее |  |  |  | 4: %; 5: 113; 7: 113; 12: 4694.57 | [27 empty] | НР Устройство покрытий дорожек, тротуаров, мостовых и площадок и прочее
| Пр/774-021.1 | СП Устройство покрытий дорожек, тротуаров, мостовых и площадок и прочее |  |  |  | 4: %; 5: 77; 7: 77; 12: 3198.96 | [27 empty] | СП Устройство покрытий дорожек, тротуаров, мостовых и площадок и прочее
|  | Всего по позиции |  |  |  | 10: 82288.08; 12: 12836.94 | [28 empty] | Всего по позиции
80 | ФСБЦ-04.3.02.13-0214 | Смеси сухие цементно-песчаные кладочные, класс В7,5 (М100) |  |  |  | т | 0.84474 | 1 | 0.84474 | 2810.05 | 1.08 | 3034.85 |  | 2563.66 | [21 empty] | Смеси сухие цементно-песчаные кладочные, класс В7,5 (М100)
|  | Всего по позиции |  |  |  | 12: 2563.66 | [28 empty] | Всего по позиции
81 | ФСБЦ-05.2.04.04-1002 | Плиты бетонные тротуарные тактильные, толщина 80 мм |  |  |  | м2 | 15.6 | 1 | 15.6 | 1290.33 | 2.64 | 3406.47 |  | 53140.93 | [21 empty] | Плиты бетонные тротуарные тактильные, толщина 80 мм
|  | Всего по позиции |  |  |  | 12: 53140.93 | [28 empty] | Всего по позиции
82 | ГЭСН27-02-010-02 | Установка бортовых камней бетонных: при других видах покрытий |  |  |  | 4: 100 м; 5: 0.16; 6: 1; 7: 0.16 | [21 empty] | Установка бортовых камней бетонных: при других видах покрытий
| 1 | ОТ(ЗТ) |  |  |  | 4: чел.-ч; 7: 11.168; 12: 3139.55 | [22 empty] | ОТ(ЗТ)
| 1-100-29 | Средний разряд работы 2,9 |  |  |  | 4: чел.-ч; 5: 69.8; 7: 11.168; 10: 281.12; 12: 3139.55 | [23 empty] | Средний разряд работы 2,9
| 2 | ЭМ |  |  |  | 12: 151.71 | [22 empty] | ЭМ
|  | ОТм(ЗТм) |  |  |  | 4: чел.-ч; 7: 0.104; 12: 43.89 | [22 empty] | ОТм(ЗТм)
| 91.05.05-015 | Краны на автомобильном ходу, грузоподъемность 16 т |  |  |  | 4: маш.-ч; 5: 0.61; 7: 0.0976; 10: 1516.76; 12: 148.04 | [23 empty] | Краны на автомобильном ходу, грузоподъемность 16 т
| 4-100-060 | ОТм(Зтм) Средний разряд машинистов 6 |  |  |  | 4: чел.-ч; 5: 0.61; 7: 0.0976; 10: 428.83; 12: 41.85 | [24 empty] | ОТм(Зтм) Средний разряд машинистов 6
| 91.14.02-001 | Автомобили бортовые, грузоподъемность до 5 т |  |  |  | маш.-ч | 0.04 |  | 0.0064 | 477.92 | 1.2 | 573.5 |  | 3.67 | [23 empty] | Автомобили бортовые, грузоподъемность до 5 т
| 4-100-040 | ОТм(Зтм) Средний разряд машинистов 4 |  |  |  | 4: чел.-ч; 5: 0.04; 7: 0.0064; 10: 319.24; 12: 2.04 | [24 empty] | ОТм(Зтм) Средний разряд машинистов 4
| 4 | М |  |  |  | 12: 6041.28 | [22 empty] | М
| 01.7.15.06-0111 | Гвозди строительные |  |  |  | т | 0.001 |  | 0.00016 | 70296.2 | 1.2 | 84355.44 |  | 13.5 | [23 empty] | Гвозди строительные
| 04.1.02.05-0006 | Смеси бетонные тяжелого бетона (БСТ), класс В15 (М200) |  |  |  | 4: м3; 5: 5.9; 7: 0.944; 10: 5913.45; 12: 5582.3 | [23 empty] | Смеси бетонные тяжелого бетона (БСТ), класс В15 (М200)
| 04.3.01.09-0014 | Раствор готовый кладочный, цементный, М100 |  |  |  | 4: м3; 5: 0.06; 7: 0.0096; 10: 4980.96; 12: 47.82 | [23 empty] | Раствор готовый кладочный, цементный, М100
| 11.1.03.06-0070 | Доска обрезная хвойных пород, естественной влажности, длина 2-6,5 м, ширина 100-250 мм, толщина 25 мм, сорт II |  |  |  | м3 | 0.17 |  | 0.0272 | 10082.68 | 1.45 | 14619.89 |  | 397.66 | [23 empty] | Доска обрезная хвойных пород, естественной влажности, длина 2-6,5 м, ширина 100-250 мм, толщина 25 мм, сорт II
П,Н | 05.2.03.03 | Камни бортовые бетонные |  |  |  | 4: м3; 5: 0; 7: 0 | [25 empty] | Камни бортовые бетонные
|  | Итого прямые затраты |  |  |  | 12: 9376.43 | [26 empty] | Итого прямые затраты
|  | ФОТ |  |  |  | 12: 3183.44 | [27 empty] | ФОТ
| Пр/812-021.0-1 | НР Автомобильные дороги |  |  |  | 4: %; 5: 147; 7: 147; 12: 4679.66 | [27 empty] | НР Автомобильные дороги
| Пр/774-021.0 | СП Автомобильные дороги |  |  |  | 4: %; 5: 134; 7: 134; 12: 4265.81 | [27 empty] | СП Автомобильные дороги
|  | Всего по позиции |  |  |  | 10: 114511.88; 12: 18321.9 | [28 empty] | Всего по позиции
83 | ФСБЦ-05.2.03.03-0012 | Камни бортовые бетонные марки БР, БВ, бетон В30 (М400) |  |  |  | м3 | 0.672 | 1 | 0.672 | 5746.75 | 1.66 | 9539.61 |  | 6410.62 | [21 empty] | Камни бортовые бетонные марки БР, БВ, бетон В30 (М400)
|  | Всего по позиции |  |  |  | 12: 6410.62 | [28 empty] | Всего по позиции
|  | Итоги по разделу 8 Пригруз септика-накопителя лист 21 : | [42 empty] | Итоги по разделу 8 Пригруз септика-накопителя лист 21 :
|  | Итого прямые затраты (справочно) |  |  |  | 12: 127124.4 | [31 empty] | Итого прямые затраты (справочно)
|  | в том числе: | [43 empty] | в том числе:
|  | Оплата труда рабочих |  |  |  | 12: 9663.5 | [31 empty] | Оплата труда рабочих
|  | Эксплуатация машин |  |  |  | 12: 3392.55 | [31 empty] | Эксплуатация машин
|  | Оплата труда машинистов (Отм) |  |  |  | 12: 1114.95 | [31 empty] | Оплата труда машинистов (Отм)
|  | Материалы |  |  |  | 12: 112953.4 | [31 empty] | Материалы
|  | Строительные работы |  |  |  | 12: 149913.56 | [31 empty] | Строительные работы
|  | в том числе: | [43 empty] | в том числе:
|  | оплата труда |  |  |  | 12: 9663.5 | [31 empty] | оплата труда
|  | эксплуатация машин и механизмов |  |  |  | 12: 3392.55 | [31 empty] | эксплуатация машин и механизмов
|  | оплата труда машинистов (Отм) |  |  |  | 12: 1114.95 | [31 empty] | оплата труда машинистов (Отм)
|  | материалы |  |  |  | 12: 112953.4 | [31 empty] | материалы
|  | накладные расходы |  |  |  | 12: 13049.17 | [31 empty] | накладные расходы
|  | сметная прибыль |  |  |  | 12: 9739.99 | [31 empty] | сметная прибыль
|  | Итого ФОТ (справочно) |  |  |  | 12: 10778.45 | [31 empty] | Итого ФОТ (справочно)
|  | Итого накладные расходы (справочно) |  |  |  | 12: 13049.17 | [31 empty] | Итого накладные расходы (справочно)
|  | Итого сметная прибыль (справочно) |  |  |  | 12: 9739.99 | [31 empty] | Итого сметная прибыль (справочно)
|  | Итого по разделу 8 Пригруз септика-накопителя лист 21 |  |  |  | 12: 149913.56 | [32 empty] | Итого по разделу 8 Пригруз септика-накопителя лист 21
|  | Справочно | [45 empty] | Справочно
|  | затраты труда рабочих |  |  |  | 7: 33.6508 | [34 empty] | затраты труда рабочих
|  | затраты труда машинистов |  |  |  | 7: 2.7748 | [34 empty] | затраты труда машинистов
Раздел 9. Земляные работы | [33 empty] | Раздел 9. Земляные работы
84 | ГЭСН01-01-009-08 | Разработка грунта в траншеях экскаватором «обратная лопата» с ковшом вместимостью 0,65 (0,5-1) м3, группа грунтов: 2 |  |  |  | 4: 1000 м3; 5: 0.47142; 6: 1; 7: 0.47142 | [21 empty] | Разработка грунта в траншеях экскаватором «обратная лопата» с ковшом вместимостью 0,65 (0,5-1) м3, группа грунтов: 2
| 2 | ЭМ |  |  |  | 12: 15775.72 | [22 empty] | ЭМ
|  | ОТм(ЗТм) |  |  |  | 4: чел.-ч; 7: 11.1679; 12: 4789.15 | [22 empty] | ОТм(ЗТм)
| 91.01.05-086 | Экскаваторы одноковшовые дизельные на гусеничном ходу, объем ковша 0,65 м3 |  |  |  | 4: маш.-ч; 5: 23.69; 7: 11.1679; 10: 1412.59; 12: 15775.72 | [23 empty] | Экскаваторы одноковшовые дизельные на гусеничном ходу, объем ковша 0,65 м3
| 4-100-060 | ОТм(Зтм) Средний разряд машинистов 6 |  |  |  | 4: чел.-ч; 5: 23.69; 7: 11.1679; 10: 428.83; 12: 4789.15 | [24 empty] | ОТм(Зтм) Средний разряд машинистов 6
|  | Итого прямые затраты |  |  |  | 12: 20564.87 | [26 empty] | Итого прямые затраты
|  | ФОТ |  |  |  | 12: 4789.15 | [27 empty] | ФОТ
| Пр/812-001.1-1 | НР Земляные работы, выполняемые механизированным способом |  |  |  | 4: %; 5: 92; 7: 92; 12: 4406.02 | [27 empty] | НР Земляные работы, выполняемые механизированным способом
| Пр/774-001.1 | СП Земляные работы, выполняемые механизированным способом |  |  |  | 4: %; 5: 46; 7: 46; 12: 2203.01 | [27 empty] | СП Земляные работы, выполняемые механизированным способом
|  | Всего по позиции |  |  |  | 10: 57642.65; 12: 27173.9 | [28 empty] | Всего по позиции
85 | ГЭСН01-01-012-32 | Разработка грунта экскаваторами с погрузкой на автомобили-самосвалы, вместимость ковша 0,5 (0,5-0,63) м3, группа грунтов: 2 |  |  |  | 4: 1000 м3; 5: 0.00402; 6: 1; 7: 0.00402 | [21 empty] | Разработка грунта экскаваторами с погрузкой на автомобили-самосвалы, вместимость ковша 0,5 (0,5-0,63) м3, группа грунтов: 2
| 1 | ОТ(ЗТ) |  |  |  | 4: чел.-ч; 7: 0.041567; 12: 10.79 | [22 empty] | ОТ(ЗТ)
| 1-100-20 | Средний разряд работы 2,0 |  |  |  | 4: чел.-ч; 5: 10.34; 7: 0.041567; 10: 259.68; 12: 10.79 | [23 empty] | Средний разряд работы 2,0
| 2 | ЭМ |  |  |  | 12: 161.17 | [22 empty] | ЭМ
|  | ОТм(ЗТм) |  |  |  | 4: чел.-ч; 7: 0.1333; 12: 57.17 | [22 empty] | ОТм(ЗТм)
| 91.01.01-035 | Бульдозеры, мощность 79 кВт (108 л.с.) |  |  |  | маш.-ч | 7.29 |  | 0.029306 | 887.54 | 1.35 | 1198.18 |  | 35.11 | [23 empty] | Бульдозеры, мощность 79 кВт (108 л.с.)
| 4-100-060 | ОТм(Зтм) Средний разряд машинистов 6 |  |  |  | 4: чел.-ч; 5: 7.29; 7: 0.029306; 10: 428.83; 12: 12.57 | [24 empty] | ОТм(Зтм) Средний разряд машинистов 6
| 91.01.05-085 | Экскаваторы одноковшовые дизельные на гусеничном ходу, объем ковша 0,5 м3 |  |  |  | маш.-ч | 25.87 |  | 0.104 | 1054.03 | 1.15 | 1212.13 |  | 126.06 | [23 empty] | Экскаваторы одноковшовые дизельные на гусеничном ходу, объем ковша 0,5 м3
| 4-100-060 | ОТм(Зтм) Средний разряд машинистов 6 |  |  |  | 4: чел.-ч; 5: 25.87; 7: 0.104; 10: 428.83; 12: 44.6 | [24 empty] | ОТм(Зтм) Средний разряд машинистов 6
| 4 | М |  |  |  | 12: 0.57 | [22 empty] | М
| 02.2.05.04-2090 | Щебень из плотных горных пород для строительных работ М 800, фракция 20-40 мм |  |  |  | 4: м3; 5: 0.12; 7: 0.0004824; 10: 1183.46; 12: 0.57 | [23 empty] | Щебень из плотных горных пород для строительных работ М 800, фракция 20-40 мм
|  | Итого прямые затраты |  |  |  | 12: 229.7 | [26 empty] | Итого прямые затраты
|  | ФОТ |  |  |  | 12: 67.96 | [27 empty] | ФОТ
| Пр/812-001.1-1 | НР Земляные работы, выполняемые механизированным способом |  |  |  | 4: %; 5: 92; 7: 92; 12: 62.52 | [27 empty] | НР Земляные работы, выполняемые механизированным способом
| Пр/774-001.1 | СП Земляные работы, выполняемые механизированным способом |  |  |  | 4: %; 5: 46; 7: 46; 12: 31.26 | [27 empty] | СП Земляные работы, выполняемые механизированным способом
|  | Всего по позиции |  |  |  | 10: 80467.66; 12: 323.48 | [28 empty] | Всего по позиции
86 | ГЭСН01-02-055-02 | Разработка грунта вручную с креплениями в траншеях шириной до 2 м, глубиной: до 2 м, группа грунтов 2 |  |  |  | 4: 100 м3; 5: 4.7142; 6: 1; 7: 4.7142 | [21 empty] | Разработка грунта вручную с креплениями в траншеях шириной до 2 м, глубиной: до 2 м, группа грунтов 2
| Прил.1.12 п.3.187 | Доработка вручную, зачистка дна и стенок с выкидкой грунта в котлованах и траншеях, разработанных механизированным способом ОЗП=1,2; ТЗ=1,2 | [41 empty] | Доработка вручную, зачистка дна и стенок с выкидкой грунта в котлованах и траншеях, разработанных механизированным способом ОЗП=1,2; ТЗ=1,2
| 1 | ОТ(ЗТ) |  |  |  | 4: чел.-ч; 7: 1069.1806; 12: 298023.39 | [22 empty] | ОТ(ЗТ)
| 1-100-28 | Средний разряд работы 2,8 |  |  |  | чел.-ч | 189 | 1.2 | 1069.1806 |  |  | 278.74 |  | 298023.39 | [23 empty] | Средний разряд работы 2,8
|  | Итого прямые затраты |  |  |  | 12: 298023.39 | [26 empty] | Итого прямые затраты
|  | ФОТ |  |  |  | 12: 298023.39 | [27 empty] | ФОТ
| Пр/812-001.2-1 | НР Земляные работы, выполняемые ручным способом |  |  |  | 4: %; 5: 89; 7: 89; 12: 265240.82 | [27 empty] | НР Земляные работы, выполняемые ручным способом
| Пр/774-001.2 | СП Земляные работы, выполняемые ручным способом |  |  |  | 4: %; 5: 40; 7: 40; 12: 119209.36 | [27 empty] | СП Земляные работы, выполняемые ручным способом
|  | Всего по позиции |  |  |  | 10: 144769.75; 12: 682473.57 | [28 empty] | Всего по позиции
87 | ГЭСН01-01-033-02 | Засыпка траншей и котлованов с перемещением грунта до 5 м бульдозерами мощностью: 59 кВт (80 л.с.), группа грунтов 2 |  |  |  | 4: 1000 м3; 5: 0.352; 6: 1; 7: 0.352 | [21 empty] | Засыпка траншей и котлованов с перемещением грунта до 5 м бульдозерами мощностью: 59 кВт (80 л.с.), группа грунтов 2
| 2 | ЭМ |  |  |  | 12: 3171.96 | [22 empty] | ЭМ
|  | ОТм(ЗТм) |  |  |  | 4: чел.-ч; 7: 2.8371; 12: 1040.91 | [22 empty] | ОТм(ЗТм)
| 91.01.01-034 | Бульдозеры, мощность 59 кВт (80 л.с.) |  |  |  | маш.-ч | 8.06 |  | 2.8371 | 828.16 | 1.35 | 1118.02 |  | 3171.96 | [23 empty] | Бульдозеры, мощность 59 кВт (80 л.с.)
| 4-100-050 | ОТм(Зтм) Средний разряд машинистов 5 |  |  |  | 4: чел.-ч; 5: 8.06; 7: 2.8371; 10: 366.89; 12: 1040.91 | [24 empty] | ОТм(Зтм) Средний разряд машинистов 5
|  | Итого прямые затраты |  |  |  | 12: 4212.87 | [26 empty] | Итого прямые затраты
|  | ФОТ |  |  |  | 12: 1040.91 | [27 empty] | ФОТ
| Пр/812-001.1-1 | НР Земляные работы, выполняемые механизированным способом |  |  |  | 4: %; 5: 92; 7: 92; 12: 957.64 | [27 empty] | НР Земляные работы, выполняемые механизированным способом
| Пр/774-001.1 | СП Земляные работы, выполняемые механизированным способом |  |  |  | 4: %; 5: 46; 7: 46; 12: 478.82 | [27 empty] | СП Земляные работы, выполняемые механизированным способом
|  | Всего по позиции |  |  |  | 10: 16049.23; 12: 5649.33 | [28 empty] | Всего по позиции
88 | ГЭСН01-02-005-01 | Уплотнение грунта пневматическими трамбовками, группа грунтов: 1-2 |  |  |  | 4: 100 м3; 5: 3.52; 6: 1; 7: 3.52 | [21 empty] | Уплотнение грунта пневматическими трамбовками, группа грунтов: 1-2
| 1 | ОТ(ЗТ) |  |  |  | 4: чел.-ч; 7: 44.1056; 12: 12504.38 | [22 empty] | ОТ(ЗТ)
| 1-100-30 | Средний разряд работы 3,0 |  |  |  | 4: чел.-ч; 5: 12.53; 7: 44.1056; 10: 283.51; 12: 12504.38 | [23 empty] | Средний разряд работы 3,0
| 2 | ЭМ |  |  |  | 12: 3495.12 | [22 empty] | ЭМ
|  | ОТм(ЗТм) |  |  |  | 4: чел.-ч; 7: 9.2224; 12: 2944.16 | [22 empty] | ОТм(ЗТм)
| 91.08.09-023 | Трамбовки пневматические при работе от передвижных компрессорных установок |  |  |  | маш.-ч | 10.5 |  | 36.96 | 2.41 | 1.17 | 2.82 |  | 104.23 | [23 empty] | Трамбовки пневматические при работе от передвижных компрессорных установок
| 91.18.01-007 | Компрессоры винтовые передвижные с двигателем внутреннего сгорания, давление до 0,7 МПа (7 атм), производительность до 5,4 м3/мин |  |  |  | 4: маш.-ч; 5: 2.62; 7: 9.2224; 10: 367.68; 12: 3390.89 | [23 empty] | Компрессоры винтовые передвижные с двигателем внутреннего сгорания, давление до 0,7 МПа (7 атм), производительность до 5,4 м3/мин
| 4-100-040 | ОТм(Зтм) Средний разряд машинистов 4 |  |  |  | 4: чел.-ч; 5: 2.62; 7: 9.2224; 10: 319.24; 12: 2944.16 | [24 empty] | ОТм(Зтм) Средний разряд машинистов 4
|  | Итого прямые затраты |  |  |  | 12: 18943.66 | [26 empty] | Итого прямые затраты
|  | ФОТ |  |  |  | 12: 15448.54 | [27 empty] | ФОТ
| Пр/812-001.1-1 | НР Земляные работы, выполняемые механизированным способом |  |  |  | 4: %; 5: 92; 7: 92; 12: 14212.66 | [27 empty] | НР Земляные работы, выполняемые механизированным способом
| Пр/774-001.1 | СП Земляные работы, выполняемые механизированным способом |  |  |  | 4: %; 5: 46; 7: 46; 12: 7106.33 | [27 empty] | СП Земляные работы, выполняемые механизированным способом
|  | Всего по позиции |  |  |  | 10: 11438.25; 12: 40262.65 | [28 empty] | Всего по позиции
|  | Итоги по разделу 9 Земляные работы : | [42 empty] | Итоги по разделу 9 Земляные работы :
|  | Итого прямые затраты (справочно) |  |  |  | 12: 341974.49 | [31 empty] | Итого прямые затраты (справочно)
|  | в том числе: | [43 empty] | в том числе:
|  | Оплата труда рабочих |  |  |  | 12: 310538.56 | [31 empty] | Оплата труда рабочих
|  | Эксплуатация машин |  |  |  | 12: 22603.97 | [31 empty] | Эксплуатация машин
|  | Оплата труда машинистов (Отм) |  |  |  | 12: 8831.39 | [31 empty] | Оплата труда машинистов (Отм)
|  | Материалы |  |  |  | 12: 0.57 | [31 empty] | Материалы
|  | Строительные работы |  |  |  | 12: 755882.93 | [31 empty] | Строительные работы
|  | в том числе: | [43 empty] | в том числе:
|  | оплата труда |  |  |  | 12: 310538.56 | [31 empty] | оплата труда
|  | эксплуатация машин и механизмов |  |  |  | 12: 22603.97 | [31 empty] | эксплуатация машин и механизмов
|  | оплата труда машинистов (Отм) |  |  |  | 12: 8831.39 | [31 empty] | оплата труда машинистов (Отм)
|  | материалы |  |  |  | 12: 0.57 | [31 empty] | материалы
|  | накладные расходы |  |  |  | 12: 284879.66 | [31 empty] | накладные расходы
|  | сметная прибыль |  |  |  | 12: 129028.78 | [31 empty] | сметная прибыль
|  | Итого ФОТ (справочно) |  |  |  | 12: 319369.95 | [31 empty] | Итого ФОТ (справочно)
|  | Итого накладные расходы (справочно) |  |  |  | 12: 284879.66 | [31 empty] | Итого накладные расходы (справочно)
|  | Итого сметная прибыль (справочно) |  |  |  | 12: 129028.78 | [31 empty] | Итого сметная прибыль (справочно)
|  | Итого по разделу 9 Земляные работы |  |  |  | 12: 755882.93 | [32 empty] | Итого по разделу 9 Земляные работы
|  | Справочно | [45 empty] | Справочно
|  | затраты труда рабочих |  |  |  | 7: 1113.3277 | [34 empty] | затраты труда рабочих
|  | затраты труда машинистов |  |  |  | 7: 23.3608 | [34 empty] | затраты труда машинистов
|  | Итоги по смете: | [47 empty] | Итоги по смете:
|  | Всего прямые затраты (справочно) |  |  |  | 12: 1953287.07 | [36 empty] | Всего прямые затраты (справочно)
|  | в том числе: | [48 empty] | в том числе:
|  | Оплата труда рабочих |  |  |  | 12: 423504.48 | [36 empty] | Оплата труда рабочих
|  | Эксплуатация машин |  |  |  | 12: 171566.62 | [36 empty] | Эксплуатация машин
|  | Оплата труда машинистов (Отм) |  |  |  | 12: 32021.4 | [36 empty] | Оплата труда машинистов (Отм)
|  | Материалы |  |  |  | 12: 1326194.57 | [36 empty] | Материалы
|  | Строительные работы |  |  |  | 12: 2600654.61 | [36 empty] | Строительные работы
|  | в том числе: | [48 empty] | в том числе:
|  | оплата труда |  |  |  | 12: 423504.48 | [36 empty] | оплата труда
|  | эксплуатация машин и механизмов |  |  |  | 12: 171566.62 | [36 empty] | эксплуатация машин и механизмов
|  | оплата труда машинистов (Отм) |  |  |  | 12: 32021.4 | [36 empty] | оплата труда машинистов (Отм)
|  | материалы |  |  |  | 12: 1326194.57 | [36 empty] | материалы
|  | накладные расходы |  |  |  | 12: 431638.03 | [36 empty] | накладные расходы
|  | сметная прибыль |  |  |  | 12: 215729.51 | [36 empty] | сметная прибыль
|  | Всего ФОТ (справочно) |  |  |  | 12: 455525.88 | [36 empty] | Всего ФОТ (справочно)
|  | Всего накладные расходы (справочно) |  |  |  | 12: 431638.03 | [36 empty] | Всего накладные расходы (справочно)
|  | Всего сметная прибыль (справочно) |  |  |  | 12: 215729.51 | [36 empty] | Всего сметная прибыль (справочно)
|  | ВСЕГО по смете |  |  |  | 12: 2600654.61 | [37 empty] | ВСЕГО по смете
|  | Справочно | [50 empty] | Справочно
|  | затраты труда рабочих |  |  |  | 7: 1484.7295 | [39 empty] | затраты труда рабочих
|  | затраты труда машинистов |  |  |  | 7: 79.5091 | [39 empty] | затраты труда машинистов
Составил:
[должность, подпись (инициалы, фамилия)]
Проверил:
[должность, подпись (инициалы, фамилия)]
1. Зарегистрирован Министерством юстиции Российской Федерации 10 сентября 2019 г., регистрационный № 55869), с изменениями, внесенными приказом Министерства строительства и жилищно-коммунального хозяйства Российской Федерации от 20 февраля 2021 г. № 79/пр (зарегистрирован Министерством юстиции Российской Федерации 9 августа 2021 г., регистрационный № 64577)
² Под прочими затратами понимаются затраты, учитываемые в соответствии с пунктом 184 Методики.
³ Под прочими работами понимаются затраты, учитываемые в соответствии с пунктами 122-128 Методики.

## 02-01-02 Электросиловое оборудо
Приложение № 3
Утверждено приказом Минстроя РФ № 421/пр от 4 августа 2020 г. в редакции приказа № 557/пр от 7 июля 2022 г.
Наименование программного продукта |  |  |  |  | ГРАНД-Смета, версия 2024.3
Наименование редакции сметных нормативов |  |  |  |  | Приказ Минстроя России от 30.12.2021 № 1046/пр; Приказ Минстроя России от 04.08.2020 № 421/пр; Приказ Минстроя России от 21.12.2020 № 812/пр; Приказ Минстроя России от 11.12.2020 № 774/пр; Приказ Минстроя России от 02.08.2023 № 551/пр; Приказ Минстроя России от 14.11.2023 № 817/пр; Приказ Минстроя России от 16.02.2024 № 102/пр; Приказ Минстроя России от 13.05.2024 №323/пр; Приказ Минстроя России от 09.08.2024 №524/пр | [11 empty] | Наименование редакции сметных нормативов | Приказ Минстроя России от 30.12.2021 № 1046/пр; Приказ Минстроя России от 04.08.2020 № 421/пр; Приказ Минстроя России от 21.12.2020 № 812/пр; Приказ Минстроя России от 11.12.2020 № 774/пр; Приказ Минстроя России от 02.08.2023 № 551/пр; Приказ Минстроя России от 14.11.2023 № 817/пр; Приказ Минстроя России от 16.02.2024 № 102/пр; Приказ Минстроя России от 13.05.2024 №323/пр; Приказ Минстроя России от 09.08.2024 №524/пр
Реквизиты приказа Минстроя России об утверждении дополнений и изменений к сметным нормативам |  |  |  |  | Приказ Минстроя России от 18 мая 2022 г. № 378/пр, Приказ Минстроя России от 26 августа 2022 г. № 703/пр, Приказ Минстроя России от 26 октября 2022 г. № 905/пр, Приказ Минстроя России от 27 декабря 2022 г. № 1133/пр, Приказ Минстроя России от 10 февраля 2023 г. № 84/пр, Приказ Минстроя России от 11.05.2023 №335/пр; Приказ Минстроя России от 07.07.2022 № 557/пр; Приказ Минстроя России от 02.09.2021 № 636/пр, Приказ Минстроя России от 26.07.2022 № 611/пр; Приказ Минстроя России от 22.04.2022 № 317/пр; Приказ Минстроя России от 02.08.2023 № 551/пр; Приказ Минстроя России от 14.11.2023 № 817/пр; Приказ Минстроя России от 30.01.2024 № 55/пр; Приказ Минстроя России от 16.02.2024 № 102/пр; Приказ Минстроя России от 13.05.2024 №323/пр; Приказ Минстроя России от 09.08.2024 №524/пр | [13 empty] | Реквизиты приказа Минстроя России об утверждении дополнений и изменений к сметным нормативам | Приказ Минстроя России от 18 мая 2022 г. № 378/пр, Приказ Минстроя России от 26 августа 2022 г. № 703/пр, Приказ Минстроя России от 26 октября 2022 г. № 905/пр, Приказ Минстроя России от 27 декабря 2022 г. № 1133/пр, Приказ Минстроя России от 10 февраля 2023 г. № 84/пр, Приказ Минстроя России от 11.05.2023 №335/пр; Приказ Минстроя России от 07.07.2022 № 557/пр; Приказ Минстроя России от 02.09.2021 № 636/пр, Приказ Минстроя России от 26.07.2022 № 611/пр; Приказ Минстроя России от 22.04.2022 № 317/пр; Приказ Минстроя России от 02.08.2023 № 551/пр; Приказ Минстроя России от 14.11.2023 № 817/пр; Приказ Минстроя России от 30.01.2024 № 55/пр; Приказ Минстроя России от 16.02.2024 № 102/пр; Приказ Минстроя России от 13.05.2024 №323/пр; Приказ Минстроя России от 09.08.2024 №524/пр
Реквизиты письма Минстроя России об индексах изменения сметной стоимости строительства, включаемые в федеральный реестр сметных нормативов и размещаемые в федеральной государственной информационной системе ценообразования в строительстве, подготовленного в соответствии пунктом 85 Методики расчета индексов изменения сметной стоимости строительства, утвержденной приказом Министерства строительства и жилищно-коммунального хозяйства Российской Федерации от 5 июня 2019 г. № 326/пр¹ |  |  |  |  | Письмо Минстроя России от 23.08.2024 № 48886-ИФ/09 | [9 empty] | Реквизиты письма Минстроя России об индексах изменения сметной стоимости строительства, включаемые в федеральный реестр сметных нормативов и размещаемые в федеральной государственной информационной системе ценообразования в строительстве, подготовленного в соответствии пунктом 85 Методики расчета индексов изменения сметной стоимости строительства, утвержденной приказом Министерства строительства и жилищно-коммунального хозяйства Российской Федерации от 5 июня 2019 г. № 326/пр¹ | Письмо Минстроя России от 23.08.2024 № 48886-ИФ/09 |  |  |  |  | Реквизиты письма Минстроя России об индексах изменения сметной стоимости строительства, включаемые в федеральный реестр сметных нормативов и размещаемые в федеральной государственной информационной системе ценообразования в строительстве, подготовленного в соответствии пунктом 85 Методики расчета индексов изменения сметной стоимости строительства, утвержденной приказом Министерства строительства и жилищно-коммунального хозяйства Российской Федерации от 5 июня 2019 г. № 326/пр¹ | Письмо Минстроя России от 23.08.2024 № 48886-ИФ/09
Реквизиты нормативного правового акта об утверждении оплаты труда, утверждаемый в соответствии с пунктом 22(1) Правилами мониторинга цен, утвержденными постановлением Правительства Российской Федерации от 23 декабря 2016 г. № 1452 |  |  |  |  | Постановление министерства строительства, архитектуры и территориального развития Ростовской области от 11.03.2024 № 3 | [9 empty] | Реквизиты нормативного правового акта об утверждении оплаты труда, утверждаемый в соответствии с пунктом 22(1) Правилами мониторинга цен, утвержденными постановлением Правительства Российской Федерации от 23 декабря 2016 г. № 1452 | Постановление министерства строительства, архитектуры и территориального развития Ростовской области от 11.03.2024 № 3 | [6 empty] | Реквизиты нормативного правового акта об утверждении оплаты труда, утверждаемый в соответствии с пунктом 22(1) Правилами мониторинга цен, утвержденными постановлением Правительства Российской Федерации от 23 декабря 2016 г. № 1452 | Постановление министерства строительства, архитектуры и территориального развития Ростовской области от 11.03.2024 № 3
Обоснование принятых текущих цен на строительные ресурсы | [24 empty] | Обоснование принятых текущих цен на строительные ресурсы
Наименование субъекта Российской Федерации |  |  |  |  | 61. Ростовская область | [10 empty] | 61. Ростовская область | [9 empty] | Наименование субъекта Российской Федерации | 61. Ростовская область
Наименование зоны субъекта Российской Федерации |  |  |  |  | Ростовская область | [10 empty] | Ростовская область | [11 empty] | Наименование зоны субъекта Российской Федерации | Ростовская область
Техническое перевооружение объекта АО «НЗНП»: организа- ция движения автотранспорта на автодороге №22 и пло- щадке автоналива тит.90 товарно-сырьевого цеха. | [29 empty] | Техническое перевооружение объекта АО «НЗНП»: организа- ция движения автотранспорта на автодороге №22 и пло- щадке автоналива тит.90 товарно-сырьевого цеха.
(наименование стройки)
Техническое перевооружение объекта АО «НЗНП»: организа- ция движения автотранспорта на автодороге №22 и пло- щадке автоналива тит.90 товарно-сырьевого цеха. | [30 empty] | Техническое перевооружение объекта АО «НЗНП»: организа- ция движения автотранспорта на автодороге №22 и пло- щадке автоналива тит.90 товарно-сырьевого цеха.
(наименование объекта капитального строительства)
ЛОКАЛЬНЫЙ СМЕТНЫЙ РАСЧЕТ (СМЕТА) № 02-01-02
Электросиловое оборудование ЭОМ | [31 empty] | Электросиловое оборудование ЭОМ
(наименование работ и затрат)
Составлен | ресурсно-индексным | методом
Основание
(проектная и (или) иная техническая документация)
Составлен(а) в текущем уровне цен |  | III квартал 2024 года | [30 empty] | III квартал 2024 года
Сметная стоимость |  |  | 11075.77 | тыс.руб.
в том числе:
| строительных работ |  | 1029.41 | тыс.руб. |  |  |  |  | Средства на оплату труда рабочих |  |  |  | 703.27 | тыс.руб.
| монтажных работ |  | 10046.36 | тыс.руб. |  |  |  |  | Средства на оплату труда машинистов |  |  |  | 65.22 | тыс.руб.
| оборудования |  | 0 | тыс.руб. |  |  |  |  | Нормативные затраты труда рабочих |  |  |  | 2369.5 | чел.-ч.
| прочих затрат |  | 0 | тыс.руб. |  |  |  |  | Нормативные затраты труда машинистов |  |  |  | 168.23 | чел.-ч.
№ п/п | Обоснование | Наименование работ и затрат |  |  |  | Единица измерения | Количество |  |  | Сметная стоимость, руб.
[7 empty] | на единицу измерения | коэффициенты | всего с учетом коэффициентов | на единицу измерения в базисном уровне цен | индекс | на единицу измерения в текущем уровне цен | коэффициенты | всего в текущем уровне цен
1 | 2 | 3 |  |  |  | 4 | 5 | 6 | 7 | 8 | 9 | 10 | 11 | 12
Раздел 1. ЭОМ | [33 empty] | Раздел 1. ЭОМ
Щит ВРЩ | [34 empty] | Щит ВРЩ
1 | ГЭСНм08-03-571-02 | Щит, собираемый из отдельных панелей и блоков управления, однорядный или двухрядный без блоков резисторов глубиной до 800 мм: шкафного исполнения |  |  |  | 4: м; 5: 1.7; 6: 1; 7: 1.7 | [21 empty] | Щит, собираемый из отдельных панелей и блоков управления, однорядный или двухрядный без блоков резисторов глубиной до 800 мм: шкафного исполнения
| 1 | ОТ(ЗТ) |  |  |  | 4: чел.-ч; 7: 35.02; 12: 11513.53 | [22 empty] | ОТ(ЗТ)
| 1-100-42 | Средний разряд работы 4,2 |  |  |  | 4: чел.-ч; 5: 20.6; 7: 35.02; 10: 328.77; 12: 11513.53 | [23 empty] | Средний разряд работы 4,2
| 2 | ЭМ |  |  |  | 12: 7267.12 | [22 empty] | ЭМ
|  | ОТм(ЗТм) |  |  |  | 4: чел.-ч; 7: 4.845; 12: 1799.93 | [22 empty] | ОТм(ЗТм)
| 91.05.04-010 | Краны мостовые электрические, грузоподъемность 50 т |  |  |  | маш.-ч | 1.01 |  | 1.717 | 1689.57 | 1.31 | 2213.34 |  | 3800.3 | [23 empty] | Краны мостовые электрические, грузоподъемность 50 т
| 4-100-050 | ОТм(Зтм) Средний разряд машинистов 5 |  |  |  | 4: чел.-ч; 5: 1.01; 7: 1.717; 10: 366.89; 12: 629.95 | [24 empty] | ОТм(Зтм) Средний разряд машинистов 5
| 91.05.05-015 | Краны на автомобильном ходу, грузоподъемность 16 т |  |  |  | 4: маш.-ч; 5: 0.92; 7: 1.564; 10: 1516.76; 12: 2372.21 | [23 empty] | Краны на автомобильном ходу, грузоподъемность 16 т
| 4-100-060 | ОТм(Зтм) Средний разряд машинистов 6 |  |  |  | 4: чел.-ч; 5: 0.92; 7: 1.564; 10: 428.83; 12: 670.69 | [24 empty] | ОТм(Зтм) Средний разряд машинистов 6
| 91.14.02-001 | Автомобили бортовые, грузоподъемность до 5 т |  |  |  | маш.-ч | 0.92 |  | 1.564 | 477.92 | 1.2 | 573.5 |  | 896.95 | [23 empty] | Автомобили бортовые, грузоподъемность до 5 т
| 4-100-040 | ОТм(Зтм) Средний разряд машинистов 4 |  |  |  | 4: чел.-ч; 5: 0.92; 7: 1.564; 10: 319.24; 12: 499.29 | [24 empty] | ОТм(Зтм) Средний разряд машинистов 4
| 91.17.04-161 | Аппарат сварочный для полуавтоматической сварки, сварочный ток до 500 А, в комплекте с механизмом подачи проволоки |  |  |  | 4: маш.-ч; 5: 0.33; 7: 0.561; 10: 107.69; 12: 60.41 | [23 empty] | Аппарат сварочный для полуавтоматической сварки, сварочный ток до 500 А, в комплекте с механизмом подачи проволоки
| 91.17.04-233 | Аппараты сварочные для ручной дуговой сварки, сварочный ток до 350 А |  |  |  | 4: маш.-ч; 5: 2.33; 7: 3.961; 10: 34.65; 12: 137.25 | [23 empty] | Аппараты сварочные для ручной дуговой сварки, сварочный ток до 350 А
| 4 | М |  |  |  | 12: 20195.16 | [22 empty] | М
| 01.7.03.04-0001 | Электроэнергия |  |  |  | 4: кВт-ч; 5: 0.1344; 7: 0.22848; 10: 7.47; 12: 1.71 | [23 empty] | Электроэнергия
| 01.7.11.07-0227 | Электроды сварочные для сварки низколегированных и углеродистых сталей УОНИ 13/45, Э42А, диаметр 4-5 мм |  |  |  | кг | 0.2 |  | 0.34 | 155.63 | 1.02 | 158.74 |  | 53.97 | [23 empty] | Электроды сварочные для сварки низколегированных и углеродистых сталей УОНИ 13/45, Э42А, диаметр 4-5 мм
| 01.7.15.03-0042 | Болты с гайками и шайбами строительные |  |  |  | кг | 1.25 |  | 2.125 | 174.93 | 1.18 | 206.42 |  | 438.64 | [23 empty] | Болты с гайками и шайбами строительные
| 07.2.07.04-0007 | Конструкции стальные индивидуального изготовления из сортового проката |  |  |  | т | 0.081 |  | 0.1377 | 105278.81 | 1.23 | 129492.94 |  | 17831.18 | [23 empty] | Конструкции стальные индивидуального изготовления из сортового проката
| 08.3.07.01-0052 | Прокат стальной горячекатаный полосовой, марки стали Ст3сп, Ст3пс, размеры 50х5 мм |  |  |  | 4: т; 5: 0.0004; 7: 0.00068; 10: 67963.55; 12: 46.22 | [23 empty] | Прокат стальной горячекатаный полосовой, марки стали Ст3сп, Ст3пс, размеры 50х5 мм
| 14.4.02.04-0142 | Краска масляная МА-0115, мумия, сурик железный |  |  |  | кг | 8.17 |  | 13.889 | 79.88 | 1.48 | 118.22 |  | 1641.96 | [23 empty] | Краска масляная МА-0115, мумия, сурик железный
| 20.1.02.23-0082 | Перемычки гибкие, тип ПГС-50 |  |  |  | 10 шт | 0.1 |  | 0.17 | 944.69 | 1.13 | 1067.5 |  | 181.48 | [23 empty] | Перемычки гибкие, тип ПГС-50
|  | Итого прямые затраты |  |  |  | 12: 40775.74 | [25 empty] | Итого прямые затраты
1.1 | 421/пр_2020_п.75_пп.а | Вспомогательные ненормируемые материальные ресурсы |  |  |  | 4: %; 5: 2; 7: 2; 12: 230.27 | [26 empty] | Вспомогательные ненормируемые материальные ресурсы
|  | ФОТ |  |  |  | 12: 13313.46 | [27 empty] | ФОТ
| Пр/812-049.3-1 | НР Электротехнические установки на других объектах |  |  |  | 4: %; 5: 97; 7: 97; 12: 12914.06 | [27 empty] | НР Электротехнические установки на других объектах
| Пр/774-049.3 | СП Электротехнические установки на других объектах |  |  |  | 4: %; 5: 51; 7: 51; 12: 6789.86 | [27 empty] | СП Электротехнические установки на других объектах
|  | Всего по позиции |  |  |  | 10: 35711.72; 12: 60709.93 | [28 empty] | Всего по позиции
2 | прайс | Корпус металлический ВРУ-1700х800х450-СР-1Р54-УХЛ1 артикул 272451 |  |  |  | шт. | 1 | 1 | 1 |  |  | 41516 |  | 41516 | [21 empty] | Корпус металлический ВРУ-1700х800х450-СР-1Р54-УХЛ1 артикул 272451
|  | Всего по позиции |  |  |  | 12: 41516 | [28 empty] | Всего по позиции
3 | прайс | Уголок перфорированный оцинкованный -1500 (2 шт.) артикул 272082 |  |  |  | шт. | 1 | 1 | 1 |  |  | 2956 |  | 2956 | [21 empty] | Уголок перфорированный оцинкованный -1500 (2 шт.) артикул 272082
|  | Всего по позиции |  |  |  | 12: 2956 | [28 empty] | Всего по позиции
4 | прайс | Панель монтажная оцинкованная - 50x720 артикул 272101 |  |  |  | шт. | 2 | 1 | 2 |  |  | 353 |  | 706 | [21 empty] | Панель монтажная оцинкованная - 50x720 артикул 272101
|  | Всего по позиции |  |  |  | 12: 706 | [28 empty] | Всего по позиции
5 | прайс | Панель монтажная оцинкованная - 100x720 артикул 272102 |  |  |  | шт. | 1 | 1 | 1 |  |  | 642 |  | 642 | [21 empty] | Панель монтажная оцинкованная - 100x720 артикул 272102
|  | Всего по позиции |  |  |  | 12: 642 | [28 empty] | Всего по позиции
6 | прайс | Панель монтажная оцинкованная - 150x720 артикул 272103 |  |  |  | шт. | 2 | 1 | 2 |  |  | 1344 |  | 2688 | [21 empty] | Панель монтажная оцинкованная - 150x720 артикул 272103
|  | Всего по позиции |  |  |  | 12: 2688 | [28 empty] | Всего по позиции
7 | прайс | Комплект панелей боковых ВРУ-1Р54-1700x450 артикул 272464 |  |  |  | шт. | 1 | 1 | 1 |  |  | 14411 |  | 14411 | [21 empty] | Комплект панелей боковых ВРУ-1Р54-1700x450 артикул 272464
|  | Всего по позиции |  |  |  | 12: 14411 | [28 empty] | Всего по позиции
8 | прайс | Цоколь ВРУ-100x800x450 артикул 272074 |  |  |  | шт. | 1 | 1 | 1 |  |  | 2544 |  | 2544 | [21 empty] | Цоколь ВРУ-100x800x450 артикул 272074
|  | Всего по позиции |  |  |  | 12: 2544 | [28 empty] | Всего по позиции
9 | ГЭСНм08-03-592-01 | Патрон: стенной или потолочный |  |  |  | 4: 100 шт; 5: 0.02; 6: 1; 7: 0.02 | [21 empty] | Патрон: стенной или потолочный
| 1 | ОТ(ЗТ) |  |  |  | 4: чел.-ч; 7: 0.928; 12: 305.1 | [22 empty] | ОТ(ЗТ)
| 1-100-42 | Средний разряд работы 4,2 |  |  |  | 4: чел.-ч; 5: 46.4; 7: 0.928; 10: 328.77; 12: 305.1 | [23 empty] | Средний разряд работы 4,2
| 2 | ЭМ |  |  |  | 12: 3.35 | [22 empty] | ЭМ
|  | ОТм(ЗТм) |  |  |  | 4: чел.-ч; 7: 0.0032; 12: 1.2 | [22 empty] | ОТм(ЗТм)
| 91.05.05-015 | Краны на автомобильном ходу, грузоподъемность 16 т |  |  |  | 4: маш.-ч; 5: 0.08; 7: 0.0016; 10: 1516.76; 12: 2.43 | [23 empty] | Краны на автомобильном ходу, грузоподъемность 16 т
| 4-100-060 | ОТм(Зтм) Средний разряд машинистов 6 |  |  |  | 4: чел.-ч; 5: 0.08; 7: 0.0016; 10: 428.83; 12: 0.69 | [24 empty] | ОТм(Зтм) Средний разряд машинистов 6
| 91.14.02-001 | Автомобили бортовые, грузоподъемность до 5 т |  |  |  | маш.-ч | 0.08 |  | 0.0016 | 477.92 | 1.2 | 573.5 |  | 0.92 | [23 empty] | Автомобили бортовые, грузоподъемность до 5 т
| 4-100-040 | ОТм(Зтм) Средний разряд машинистов 4 |  |  |  | 4: чел.-ч; 5: 0.08; 7: 0.0016; 10: 319.24; 12: 0.51 | [24 empty] | ОТм(Зтм) Средний разряд машинистов 4
| 4 | М |  |  |  | 12: 3.27 | [22 empty] | М
| 01.7.03.04-0001 | Электроэнергия |  |  |  | 4: кВт-ч; 5: 3.172; 7: 0.06344; 10: 7.47; 12: 0.47 | [23 empty] | Электроэнергия
| 01.7.15.07-0014 | Дюбели распорные полипропиленовые |  |  |  | 100 шт | 1.51 |  | 0.0302 | 41.71 | 1.2 | 50.05 |  | 1.51 | [23 empty] | Дюбели распорные полипропиленовые
| 01.7.15.14-0161 | Шурупы самонарезающие стальные с полукруглой головкой и прямым шлицем, остроконечные, диаметр 2,5 мм, длина 20 мм |  |  |  | т | 0.00016 |  | 3.2e-06 | 173752.96 | 1.2 | 208503.55 |  | 0.67 | [23 empty] | Шурупы самонарезающие стальные с полукруглой головкой и прямым шлицем, остроконечные, диаметр 2,5 мм, длина 20 мм
| 01.7.15.14-0165 | Шурупы самонарезающие стальные с полукруглой головкой и прямым шлицем, остроконечные, диаметр 4 мм, длина 40 мм |  |  |  | т | 0.00026 |  | 5.2e-06 | 99190.96 | 1.2 | 119029.15 |  | 0.62 | [23 empty] | Шурупы самонарезающие стальные с полукруглой головкой и прямым шлицем, остроконечные, диаметр 4 мм, длина 40 мм
|  | Итого прямые затраты |  |  |  | 12: 312.92 | [25 empty] | Итого прямые затраты
9.1 | 421/пр_2020_п.75_пп.а | Вспомогательные ненормируемые материальные ресурсы |  |  |  | 4: %; 5: 2; 7: 2; 12: 6.1 | [26 empty] | Вспомогательные ненормируемые материальные ресурсы
|  | ФОТ |  |  |  | 12: 306.3 | [27 empty] | ФОТ
| Пр/812-049.3-1 | НР Электротехнические установки на других объектах |  |  |  | 4: %; 5: 97; 7: 97; 12: 297.11 | [27 empty] | НР Электротехнические установки на других объектах
| Пр/774-049.3 | СП Электротехнические установки на других объектах |  |  |  | 4: %; 5: 51; 7: 51; 12: 156.21 | [27 empty] | СП Электротехнические установки на других объектах
|  | Всего по позиции |  |  |  | 10: 38617; 12: 772.34 | [28 empty] | Всего по позиции
10 | прайс | Патрон Е27 карболитовый-настенный-1Р20-КЭАЗ артикул 219340 |  |  |  | шт. | 2 | 1 | 2 |  |  | 350 |  | 700 | [21 empty] | Патрон Е27 карболитовый-настенный-1Р20-КЭАЗ артикул 219340
|  | Всего по позиции |  |  |  | 12: 700 | [28 empty] | Всего по позиции
11 | ГЭСНм08-02-425-01 | Блок распределения и управления (БРУ) |  |  |  | 4: 10 шт; 5: 0.1; 6: 1; 7: 0.1 | [21 empty] | Блок распределения и управления (БРУ)
| 1 | ОТ(ЗТ) |  |  |  | 4: чел.-ч; 7: 0.569; 12: 181.53 | [22 empty] | ОТ(ЗТ)
| 2-100-02 | Рабочий 2 разряда |  |  |  | 4: чел.-ч; 5: 0.02; 7: 0.002; 10: 259.68; 12: 0.52 | [23 empty] | Рабочий 2 разряда
| 2-100-04 | Рабочий 4 разряда |  |  |  | 4: чел.-ч; 5: 5.67; 7: 0.567; 10: 319.24; 12: 181.01 | [23 empty] | Рабочий 4 разряда
| 2 | ЭМ |  |  |  | 12: 0.57 | [22 empty] | ЭМ
|  | ОТм(ЗТм) |  |  |  | 4: чел.-ч; 7: 0.001; 12: 0.32 | [22 empty] | ОТм(ЗТм)
| 91.14.02-001 | Автомобили бортовые, грузоподъемность до 5 т |  |  |  | маш.-ч | 0.01 |  | 0.001 | 477.92 | 1.2 | 573.5 |  | 0.57 | [23 empty] | Автомобили бортовые, грузоподъемность до 5 т
| 4-100-040 | ОТм(Зтм) Средний разряд машинистов 4 |  |  |  | 4: чел.-ч; 5: 0.01; 7: 0.001; 10: 319.24; 12: 0.32 | [24 empty] | ОТм(Зтм) Средний разряд машинистов 4
|  | Итого прямые затраты |  |  |  | 12: 182.42 | [25 empty] | Итого прямые затраты
11.1 | 421/пр_2020_п.75_пп.а | Вспомогательные ненормируемые материальные ресурсы |  |  |  | 4: %; 5: 2; 7: 2; 12: 3.63 | [26 empty] | Вспомогательные ненормируемые материальные ресурсы
|  | ФОТ |  |  |  | 12: 181.85 | [27 empty] | ФОТ
| Пр/812-049.3-1 | НР Электротехнические установки на других объектах |  |  |  | 4: %; 5: 97; 7: 97; 12: 176.39 | [27 empty] | НР Электротехнические установки на других объектах
| Пр/774-049.3 | СП Электротехнические установки на других объектах |  |  |  | 4: %; 5: 51; 7: 51; 12: 92.74 | [27 empty] | СП Электротехнические установки на других объектах
|  | Всего по позиции |  |  |  | 10: 4551.8; 12: 455.18 | [28 empty] | Всего по позиции
12 | прайс | Блок автоматического ввода резерва OptiSave Н-243-УЗ артикул 281763 |  |  |  | шт. | 1 | 1 | 1 |  |  | 78256 |  | 78256 | [21 empty] | Блок автоматического ввода резерва OptiSave Н-243-УЗ артикул 281763
|  | Всего по позиции |  |  |  | 12: 78256 | [28 empty] | Всего по позиции
13 | ГЭСНм08-03-526-02 | Автомат одно-, двух-, трехполюсный, устанавливаемый на конструкции: на стене или колонне, на ток до 100 А |  |  |  | 4: шт; 5: 2; 6: 1; 7: 2 | [21 empty] | Автомат одно-, двух-, трехполюсный, устанавливаемый на конструкции: на стене или колонне, на ток до 100 А
| 1 | ОТ(ЗТ) |  |  |  | 4: чел.-ч; 7: 4; 12: 1262.68 | [22 empty] | ОТ(ЗТ)
| 1-100-39 | Средний разряд работы 3,9 |  |  |  | 4: чел.-ч; 5: 2; 7: 4; 10: 315.67; 12: 1262.68 | [23 empty] | Средний разряд работы 3,9
| 2 | ЭМ |  |  |  | 12: 54.87 | [22 empty] | ЭМ
|  | ОТм(ЗТм) |  |  |  | 4: чел.-ч; 7: 0.04; 12: 14.96 | [22 empty] | ОТм(ЗТм)
| 91.05.05-015 | Краны на автомобильном ходу, грузоподъемность 16 т |  |  |  | 4: маш.-ч; 5: 0.01; 7: 0.02; 10: 1516.76; 12: 30.34 | [23 empty] | Краны на автомобильном ходу, грузоподъемность 16 т
| 4-100-060 | ОТм(Зтм) Средний разряд машинистов 6 |  |  |  | 4: чел.-ч; 5: 0.01; 7: 0.02; 10: 428.83; 12: 8.58 | [24 empty] | ОТм(Зтм) Средний разряд машинистов 6
| 91.14.02-001 | Автомобили бортовые, грузоподъемность до 5 т |  |  |  | маш.-ч | 0.01 |  | 0.02 | 477.92 | 1.2 | 573.5 |  | 11.47 | [23 empty] | Автомобили бортовые, грузоподъемность до 5 т
| 4-100-040 | ОТм(Зтм) Средний разряд машинистов 4 |  |  |  | 4: чел.-ч; 5: 0.01; 7: 0.02; 10: 319.24; 12: 6.38 | [24 empty] | ОТм(Зтм) Средний разряд машинистов 4
| 91.17.04-233 | Аппараты сварочные для ручной дуговой сварки, сварочный ток до 350 А |  |  |  | 4: маш.-ч; 5: 0.108; 7: 0.216; 10: 34.65; 12: 7.48 | [23 empty] | Аппараты сварочные для ручной дуговой сварки, сварочный ток до 350 А
| 91.21.16-012 | Прессы гидравлические с электроприводом |  |  |  | маш.-ч | 0.175 |  | 0.35 | 12.74 | 1.25 | 15.93 |  | 5.58 | [23 empty] | Прессы гидравлические с электроприводом
| 4 | М |  |  |  | 12: 970.69 | [22 empty] | М
| 01.3.01.02-0002 | Вазелин технический |  |  |  | кг | 0.009 |  | 0.018 | 150.04 | 1.47 | 220.56 |  | 3.97 | [23 empty] | Вазелин технический
| 01.7.02.09-0002 | Шпагат бумажный, диаметр 2,5 мм |  |  |  | кг | 0.004 |  | 0.008 | 187.38 | 0.97 | 181.76 |  | 1.45 | [23 empty] | Шпагат бумажный, диаметр 2,5 мм
| 01.7.03.04-0001 | Электроэнергия |  |  |  | 4: кВт-ч; 5: 0.0208; 7: 0.0416; 10: 7.47; 12: 0.31 | [23 empty] | Электроэнергия
| 01.7.06.05-0041 | Ленты изоляционные хлопчатобумажные прорезиненные для электромонтажных и ремонтных работ, цвет черный, ширина 20 мм, толщина 0,35 мм |  |  |  | м | 3 |  | 6 | 5.87 | 0.97 | 5.69 |  | 34.14 | [23 empty] | Ленты изоляционные хлопчатобумажные прорезиненные для электромонтажных и ремонтных работ, цвет черный, ширина 20 мм, толщина 0,35 мм
| 01.7.11.07-0227 | Электроды сварочные для сварки низколегированных и углеродистых сталей УОНИ 13/45, Э42А, диаметр 4-5 мм |  |  |  | кг | 0.07 |  | 0.14 | 155.63 | 1.02 | 158.74 |  | 22.22 | [23 empty] | Электроды сварочные для сварки низколегированных и углеродистых сталей УОНИ 13/45, Э42А, диаметр 4-5 мм
| 01.7.15.03-0042 | Болты с гайками и шайбами строительные |  |  |  | кг | 0.38 |  | 0.76 | 174.93 | 1.18 | 206.42 |  | 156.88 | [23 empty] | Болты с гайками и шайбами строительные
| 01.7.15.07-0014 | Дюбели распорные полипропиленовые |  |  |  | 100 шт | 0.014 |  | 0.028 | 41.71 | 1.2 | 50.05 |  | 1.4 | [23 empty] | Дюбели распорные полипропиленовые
| 01.7.20.04-0005 | Нитки швейные армированные |  |  |  | кг | 0.002 |  | 0.004 | 395.65 | 1.49 | 589.52 |  | 2.36 | [23 empty] | Нитки швейные армированные
| 07.2.07.04-0007 | Конструкции стальные индивидуального изготовления из сортового проката |  |  |  | т | 0.002 |  | 0.004 | 105278.81 | 1.23 | 129492.94 |  | 517.97 | [23 empty] | Конструкции стальные индивидуального изготовления из сортового проката
| 14.4.02.04-0142 | Краска масляная МА-0115, мумия, сурик железный |  |  |  | кг | 0.047 |  | 0.094 | 79.88 | 1.48 | 118.22 |  | 11.11 | [23 empty] | Краска масляная МА-0115, мумия, сурик железный
| 14.4.03.06-0001 | Лак электроизоляционный МЛ-92 |  |  |  | кг | 0.014 |  | 0.028 | 157.44 | 1.22 | 192.08 |  | 5.38 | [23 empty] | Лак электроизоляционный МЛ-92
| 20.1.02.23-0082 | Перемычки гибкие, тип ПГС-50 |  |  |  | 10 шт | 0.1 |  | 0.2 | 944.69 | 1.13 | 1067.5 |  | 213.5 | [23 empty] | Перемычки гибкие, тип ПГС-50
|  | Итого прямые затраты |  |  |  | 12: 2303.2 | [25 empty] | Итого прямые затраты
13.1 | 421/пр_2020_п.75_пп.а | Вспомогательные ненормируемые материальные ресурсы |  |  |  | 4: %; 5: 2; 7: 2; 12: 25.25 | [26 empty] | Вспомогательные ненормируемые материальные ресурсы
|  | ФОТ |  |  |  | 12: 1277.64 | [27 empty] | ФОТ
| Пр/812-049.3-1 | НР Электротехнические установки на других объектах |  |  |  | 4: %; 5: 97; 7: 97; 12: 1239.31 | [27 empty] | НР Электротехнические установки на других объектах
| Пр/774-049.3 | СП Электротехнические установки на других объектах |  |  |  | 4: %; 5: 51; 7: 51; 12: 651.6 | [27 empty] | СП Электротехнические установки на других объектах
|  | Всего по позиции |  |  |  | 10: 2109.68; 12: 4219.36 | [28 empty] | Всего по позиции
14 | прайс | Выключатель автоматический ВА57-35-344630-100А-1000-690АС-УХЛЗ артикул 311605 |  |  |  | шт. | 2 | 1 | 2 |  |  | 29322 |  | 58644 | [21 empty] | Выключатель автоматический ВА57-35-344630-100А-1000-690АС-УХЛЗ артикул 311605
|  | Всего по позиции |  |  |  | 12: 58644 | [28 empty] | Всего по позиции
15 | ГЭСНм08-03-591-08 | Розетка штепсельная: неутопленного типа при открытой проводке |  |  |  | 4: 100 шт; 5: 0.04; 6: 1; 7: 0.04 | [21 empty] | Розетка штепсельная: неутопленного типа при открытой проводке
| 1 | ОТ(ЗТ) |  |  |  | 4: чел.-ч; 7: 1.3824; 12: 454.49 | [22 empty] | ОТ(ЗТ)
| 1-100-42 | Средний разряд работы 4,2 |  |  |  | 4: чел.-ч; 5: 34.56; 7: 1.3824; 10: 328.77; 12: 454.49 | [23 empty] | Средний разряд работы 4,2
| 2 | ЭМ |  |  |  | 12: 2.28 | [22 empty] | ЭМ
|  | ОТм(ЗТм) |  |  |  | 4: чел.-ч; 7: 0.002; 12: 0.77 | [22 empty] | ОТм(ЗТм)
| 91.05.05-015 | Краны на автомобильном ходу, грузоподъемность 16 т |  |  |  | 4: маш.-ч; 5: 0.03; 7: 0.0012; 10: 1516.76; 12: 1.82 | [23 empty] | Краны на автомобильном ходу, грузоподъемность 16 т
| 4-100-060 | ОТм(Зтм) Средний разряд машинистов 6 |  |  |  | 4: чел.-ч; 5: 0.03; 7: 0.0012; 10: 428.83; 12: 0.51 | [24 empty] | ОТм(Зтм) Средний разряд машинистов 6
| 91.14.02-001 | Автомобили бортовые, грузоподъемность до 5 т |  |  |  | маш.-ч | 0.02 |  | 0.0008 | 477.92 | 1.2 | 573.5 |  | 0.46 | [23 empty] | Автомобили бортовые, грузоподъемность до 5 т
| 4-100-040 | ОТм(Зтм) Средний разряд машинистов 4 |  |  |  | 4: чел.-ч; 5: 0.02; 7: 0.0008; 10: 319.24; 12: 0.26 | [24 empty] | ОТм(Зтм) Средний разряд машинистов 4
| 4 | М |  |  |  | 12: 7.53 | [22 empty] | М
| 01.7.03.04-0001 | Электроэнергия |  |  |  | 4: кВт-ч; 5: 2.132; 7: 0.08528; 10: 7.47; 12: 0.64 | [23 empty] | Электроэнергия
| 01.7.06.05-0041 | Ленты изоляционные хлопчатобумажные прорезиненные для электромонтажных и ремонтных работ, цвет черный, ширина 20 мм, толщина 0,35 мм |  |  |  | м | 9.17 |  | 0.3668 | 5.87 | 0.97 | 5.69 |  | 2.09 | [23 empty] | Ленты изоляционные хлопчатобумажные прорезиненные для электромонтажных и ремонтных работ, цвет черный, ширина 20 мм, толщина 0,35 мм
| 01.7.15.07-0014 | Дюбели распорные полипропиленовые |  |  |  | 100 шт | 1.02 |  | 0.0408 | 41.71 | 1.2 | 50.05 |  | 2.04 | [23 empty] | Дюбели распорные полипропиленовые
| 01.7.15.14-0161 | Шурупы самонарезающие стальные с полукруглой головкой и прямым шлицем, остроконечные, диаметр 2,5 мм, длина 20 мм |  |  |  | т | 0.00016 |  | 6.4e-06 | 173752.96 | 1.2 | 208503.55 |  | 1.33 | [23 empty] | Шурупы самонарезающие стальные с полукруглой головкой и прямым шлицем, остроконечные, диаметр 2,5 мм, длина 20 мм
| 01.7.15.14-0165 | Шурупы самонарезающие стальные с полукруглой головкой и прямым шлицем, остроконечные, диаметр 4 мм, длина 40 мм |  |  |  | т | 0.0003 |  | 1.2e-05 | 99190.96 | 1.2 | 119029.15 |  | 1.43 | [23 empty] | Шурупы самонарезающие стальные с полукруглой головкой и прямым шлицем, остроконечные, диаметр 4 мм, длина 40 мм
|  | Итого прямые затраты |  |  |  | 12: 465.07 | [25 empty] | Итого прямые затраты
15.1 | 421/пр_2020_п.75_пп.а | Вспомогательные ненормируемые материальные ресурсы |  |  |  | 4: %; 5: 2; 7: 2; 12: 9.09 | [26 empty] | Вспомогательные ненормируемые материальные ресурсы
|  | ФОТ |  |  |  | 12: 455.26 | [27 empty] | ФОТ
| Пр/812-049.3-1 | НР Электротехнические установки на других объектах |  |  |  | 4: %; 5: 97; 7: 97; 12: 441.6 | [27 empty] | НР Электротехнические установки на других объектах
| Пр/774-049.3 | СП Электротехнические установки на других объектах |  |  |  | 4: %; 5: 51; 7: 51; 12: 232.18 | [27 empty] | СП Электротехнические установки на других объектах
|  | Всего по позиции |  |  |  | 10: 28698.5; 12: 1147.94 | [28 empty] | Всего по позиции
16 | прайс | Розетка для вторичных цепей UMSTBVK-2.5/13-OptiMat/BA57-УХЛ3 артикул 273633 |  |  |  | шт. | 4 | 1 | 4 |  |  | 3427 |  | 13708 | [21 empty] | Розетка для вторичных цепей UMSTBVK-2.5/13-OptiMat/BA57-УХЛ3 артикул 273633
|  | Всего по позиции |  |  |  | 12: 13708 | [28 empty] | Всего по позиции
17 | прайс | Вилка для вторичных цепей MSTB-2.5/13-OptiMat/BA57-УХЛ3 артикул 273632 |  |  |  | шт. | 4 | 1 | 4 |  |  | 1823 |  | 7292 | [21 empty] | Вилка для вторичных цепей MSTB-2.5/13-OptiMat/BA57-УХЛ3 артикул 273632
|  | Всего по позиции |  |  |  | 12: 7292 | [28 empty] | Всего по позиции
18 | ГЭСНм08-03-526-02 | Автомат одно-, двух-, трехполюсный, устанавливаемый на конструкции: на стене или колонне, на ток до 100 А |  |  |  | 4: шт; 5: 3; 6: 1; 7: 3 | [21 empty] | Автомат одно-, двух-, трехполюсный, устанавливаемый на конструкции: на стене или колонне, на ток до 100 А
| 1 | ОТ(ЗТ) |  |  |  | 4: чел.-ч; 7: 6; 12: 1894.02 | [22 empty] | ОТ(ЗТ)
| 1-100-39 | Средний разряд работы 3,9 |  |  |  | 4: чел.-ч; 5: 2; 7: 6; 10: 315.67; 12: 1894.02 | [23 empty] | Средний разряд работы 3,9
| 2 | ЭМ |  |  |  | 12: 82.3 | [22 empty] | ЭМ
|  | ОТм(ЗТм) |  |  |  | 4: чел.-ч; 7: 0.06; 12: 22.44 | [22 empty] | ОТм(ЗТм)
| 91.05.05-015 | Краны на автомобильном ходу, грузоподъемность 16 т |  |  |  | 4: маш.-ч; 5: 0.01; 7: 0.03; 10: 1516.76; 12: 45.5 | [23 empty] | Краны на автомобильном ходу, грузоподъемность 16 т
| 4-100-060 | ОТм(Зтм) Средний разряд машинистов 6 |  |  |  | 4: чел.-ч; 5: 0.01; 7: 0.03; 10: 428.83; 12: 12.86 | [24 empty] | ОТм(Зтм) Средний разряд машинистов 6
| 91.14.02-001 | Автомобили бортовые, грузоподъемность до 5 т |  |  |  | маш.-ч | 0.01 |  | 0.03 | 477.92 | 1.2 | 573.5 |  | 17.21 | [23 empty] | Автомобили бортовые, грузоподъемность до 5 т
| 4-100-040 | ОТм(Зтм) Средний разряд машинистов 4 |  |  |  | 4: чел.-ч; 5: 0.01; 7: 0.03; 10: 319.24; 12: 9.58 | [24 empty] | ОТм(Зтм) Средний разряд машинистов 4
| 91.17.04-233 | Аппараты сварочные для ручной дуговой сварки, сварочный ток до 350 А |  |  |  | 4: маш.-ч; 5: 0.108; 7: 0.324; 10: 34.65; 12: 11.23 | [23 empty] | Аппараты сварочные для ручной дуговой сварки, сварочный ток до 350 А
| 91.21.16-012 | Прессы гидравлические с электроприводом |  |  |  | маш.-ч | 0.175 |  | 0.525 | 12.74 | 1.25 | 15.93 |  | 8.36 | [23 empty] | Прессы гидравлические с электроприводом
| 4 | М |  |  |  | 12: 1456.07 | [22 empty] | М
| 01.3.01.02-0002 | Вазелин технический |  |  |  | кг | 0.009 |  | 0.027 | 150.04 | 1.47 | 220.56 |  | 5.96 | [23 empty] | Вазелин технический
| 01.7.02.09-0002 | Шпагат бумажный, диаметр 2,5 мм |  |  |  | кг | 0.004 |  | 0.012 | 187.38 | 0.97 | 181.76 |  | 2.18 | [23 empty] | Шпагат бумажный, диаметр 2,5 мм
| 01.7.03.04-0001 | Электроэнергия |  |  |  | 4: кВт-ч; 5: 0.0208; 7: 0.0624; 10: 7.47; 12: 0.47 | [23 empty] | Электроэнергия
| 01.7.06.05-0041 | Ленты изоляционные хлопчатобумажные прорезиненные для электромонтажных и ремонтных работ, цвет черный, ширина 20 мм, толщина 0,35 мм |  |  |  | м | 3 |  | 9 | 5.87 | 0.97 | 5.69 |  | 51.21 | [23 empty] | Ленты изоляционные хлопчатобумажные прорезиненные для электромонтажных и ремонтных работ, цвет черный, ширина 20 мм, толщина 0,35 мм
| 01.7.11.07-0227 | Электроды сварочные для сварки низколегированных и углеродистых сталей УОНИ 13/45, Э42А, диаметр 4-5 мм |  |  |  | кг | 0.07 |  | 0.21 | 155.63 | 1.02 | 158.74 |  | 33.34 | [23 empty] | Электроды сварочные для сварки низколегированных и углеродистых сталей УОНИ 13/45, Э42А, диаметр 4-5 мм
| 01.7.15.03-0042 | Болты с гайками и шайбами строительные |  |  |  | кг | 0.38 |  | 1.14 | 174.93 | 1.18 | 206.42 |  | 235.32 | [23 empty] | Болты с гайками и шайбами строительные
| 01.7.15.07-0014 | Дюбели распорные полипропиленовые |  |  |  | 100 шт | 0.014 |  | 0.042 | 41.71 | 1.2 | 50.05 |  | 2.1 | [23 empty] | Дюбели распорные полипропиленовые
| 01.7.20.04-0005 | Нитки швейные армированные |  |  |  | кг | 0.002 |  | 0.006 | 395.65 | 1.49 | 589.52 |  | 3.54 | [23 empty] | Нитки швейные армированные
| 07.2.07.04-0007 | Конструкции стальные индивидуального изготовления из сортового проката |  |  |  | т | 0.002 |  | 0.006 | 105278.81 | 1.23 | 129492.94 |  | 776.96 | [23 empty] | Конструкции стальные индивидуального изготовления из сортового проката
| 14.4.02.04-0142 | Краска масляная МА-0115, мумия, сурик железный |  |  |  | кг | 0.047 |  | 0.141 | 79.88 | 1.48 | 118.22 |  | 16.67 | [23 empty] | Краска масляная МА-0115, мумия, сурик железный
| 14.4.03.06-0001 | Лак электроизоляционный МЛ-92 |  |  |  | кг | 0.014 |  | 0.042 | 157.44 | 1.22 | 192.08 |  | 8.07 | [23 empty] | Лак электроизоляционный МЛ-92
| 20.1.02.23-0082 | Перемычки гибкие, тип ПГС-50 |  |  |  | 10 шт | 0.1 |  | 0.3 | 944.69 | 1.13 | 1067.5 |  | 320.25 | [23 empty] | Перемычки гибкие, тип ПГС-50
|  | Итого прямые затраты |  |  |  | 12: 3454.83 | [25 empty] | Итого прямые затраты
18.1 | 421/пр_2020_п.75_пп.а | Вспомогательные ненормируемые материальные ресурсы |  |  |  | 4: %; 5: 2; 7: 2; 12: 37.88 | [26 empty] | Вспомогательные ненормируемые материальные ресурсы
|  | ФОТ |  |  |  | 12: 1916.46 | [27 empty] | ФОТ
| Пр/812-049.3-1 | НР Электротехнические установки на других объектах |  |  |  | 4: %; 5: 97; 7: 97; 12: 1858.97 | [27 empty] | НР Электротехнические установки на других объектах
| Пр/774-049.3 | СП Электротехнические установки на других объектах |  |  |  | 4: %; 5: 51; 7: 51; 12: 977.39 | [27 empty] | СП Электротехнические установки на других объектах
|  | Всего по позиции |  |  |  | 10: 2109.69; 12: 6329.07 | [28 empty] | Всего по позиции
19 | прайс | Выключатель автоматический модульный OptiDin ВМ63-ЗС6-УХЛЗ артикул 260803 |  |  |  | шт. | 2 | 1 | 2 |  |  | 1615 |  | 3230 | [21 empty] | Выключатель автоматический модульный OptiDin ВМ63-ЗС6-УХЛЗ артикул 260803
|  | Всего по позиции |  |  |  | 12: 3230 | [28 empty] | Всего по позиции
20 | прайс | Контактор модульный OptiDin МК63-2011-230АС артикул 236845 |  |  |  | шт. | 1 | 1 | 1 |  |  | 5141 |  | 5141 | [21 empty] | Контактор модульный OptiDin МК63-2011-230АС артикул 236845
|  | Всего по позиции |  |  |  | 12: 5141 | [28 empty] | Всего по позиции
21 | ГЭСНм08-01-080-01 | Прибор измерения и защиты, количество подключаемых концов: до 2 |  |  |  | 4: шт; 5: 2; 6: 1; 7: 2 | [21 empty] | Прибор измерения и защиты, количество подключаемых концов: до 2
| 1 | ОТ(ЗТ) |  |  |  | 4: чел.-ч; 7: 2.06; 12: 657.63 | [22 empty] | ОТ(ЗТ)
| 1-100-40 | Средний разряд работы 4,0 |  |  |  | 4: чел.-ч; 5: 1.03; 7: 2.06; 10: 319.24; 12: 657.63 | [23 empty] | Средний разряд работы 4,0
| 2 | ЭМ |  |  |  | 12: 125.42 | [22 empty] | ЭМ
|  | ОТм(ЗТм) |  |  |  | 4: чел.-ч; 7: 0.12; 12: 44.88 | [22 empty] | ОТм(ЗТм)
| 91.05.05-015 | Краны на автомобильном ходу, грузоподъемность 16 т |  |  |  | 4: маш.-ч; 5: 0.03; 7: 0.06; 10: 1516.76; 12: 91.01 | [23 empty] | Краны на автомобильном ходу, грузоподъемность 16 т
| 4-100-060 | ОТм(Зтм) Средний разряд машинистов 6 |  |  |  | 4: чел.-ч; 5: 0.03; 7: 0.06; 10: 428.83; 12: 25.73 | [24 empty] | ОТм(Зтм) Средний разряд машинистов 6
| 91.14.02-001 | Автомобили бортовые, грузоподъемность до 5 т |  |  |  | маш.-ч | 0.03 |  | 0.06 | 477.92 | 1.2 | 573.5 |  | 34.41 | [23 empty] | Автомобили бортовые, грузоподъемность до 5 т
| 4-100-040 | ОТм(Зтм) Средний разряд машинистов 4 |  |  |  | 4: чел.-ч; 5: 0.03; 7: 0.06; 10: 319.24; 12: 19.15 | [24 empty] | ОТм(Зтм) Средний разряд машинистов 4
| 4 | М |  |  |  | 12: 16.51 | [22 empty] | М
| 01.7.15.03-0042 | Болты с гайками и шайбами строительные |  |  |  | кг | 0.04 |  | 0.08 | 174.93 | 1.18 | 206.42 |  | 16.51 | [23 empty] | Болты с гайками и шайбами строительные
|  | Итого прямые затраты |  |  |  | 12: 844.44 | [25 empty] | Итого прямые затраты
21.1 | 421/пр_2020_п.75_пп.а | Вспомогательные ненормируемые материальные ресурсы |  |  |  | 4: %; 5: 2; 7: 2; 12: 13.15 | [26 empty] | Вспомогательные ненормируемые материальные ресурсы
|  | ФОТ |  |  |  | 12: 702.51 | [27 empty] | ФОТ
| Пр/812-049.3-1 | НР Электротехнические установки на других объектах |  |  |  | 4: %; 5: 97; 7: 97; 12: 681.43 | [27 empty] | НР Электротехнические установки на других объектах
| Пр/774-049.3 | СП Электротехнические установки на других объектах |  |  |  | 4: %; 5: 51; 7: 51; 12: 358.28 | [27 empty] | СП Электротехнические установки на других объектах
|  | Всего по позиции |  |  |  | 10: 948.65; 12: 1897.3 | [28 empty] | Всего по позиции
22 | прайс | Модуль защиты от коммутационных перенапряжений OptiSave-RC-УХЛ4 артикул 256303 |  |  |  | шт. | 2 | 1 | 2 |  |  | 2450 |  | 4900 | [21 empty] | Модуль защиты от коммутационных перенапряжений OptiSave-RC-УХЛ4 артикул 256303
|  | Всего по позиции |  |  |  | 12: 4900 | [28 empty] | Всего по позиции
23 | ГЭСНм08-01-081-04 | Аппарат (кнопка, ключ управления, замок электромагнитной блокировки, звуковой сигнал, сигнальная лампа) управления и сигнализации, количество подключаемых концов до 2: однопроволочного провода (жил кабеля) |  |  |  | 4: 100 шт; 5: 0.15; 6: 1; 7: 0.15 | [21 empty] | Аппарат (кнопка, ключ управления, замок электромагнитной блокировки, звуковой сигнал, сигнальная лампа) управления и сигнализации, количество подключаемых концов до 2: однопроволочного провода (жил кабеля)
| 1 | ОТ(ЗТ) |  |  |  | 4: чел.-ч; 7: 5.31; 12: 1695.16 | [22 empty] | ОТ(ЗТ)
| 1-100-40 | Средний разряд работы 4,0 |  |  |  | 4: чел.-ч; 5: 35.4; 7: 5.31; 10: 319.24; 12: 1695.16 | [23 empty] | Средний разряд работы 4,0
| 2 | ЭМ |  |  |  | 12: 9.46 | [22 empty] | ЭМ
|  | ОТм(ЗТм) |  |  |  | 4: чел.-ч; 7: 0.0165; 12: 5.27 | [22 empty] | ОТм(ЗТм)
| 91.14.02-001 | Автомобили бортовые, грузоподъемность до 5 т |  |  |  | маш.-ч | 0.11 |  | 0.0165 | 477.92 | 1.2 | 573.5 |  | 9.46 | [23 empty] | Автомобили бортовые, грузоподъемность до 5 т
| 4-100-040 | ОТм(Зтм) Средний разряд машинистов 4 |  |  |  | 4: чел.-ч; 5: 0.11; 7: 0.0165; 10: 319.24; 12: 5.27 | [24 empty] | ОТм(Зтм) Средний разряд машинистов 4
| 4 | М |  |  |  | 12: 185.16 | [22 empty] | М
| 01.7.15.03-0042 | Болты с гайками и шайбами строительные |  |  |  | кг | 5.98 |  | 0.897 | 174.93 | 1.18 | 206.42 |  | 185.16 | [23 empty] | Болты с гайками и шайбами строительные
|  | Итого прямые затраты |  |  |  | 12: 1895.05 | [25 empty] | Итого прямые затраты
23.1 | 421/пр_2020_п.75_пп.а | Вспомогательные ненормируемые материальные ресурсы |  |  |  | 4: %; 5: 2; 7: 2; 12: 33.9 | [26 empty] | Вспомогательные ненормируемые материальные ресурсы
|  | ФОТ |  |  |  | 12: 1700.43 | [27 empty] | ФОТ
| Пр/812-049.3-1 | НР Электротехнические установки на других объектах |  |  |  | 4: %; 5: 97; 7: 97; 12: 1649.42 | [27 empty] | НР Электротехнические установки на других объектах
| Пр/774-049.3 | СП Электротехнические установки на других объектах |  |  |  | 4: %; 5: 51; 7: 51; 12: 867.22 | [27 empty] | СП Электротехнические установки на других объектах
|  | Всего по позиции |  |  |  | 10: 29637.27; 12: 4445.59 | [28 empty] | Всего по позиции
24 | прайс | Лампа AD22DS(LED) матрица D22мм красный 230В-КЭАЗ артикул 238566 |  |  |  | шт. | 8 | 1 | 8 |  |  | 276 |  | 2208 | [21 empty] | Лампа AD22DS(LED) матрица D22мм красный 230В-КЭАЗ артикул 238566
|  | Всего по позиции |  |  |  | 12: 2208 | [28 empty] | Всего по позиции
25 | прайс | Лампа AD22DS(LED) матрица D22мм зеленый 230В-КЭАЗ артикул 238693 |  |  |  | шт. | 7 | 1 | 7 |  |  | 170 |  | 1190 | [21 empty] | Лампа AD22DS(LED) матрица D22мм зеленый 230В-КЭАЗ артикул 238693
|  | Всего по позиции |  |  |  | 12: 1190 | [28 empty] | Всего по позиции
26 | ГЭСНм08-03-526-02 | Автомат одно-, двух-, трехполюсный, устанавливаемый на конструкции: на стене или колонне, на ток до 100 А |  |  |  | 4: шт; 5: 7; 6: 1; 7: 7 | [21 empty] | Автомат одно-, двух-, трехполюсный, устанавливаемый на конструкции: на стене или колонне, на ток до 100 А
| 1 | ОТ(ЗТ) |  |  |  | 4: чел.-ч; 7: 14; 12: 4419.38 | [22 empty] | ОТ(ЗТ)
| 1-100-39 | Средний разряд работы 3,9 |  |  |  | 4: чел.-ч; 5: 2; 7: 14; 10: 315.67; 12: 4419.38 | [23 empty] | Средний разряд работы 3,9
| 2 | ЭМ |  |  |  | 12: 192.03 | [22 empty] | ЭМ
|  | ОТм(ЗТм) |  |  |  | 4: чел.-ч; 7: 0.14; 12: 52.37 | [22 empty] | ОТм(ЗТм)
| 91.05.05-015 | Краны на автомобильном ходу, грузоподъемность 16 т |  |  |  | 4: маш.-ч; 5: 0.01; 7: 0.07; 10: 1516.76; 12: 106.17 | [23 empty] | Краны на автомобильном ходу, грузоподъемность 16 т
| 4-100-060 | ОТм(Зтм) Средний разряд машинистов 6 |  |  |  | 4: чел.-ч; 5: 0.01; 7: 0.07; 10: 428.83; 12: 30.02 | [24 empty] | ОТм(Зтм) Средний разряд машинистов 6
| 91.14.02-001 | Автомобили бортовые, грузоподъемность до 5 т |  |  |  | маш.-ч | 0.01 |  | 0.07 | 477.92 | 1.2 | 573.5 |  | 40.15 | [23 empty] | Автомобили бортовые, грузоподъемность до 5 т
| 4-100-040 | ОТм(Зтм) Средний разряд машинистов 4 |  |  |  | 4: чел.-ч; 5: 0.01; 7: 0.07; 10: 319.24; 12: 22.35 | [24 empty] | ОТм(Зтм) Средний разряд машинистов 4
| 91.17.04-233 | Аппараты сварочные для ручной дуговой сварки, сварочный ток до 350 А |  |  |  | 4: маш.-ч; 5: 0.108; 7: 0.756; 10: 34.65; 12: 26.2 | [23 empty] | Аппараты сварочные для ручной дуговой сварки, сварочный ток до 350 А
| 91.21.16-012 | Прессы гидравлические с электроприводом |  |  |  | маш.-ч | 0.175 |  | 1.225 | 12.74 | 1.25 | 15.93 |  | 19.51 | [23 empty] | Прессы гидравлические с электроприводом
| 4 | М |  |  |  | 12: 3397.44 | [22 empty] | М
| 01.3.01.02-0002 | Вазелин технический |  |  |  | кг | 0.009 |  | 0.063 | 150.04 | 1.47 | 220.56 |  | 13.9 | [23 empty] | Вазелин технический
| 01.7.02.09-0002 | Шпагат бумажный, диаметр 2,5 мм |  |  |  | кг | 0.004 |  | 0.028 | 187.38 | 0.97 | 181.76 |  | 5.09 | [23 empty] | Шпагат бумажный, диаметр 2,5 мм
| 01.7.03.04-0001 | Электроэнергия |  |  |  | 4: кВт-ч; 5: 0.0208; 7: 0.1456; 10: 7.47; 12: 1.09 | [23 empty] | Электроэнергия
| 01.7.06.05-0041 | Ленты изоляционные хлопчатобумажные прорезиненные для электромонтажных и ремонтных работ, цвет черный, ширина 20 мм, толщина 0,35 мм |  |  |  | м | 3 |  | 21 | 5.87 | 0.97 | 5.69 |  | 119.49 | [23 empty] | Ленты изоляционные хлопчатобумажные прорезиненные для электромонтажных и ремонтных работ, цвет черный, ширина 20 мм, толщина 0,35 мм
| 01.7.11.07-0227 | Электроды сварочные для сварки низколегированных и углеродистых сталей УОНИ 13/45, Э42А, диаметр 4-5 мм |  |  |  | кг | 0.07 |  | 0.49 | 155.63 | 1.02 | 158.74 |  | 77.78 | [23 empty] | Электроды сварочные для сварки низколегированных и углеродистых сталей УОНИ 13/45, Э42А, диаметр 4-5 мм
| 01.7.15.03-0042 | Болты с гайками и шайбами строительные |  |  |  | кг | 0.38 |  | 2.66 | 174.93 | 1.18 | 206.42 |  | 549.08 | [23 empty] | Болты с гайками и шайбами строительные
| 01.7.15.07-0014 | Дюбели распорные полипропиленовые |  |  |  | 100 шт | 0.014 |  | 0.098 | 41.71 | 1.2 | 50.05 |  | 4.9 | [23 empty] | Дюбели распорные полипропиленовые
| 01.7.20.04-0005 | Нитки швейные армированные |  |  |  | кг | 0.002 |  | 0.014 | 395.65 | 1.49 | 589.52 |  | 8.25 | [23 empty] | Нитки швейные армированные
| 07.2.07.04-0007 | Конструкции стальные индивидуального изготовления из сортового проката |  |  |  | т | 0.002 |  | 0.014 | 105278.81 | 1.23 | 129492.94 |  | 1812.9 | [23 empty] | Конструкции стальные индивидуального изготовления из сортового проката
| 14.4.02.04-0142 | Краска масляная МА-0115, мумия, сурик железный |  |  |  | кг | 0.047 |  | 0.329 | 79.88 | 1.48 | 118.22 |  | 38.89 | [23 empty] | Краска масляная МА-0115, мумия, сурик железный
| 14.4.03.06-0001 | Лак электроизоляционный МЛ-92 |  |  |  | кг | 0.014 |  | 0.098 | 157.44 | 1.22 | 192.08 |  | 18.82 | [23 empty] | Лак электроизоляционный МЛ-92
| 20.1.02.23-0082 | Перемычки гибкие, тип ПГС-50 |  |  |  | 10 шт | 0.1 |  | 0.7 | 944.69 | 1.13 | 1067.5 |  | 747.25 | [23 empty] | Перемычки гибкие, тип ПГС-50
|  | Итого прямые затраты |  |  |  | 12: 8061.22 | [25 empty] | Итого прямые затраты
26.1 | 421/пр_2020_п.75_пп.а | Вспомогательные ненормируемые материальные ресурсы |  |  |  | 4: %; 5: 2; 7: 2; 12: 88.39 | [26 empty] | Вспомогательные ненормируемые материальные ресурсы
|  | ФОТ |  |  |  | 12: 4471.75 | [27 empty] | ФОТ
| Пр/812-049.3-1 | НР Электротехнические установки на других объектах |  |  |  | 4: %; 5: 97; 7: 97; 12: 4337.6 | [27 empty] | НР Электротехнические установки на других объектах
| Пр/774-049.3 | СП Электротехнические установки на других объектах |  |  |  | 4: %; 5: 51; 7: 51; 12: 2280.59 | [27 empty] | СП Электротехнические установки на других объектах
|  | Всего по позиции |  |  |  | 10: 2109.69; 12: 14767.8 | [28 empty] | Всего по позиции
27 | прайс | Выключатель автоматический модульный ВА47-100-ЗС16-УХЛЗ 10кА) артикул 318138 |  |  |  | шт. | 1 | 1 | 1 |  |  | 3457 |  | 3457 | [21 empty] | Выключатель автоматический модульный ВА47-100-ЗС16-УХЛЗ 10кА) артикул 318138
|  | Всего по позиции |  |  |  | 12: 3457 | [28 empty] | Всего по позиции
28 | прайс | Выключатель автоматический модульный ВА47-100-ЗС25-УХЛЗ 10кА) артикул 318140 |  |  |  | шт. | 4 | 1 | 4 |  |  | 2687 |  | 10748 | [21 empty] | Выключатель автоматический модульный ВА47-100-ЗС25-УХЛЗ 10кА) артикул 318140
|  | Всего по позиции |  |  |  | 12: 10748 | [28 empty] | Всего по позиции
29 | прайс | Выключатель автоматический модульный ВА47-100-ЗС20-УХЛЗ 10кА) артикул 318139 |  |  |  | шт. | 1 | 1 | 1 |  |  | 2350 |  | 2350 | [21 empty] | Выключатель автоматический модульный ВА47-100-ЗС20-УХЛЗ 10кА) артикул 318139
|  | Всего по позиции |  |  |  | 12: 2350 | [28 empty] | Всего по позиции
30 | прайс | Выключатель автоматический модульный ВА47-100-ЗС32-УХЛЗ (10кА) артикул 318141 |  |  |  | шт. | 1 | 1 | 1 |  |  | 2800 |  | 2800 | [21 empty] | Выключатель автоматический модульный ВА47-100-ЗС32-УХЛЗ (10кА) артикул 318141
|  | Всего по позиции |  |  |  | 12: 2800 | [28 empty] | Всего по позиции
31 | ГЭСНм08-02-152-03 | Конструкция сварная |  |  |  | 4: т; 5: 0.01525; 6: 1; 7: 0.01525 | [21 empty] | Конструкция сварная
| 1 | ОТ(ЗТ) |  |  |  | 4: чел.-ч; 7: 0.549; 12: 171.34 | [22 empty] | ОТ(ЗТ)
| 1-100-38 | Средний разряд работы 3,8 |  |  |  | 4: чел.-ч; 5: 36; 7: 0.549; 10: 312.09; 12: 171.34 | [23 empty] | Средний разряд работы 3,8
| 2 | ЭМ |  |  |  | 12: 12.85 | [22 empty] | ЭМ
|  | ОТм(ЗТм) |  |  |  | 4: чел.-ч; 7: 0.0061; 12: 2.28 | [22 empty] | ОТм(ЗТм)
| 91.05.05-015 | Краны на автомобильном ходу, грузоподъемность 16 т |  |  |  | 4: маш.-ч; 5: 0.2; 7: 0.00305; 10: 1516.76; 12: 4.63 | [23 empty] | Краны на автомобильном ходу, грузоподъемность 16 т
| 4-100-060 | ОТм(Зтм) Средний разряд машинистов 6 |  |  |  | 4: чел.-ч; 5: 0.2; 7: 0.00305; 10: 428.83; 12: 1.31 | [24 empty] | ОТм(Зтм) Средний разряд машинистов 6
| 91.14.02-001 | Автомобили бортовые, грузоподъемность до 5 т |  |  |  | маш.-ч | 0.2 |  | 0.00305 | 477.92 | 1.2 | 573.5 |  | 1.75 | [23 empty] | Автомобили бортовые, грузоподъемность до 5 т
| 4-100-040 | ОТм(Зтм) Средний разряд машинистов 4 |  |  |  | 4: чел.-ч; 5: 0.2; 7: 0.00305; 10: 319.24; 12: 0.97 | [24 empty] | ОТм(Зтм) Средний разряд машинистов 4
| 91.17.04-233 | Аппараты сварочные для ручной дуговой сварки, сварочный ток до 350 А |  |  |  | 4: маш.-ч; 5: 12.24; 7: 0.18666; 10: 34.65; 12: 6.47 | [23 empty] | Аппараты сварочные для ручной дуговой сварки, сварочный ток до 350 А
| 4 | М |  |  |  | 12: 15.79 | [22 empty] | М
| 01.7.11.07-0227 | Электроды сварочные для сварки низколегированных и углеродистых сталей УОНИ 13/45, Э42А, диаметр 4-5 мм |  |  |  | кг | 1.52 |  | 0.02318 | 155.63 | 1.02 | 158.74 |  | 3.68 | [23 empty] | Электроды сварочные для сварки низколегированных и углеродистых сталей УОНИ 13/45, Э42А, диаметр 4-5 мм
| 03.2.01.01-0001 | Портландцемент общестроительного назначения бездобавочный М400 Д0 (ЦЕМ I 32,5Н) |  |  |  | т | 9e-05 |  | 1.4e-06 | 4800.85 | 1.51 | 7249.28 |  | 0.01 | [23 empty] | Портландцемент общестроительного назначения бездобавочный М400 Д0 (ЦЕМ I 32,5Н)
| 14.4.03.03-0002 | Лак битумный БТ-123 |  |  |  | т | 0.0078 |  | 0.000119 | 82698.14 | 1.23 | 101718.71 |  | 12.1 | [23 empty] | Лак битумный БТ-123
|  | Итого прямые затраты |  |  |  | 12: 202.26 | [25 empty] | Итого прямые затраты
31.1 | 421/пр_2020_п.75_пп.а | Вспомогательные ненормируемые материальные ресурсы |  |  |  | 4: %; 5: 2; 7: 2; 12: 3.43 | [26 empty] | Вспомогательные ненормируемые материальные ресурсы
|  | ФОТ |  |  |  | 12: 173.62 | [27 empty] | ФОТ
| Пр/812-049.3-1 | НР Электротехнические установки на других объектах |  |  |  | 4: %; 5: 97; 7: 97; 12: 168.41 | [27 empty] | НР Электротехнические установки на других объектах
| Пр/774-049.3 | СП Электротехнические установки на других объектах |  |  |  | 4: %; 5: 51; 7: 51; 12: 88.55 | [27 empty] | СП Электротехнические установки на других объектах
|  | Всего по позиции |  |  |  | 10: 30337.7; 12: 462.65 | [28 empty] | Всего по позиции
32 | ФСБЦ-08.3.08.02-0058 | Уголок стальной горячекатаный равнополочный, марки стали Ст3сп, Ст3пс, ширина полок 35-56 мм, толщина полки 3-5 мм |  |  |  | т | 0.01525 | 1 | 0.01525 |  |  | 64123.35 |  | 977.88 | [21 empty] | Уголок стальной горячекатаный равнополочный, марки стали Ст3сп, Ст3пс, ширина полок 35-56 мм, толщина полки 3-5 мм
|  | Всего по позиции |  |  |  | 12: 977.88 | [28 empty] | Всего по позиции
33 | ГЭСНм08-03-526-03 | Автомат одно-, двух-, трехполюсный, устанавливаемый на конструкции: на стене или колонне, на ток до 250 А |  |  |  | 4: шт; 5: 2; 6: 1; 7: 2 | [21 empty] | Автомат одно-, двух-, трехполюсный, устанавливаемый на конструкции: на стене или колонне, на ток до 250 А
| 1 | ОТ(ЗТ) |  |  |  | 4: чел.-ч; 7: 4.76; 12: 1633.01 | [22 empty] | ОТ(ЗТ)
| 1-100-45 | Средний разряд работы 4,5 |  |  |  | 4: чел.-ч; 5: 2.38; 7: 4.76; 10: 343.07; 12: 1633.01 | [23 empty] | Средний разряд работы 4,5
| 2 | ЭМ |  |  |  | 12: 55.6 | [22 empty] | ЭМ
|  | ОТм(ЗТм) |  |  |  | 4: чел.-ч; 7: 0.04; 12: 14.96 | [22 empty] | ОТм(ЗТм)
| 91.05.05-015 | Краны на автомобильном ходу, грузоподъемность 16 т |  |  |  | 4: маш.-ч; 5: 0.01; 7: 0.02; 10: 1516.76; 12: 30.34 | [23 empty] | Краны на автомобильном ходу, грузоподъемность 16 т
| 4-100-060 | ОТм(Зтм) Средний разряд машинистов 6 |  |  |  | 4: чел.-ч; 5: 0.01; 7: 0.02; 10: 428.83; 12: 8.58 | [24 empty] | ОТм(Зтм) Средний разряд машинистов 6
| 91.14.02-001 | Автомобили бортовые, грузоподъемность до 5 т |  |  |  | маш.-ч | 0.01 |  | 0.02 | 477.92 | 1.2 | 573.5 |  | 11.47 | [23 empty] | Автомобили бортовые, грузоподъемность до 5 т
| 4-100-040 | ОТм(Зтм) Средний разряд машинистов 4 |  |  |  | 4: чел.-ч; 5: 0.01; 7: 0.02; 10: 319.24; 12: 6.38 | [24 empty] | ОТм(Зтм) Средний разряд машинистов 4
| 91.17.04-233 | Аппараты сварочные для ручной дуговой сварки, сварочный ток до 350 А |  |  |  | 4: маш.-ч; 5: 0.108; 7: 0.216; 10: 34.65; 12: 7.48 | [23 empty] | Аппараты сварочные для ручной дуговой сварки, сварочный ток до 350 А
| 91.21.16-012 | Прессы гидравлические с электроприводом |  |  |  | маш.-ч | 0.198 |  | 0.396 | 12.74 | 1.25 | 15.93 |  | 6.31 | [23 empty] | Прессы гидравлические с электроприводом
| 4 | М |  |  |  | 12: 1257.19 | [22 empty] | М
| 01.3.01.02-0002 | Вазелин технический |  |  |  | кг | 0.009 |  | 0.018 | 150.04 | 1.47 | 220.56 |  | 3.97 | [23 empty] | Вазелин технический
| 01.7.02.09-0002 | Шпагат бумажный, диаметр 2,5 мм |  |  |  | кг | 0.004 |  | 0.008 | 187.38 | 0.97 | 181.76 |  | 1.45 | [23 empty] | Шпагат бумажный, диаметр 2,5 мм
| 01.7.03.04-0001 | Электроэнергия |  |  |  | 4: кВт-ч; 5: 0.0208; 7: 0.0416; 10: 7.47; 12: 0.31 | [23 empty] | Электроэнергия
| 01.7.06.05-0041 | Ленты изоляционные хлопчатобумажные прорезиненные для электромонтажных и ремонтных работ, цвет черный, ширина 20 мм, толщина 0,35 мм |  |  |  | м | 3.5 |  | 7 | 5.87 | 0.97 | 5.69 |  | 39.83 | [23 empty] | Ленты изоляционные хлопчатобумажные прорезиненные для электромонтажных и ремонтных работ, цвет черный, ширина 20 мм, толщина 0,35 мм
| 01.7.11.07-0227 | Электроды сварочные для сварки низколегированных и углеродистых сталей УОНИ 13/45, Э42А, диаметр 4-5 мм |  |  |  | кг | 0.07 |  | 0.14 | 155.63 | 1.02 | 158.74 |  | 22.22 | [23 empty] | Электроды сварочные для сварки низколегированных и углеродистых сталей УОНИ 13/45, Э42А, диаметр 4-5 мм
| 01.7.15.03-0042 | Болты с гайками и шайбами строительные |  |  |  | кг | 0.431 |  | 0.862 | 174.93 | 1.18 | 206.42 |  | 177.93 | [23 empty] | Болты с гайками и шайбами строительные
| 01.7.15.07-0014 | Дюбели распорные полипропиленовые |  |  |  | 100 шт | 0.014 |  | 0.028 | 41.71 | 1.2 | 50.05 |  | 1.4 | [23 empty] | Дюбели распорные полипропиленовые
| 01.7.20.04-0005 | Нитки швейные армированные |  |  |  | кг | 0.002 |  | 0.004 | 395.65 | 1.49 | 589.52 |  | 2.36 | [23 empty] | Нитки швейные армированные
| 07.2.07.04-0007 | Конструкции стальные индивидуального изготовления из сортового проката |  |  |  | т | 0.003 |  | 0.006 | 105278.81 | 1.23 | 129492.94 |  | 776.96 | [23 empty] | Конструкции стальные индивидуального изготовления из сортового проката
| 14.4.02.04-0142 | Краска масляная МА-0115, мумия, сурик железный |  |  |  | кг | 0.047 |  | 0.094 | 79.88 | 1.48 | 118.22 |  | 11.11 | [23 empty] | Краска масляная МА-0115, мумия, сурик железный
| 14.4.03.06-0001 | Лак электроизоляционный МЛ-92 |  |  |  | кг | 0.016 |  | 0.032 | 157.44 | 1.22 | 192.08 |  | 6.15 | [23 empty] | Лак электроизоляционный МЛ-92
| 20.1.02.23-0082 | Перемычки гибкие, тип ПГС-50 |  |  |  | 10 шт | 0.1 |  | 0.2 | 944.69 | 1.13 | 1067.5 |  | 213.5 | [23 empty] | Перемычки гибкие, тип ПГС-50
|  | Итого прямые затраты |  |  |  | 12: 2960.76 | [25 empty] | Итого прямые затраты
33.1 | 421/пр_2020_п.75_пп.а | Вспомогательные ненормируемые материальные ресурсы |  |  |  | 4: %; 5: 2; 7: 2; 12: 32.66 | [26 empty] | Вспомогательные ненормируемые материальные ресурсы
|  | ФОТ |  |  |  | 12: 1647.97 | [27 empty] | ФОТ
| Пр/812-049.3-1 | НР Электротехнические установки на других объектах |  |  |  | 4: %; 5: 97; 7: 97; 12: 1598.53 | [27 empty] | НР Электротехнические установки на других объектах
| Пр/774-049.3 | СП Электротехнические установки на других объектах |  |  |  | 4: %; 5: 51; 7: 51; 12: 840.46 | [27 empty] | СП Электротехнические установки на других объектах
|  | Всего по позиции |  |  |  | 10: 2716.21; 12: 5432.41 | [28 empty] | Всего по позиции
34 | прайс | Выключатель автоматический OptiMat Е250М125-УХПЗ артикул 230652 |  |  |  | шт. | 2 | 1 | 2 |  |  | 7557 |  | 15114 | [21 empty] | Выключатель автоматический OptiMat Е250М125-УХПЗ артикул 230652
|  | Всего по позиции |  |  |  | 12: 15114 | [28 empty] | Всего по позиции
Щит ЩНО | [34 empty] | Щит ЩНО
35 | ГЭСНм08-03-599-03 | Щитки осветительные, устанавливаемые в нише: распорными дюбелями, масса щитка свыше 15 до 25 кг | [33 empty] | Щитки осветительные, устанавливаемые в нише: распорными дюбелями, масса щитка свыше 15 до 25 кг | bar: 4 to 7
| 1 | ОТ(ЗТ) |  |  |  | 4: чел.-ч; 7: 3.86; 12: 1269.05 | [22 empty] | ОТ(ЗТ)
| 1-100-42 | Средний разряд работы 4,2 |  |  |  | 4: чел.-ч; 5: 3.86; 7: 3.86; 10: 328.77; 12: 1269.05 | [23 empty] | Средний разряд работы 4,2
| 2 | ЭМ |  |  |  | 12: 56.97 | [22 empty] | ЭМ
|  | ОТм(ЗТм) |  |  |  | 4: чел.-ч; 7: 0.05; 12: 19.24 | [22 empty] | ОТм(ЗТм)
| 91.05.05-015 | Краны на автомобильном ходу, грузоподъемность 16 т |  |  |  | 4: маш.-ч; 5: 0.03; 7: 0.03; 10: 1516.76; 12: 45.5 | [23 empty] | Краны на автомобильном ходу, грузоподъемность 16 т
| 4-100-060 | ОТм(Зтм) Средний разряд машинистов 6 |  |  |  | 4: чел.-ч; 5: 0.03; 7: 0.03; 10: 428.83; 12: 12.86 | [24 empty] | ОТм(Зтм) Средний разряд машинистов 6
| 91.14.02-001 | Автомобили бортовые, грузоподъемность до 5 т |  |  |  | маш.-ч | 0.02 |  | 0.02 | 477.92 | 1.2 | 573.5 |  | 11.47 | [23 empty] | Автомобили бортовые, грузоподъемность до 5 т
| 4-100-040 | ОТм(Зтм) Средний разряд машинистов 4 |  |  |  | 4: чел.-ч; 5: 0.02; 7: 0.02; 10: 319.24; 12: 6.38 | [24 empty] | ОТм(Зтм) Средний разряд машинистов 4
| 4 | М |  |  |  | 12: 300.86 | [22 empty] | М
| 01.7.03.04-0001 | Электроэнергия |  |  |  | 4: кВт-ч; 5: 0.0656; 7: 0.0656; 10: 7.47; 12: 0.49 | [23 empty] | Электроэнергия
| 01.7.06.05-0041 | Ленты изоляционные хлопчатобумажные прорезиненные для электромонтажных и ремонтных работ, цвет черный, ширина 20 мм, толщина 0,35 мм |  |  |  | м | 3.25 |  | 3.25 | 5.87 | 0.97 | 5.69 |  | 18.49 | [23 empty] | Ленты изоляционные хлопчатобумажные прорезиненные для электромонтажных и ремонтных работ, цвет черный, ширина 20 мм, толщина 0,35 мм
| 01.7.15.07-0014 | Дюбели распорные полипропиленовые |  |  |  | 100 шт | 0.04 |  | 0.04 | 41.71 | 1.2 | 50.05 |  | 2 | [23 empty] | Дюбели распорные полипропиленовые
| 14.4.02.04-0142 | Краска масляная МА-0115, мумия, сурик железный |  |  |  | кг | 0.2 |  | 0.2 | 79.88 | 1.48 | 118.22 |  | 23.64 | [23 empty] | Краска масляная МА-0115, мумия, сурик железный
| 20.1.02.23-0082 | Перемычки гибкие, тип ПГС-50 |  |  |  | 10 шт | 0.1 |  | 0.1 | 944.69 | 1.13 | 1067.5 |  | 106.75 | [23 empty] | Перемычки гибкие, тип ПГС-50
| 20.5.04.09-0002 | Сжимы типа У731М для магистральных и ответвительных проводов и кабелей |  |  |  | 100 шт | 0.04 |  | 0.04 | 1991.74 | 1.34 | 2668.93 |  | 106.76 | [23 empty] | Сжимы типа У731М для магистральных и ответвительных проводов и кабелей
| 24.3.01.01-0005 | Трубка полихлорвиниловая электромонтажная, толщина стенки 0,6 мм |  |  |  | кг | 0.196 |  | 0.196 | 196.41 | 1.11 | 218.02 |  | 42.73 | [23 empty] | Трубка полихлорвиниловая электромонтажная, толщина стенки 0,6 мм
|  | Итого прямые затраты |  |  |  | 12: 1646.12 | [25 empty] | Итого прямые затраты
35.1 | 421/пр_2020_п.75_пп.а | Вспомогательные ненормируемые материальные ресурсы |  |  |  | 4: %; 5: 2; 7: 2; 12: 25.38 | [26 empty] | Вспомогательные ненормируемые материальные ресурсы
|  | ФОТ |  |  |  | 12: 1288.29 | [27 empty] | ФОТ
| Пр/812-049.3-1 | НР Электротехнические установки на других объектах |  |  |  | 4: %; 5: 97; 7: 97; 12: 1249.64 | [27 empty] | НР Электротехнические установки на других объектах
| Пр/774-049.3 | СП Электротехнические установки на других объектах |  |  |  | 4: %; 5: 51; 7: 51; 12: 657.03 | [27 empty] | СП Электротехнические установки на других объектах
|  | Всего по позиции |  |  |  | 10: 3578.17; 12: 3578.17 | [28 empty] | Всего по позиции
36 | прайс | Корпус металлический ЩМП-ПРО-500х400х200-1Р66-УХЛ1 артикул 367445 |  |  |  | шт. | 1 | 1 | 1 |  |  | 16308 |  | 16308 | [21 empty] | Корпус металлический ЩМП-ПРО-500х400х200-1Р66-УХЛ1 артикул 367445
|  | Всего по позиции |  |  |  | 12: 16308 | [28 empty] | Всего по позиции
37 | ГЭСНм08-03-526-02 | Автомат одно-, двух-, трехполюсный, устанавливаемый на конструкции: на стене или колонне, на ток до 100 А |  |  |  | 4: шт; 5: 6; 6: 1; 7: 6 | [21 empty] | Автомат одно-, двух-, трехполюсный, устанавливаемый на конструкции: на стене или колонне, на ток до 100 А
| 1 | ОТ(ЗТ) |  |  |  | 4: чел.-ч; 7: 12; 12: 3788.04 | [22 empty] | ОТ(ЗТ)
| 1-100-39 | Средний разряд работы 3,9 |  |  |  | 4: чел.-ч; 5: 2; 7: 12; 10: 315.67; 12: 3788.04 | [23 empty] | Средний разряд работы 3,9
| 2 | ЭМ |  |  |  | 12: 164.6 | [22 empty] | ЭМ
|  | ОТм(ЗТм) |  |  |  | 4: чел.-ч; 7: 0.12; 12: 44.88 | [22 empty] | ОТм(ЗТм)
| 91.05.05-015 | Краны на автомобильном ходу, грузоподъемность 16 т |  |  |  | 4: маш.-ч; 5: 0.01; 7: 0.06; 10: 1516.76; 12: 91.01 | [23 empty] | Краны на автомобильном ходу, грузоподъемность 16 т
| 4-100-060 | ОТм(Зтм) Средний разряд машинистов 6 |  |  |  | 4: чел.-ч; 5: 0.01; 7: 0.06; 10: 428.83; 12: 25.73 | [24 empty] | ОТм(Зтм) Средний разряд машинистов 6
| 91.14.02-001 | Автомобили бортовые, грузоподъемность до 5 т |  |  |  | маш.-ч | 0.01 |  | 0.06 | 477.92 | 1.2 | 573.5 |  | 34.41 | [23 empty] | Автомобили бортовые, грузоподъемность до 5 т
| 4-100-040 | ОТм(Зтм) Средний разряд машинистов 4 |  |  |  | 4: чел.-ч; 5: 0.01; 7: 0.06; 10: 319.24; 12: 19.15 | [24 empty] | ОТм(Зтм) Средний разряд машинистов 4
| 91.17.04-233 | Аппараты сварочные для ручной дуговой сварки, сварочный ток до 350 А |  |  |  | 4: маш.-ч; 5: 0.108; 7: 0.648; 10: 34.65; 12: 22.45 | [23 empty] | Аппараты сварочные для ручной дуговой сварки, сварочный ток до 350 А
| 91.21.16-012 | Прессы гидравлические с электроприводом |  |  |  | маш.-ч | 0.175 |  | 1.05 | 12.74 | 1.25 | 15.93 |  | 16.73 | [23 empty] | Прессы гидравлические с электроприводом
| 4 | М |  |  |  | 12: 2912.09 | [22 empty] | М
| 01.3.01.02-0002 | Вазелин технический |  |  |  | кг | 0.009 |  | 0.054 | 150.04 | 1.47 | 220.56 |  | 11.91 | [23 empty] | Вазелин технический
| 01.7.02.09-0002 | Шпагат бумажный, диаметр 2,5 мм |  |  |  | кг | 0.004 |  | 0.024 | 187.38 | 0.97 | 181.76 |  | 4.36 | [23 empty] | Шпагат бумажный, диаметр 2,5 мм
| 01.7.03.04-0001 | Электроэнергия |  |  |  | 4: кВт-ч; 5: 0.0208; 7: 0.1248; 10: 7.47; 12: 0.93 | [23 empty] | Электроэнергия
| 01.7.06.05-0041 | Ленты изоляционные хлопчатобумажные прорезиненные для электромонтажных и ремонтных работ, цвет черный, ширина 20 мм, толщина 0,35 мм |  |  |  | м | 3 |  | 18 | 5.87 | 0.97 | 5.69 |  | 102.42 | [23 empty] | Ленты изоляционные хлопчатобумажные прорезиненные для электромонтажных и ремонтных работ, цвет черный, ширина 20 мм, толщина 0,35 мм
| 01.7.11.07-0227 | Электроды сварочные для сварки низколегированных и углеродистых сталей УОНИ 13/45, Э42А, диаметр 4-5 мм |  |  |  | кг | 0.07 |  | 0.42 | 155.63 | 1.02 | 158.74 |  | 66.67 | [23 empty] | Электроды сварочные для сварки низколегированных и углеродистых сталей УОНИ 13/45, Э42А, диаметр 4-5 мм
| 01.7.15.03-0042 | Болты с гайками и шайбами строительные |  |  |  | кг | 0.38 |  | 2.28 | 174.93 | 1.18 | 206.42 |  | 470.64 | [23 empty] | Болты с гайками и шайбами строительные
| 01.7.15.07-0014 | Дюбели распорные полипропиленовые |  |  |  | 100 шт | 0.014 |  | 0.084 | 41.71 | 1.2 | 50.05 |  | 4.2 | [23 empty] | Дюбели распорные полипропиленовые
| 01.7.20.04-0005 | Нитки швейные армированные |  |  |  | кг | 0.002 |  | 0.012 | 395.65 | 1.49 | 589.52 |  | 7.07 | [23 empty] | Нитки швейные армированные
| 07.2.07.04-0007 | Конструкции стальные индивидуального изготовления из сортового проката |  |  |  | т | 0.002 |  | 0.012 | 105278.81 | 1.23 | 129492.94 |  | 1553.92 | [23 empty] | Конструкции стальные индивидуального изготовления из сортового проката
| 14.4.02.04-0142 | Краска масляная МА-0115, мумия, сурик железный |  |  |  | кг | 0.047 |  | 0.282 | 79.88 | 1.48 | 118.22 |  | 33.34 | [23 empty] | Краска масляная МА-0115, мумия, сурик железный
| 14.4.03.06-0001 | Лак электроизоляционный МЛ-92 |  |  |  | кг | 0.014 |  | 0.084 | 157.44 | 1.22 | 192.08 |  | 16.13 | [23 empty] | Лак электроизоляционный МЛ-92
| 20.1.02.23-0082 | Перемычки гибкие, тип ПГС-50 |  |  |  | 10 шт | 0.1 |  | 0.6 | 944.69 | 1.13 | 1067.5 |  | 640.5 | [23 empty] | Перемычки гибкие, тип ПГС-50
|  | Итого прямые затраты |  |  |  | 12: 6909.61 | [25 empty] | Итого прямые затраты
37.1 | 421/пр_2020_п.75_пп.а | Вспомогательные ненормируемые материальные ресурсы |  |  |  | 4: %; 5: 2; 7: 2; 12: 75.76 | [26 empty] | Вспомогательные ненормируемые материальные ресурсы
|  | ФОТ |  |  |  | 12: 3832.92 | [27 empty] | ФОТ
| Пр/812-049.3-1 | НР Электротехнические установки на других объектах |  |  |  | 4: %; 5: 97; 7: 97; 12: 3717.93 | [27 empty] | НР Электротехнические установки на других объектах
| Пр/774-049.3 | СП Электротехнические установки на других объектах |  |  |  | 4: %; 5: 51; 7: 51; 12: 1954.79 | [27 empty] | СП Электротехнические установки на других объектах
|  | Всего по позиции |  |  |  | 10: 2109.68; 12: 12658.09 | [28 empty] | Всего по позиции
38 | прайс | Выключатель автоматический модульный ВА47-100-ЗС16-УХЛЗ (10кА) артикул 318138 |  |  |  | шт. | 1 | 1 | 1 |  |  | 3457 |  | 3457 | [21 empty] | Выключатель автоматический модульный ВА47-100-ЗС16-УХЛЗ (10кА) артикул 318138
|  | Всего по позиции |  |  |  | 12: 3457 | [28 empty] | Всего по позиции
39 | прайс | Выключатель автоматический модульный ВА47-100-ЗС10-УХЛЗ (10кА) артикул 318174 |  |  |  | шт. | 2 | 1 | 2 |  |  | 2305.2 |  | 4610.4 | [21 empty] | Выключатель автоматический модульный ВА47-100-ЗС10-УХЛЗ (10кА) артикул 318174
|  | Всего по позиции |  |  |  | 12: 4610.4 | [28 empty] | Всего по позиции
40 | прайс | Выключатель автоматический модульный ВА47-100-1С10-УХЛЗ (10кА) артикул 318166 |  |  |  | шт. | 3 | 1 | 3 |  |  | 822 |  | 2466 | [21 empty] | Выключатель автоматический модульный ВА47-100-1С10-УХЛЗ (10кА) артикул 318166
|  | Всего по позиции |  |  |  | 12: 2466 | [28 empty] | Всего по позиции
41 | ГЭСНм08-01-081-04 | Аппарат (кнопка, ключ управления, замок электромагнитной блокировки, звуковой сигнал, сигнальная лампа) управления и сигнализации, количество подключаемых концов до 2: однопроволочного провода (жил кабеля) |  |  |  | 4: 100 шт; 5: 0.02; 6: 1; 7: 0.02 | [21 empty] | Аппарат (кнопка, ключ управления, замок электромагнитной блокировки, звуковой сигнал, сигнальная лампа) управления и сигнализации, количество подключаемых концов до 2: однопроволочного провода (жил кабеля)
| 1 | ОТ(ЗТ) |  |  |  | 4: чел.-ч; 7: 0.708; 12: 226.02 | [22 empty] | ОТ(ЗТ)
| 1-100-40 | Средний разряд работы 4,0 |  |  |  | 4: чел.-ч; 5: 35.4; 7: 0.708; 10: 319.24; 12: 226.02 | [23 empty] | Средний разряд работы 4,0
| 2 | ЭМ |  |  |  | 12: 1.26 | [22 empty] | ЭМ
|  | ОТм(ЗТм) |  |  |  | 4: чел.-ч; 7: 0.0022; 12: 0.7 | [22 empty] | ОТм(ЗТм)
| 91.14.02-001 | Автомобили бортовые, грузоподъемность до 5 т |  |  |  | маш.-ч | 0.11 |  | 0.0022 | 477.92 | 1.2 | 573.5 |  | 1.26 | [23 empty] | Автомобили бортовые, грузоподъемность до 5 т
| 4-100-040 | ОТм(Зтм) Средний разряд машинистов 4 |  |  |  | 4: чел.-ч; 5: 0.11; 7: 0.0022; 10: 319.24; 12: 0.7 | [24 empty] | ОТм(Зтм) Средний разряд машинистов 4
| 4 | М |  |  |  | 12: 24.69 | [22 empty] | М
| 01.7.15.03-0042 | Болты с гайками и шайбами строительные |  |  |  | кг | 5.98 |  | 0.1196 | 174.93 | 1.18 | 206.42 |  | 24.69 | [23 empty] | Болты с гайками и шайбами строительные
|  | Итого прямые затраты |  |  |  | 12: 252.67 | [25 empty] | Итого прямые затраты
41.1 | 421/пр_2020_п.75_пп.а | Вспомогательные ненормируемые материальные ресурсы |  |  |  | 4: %; 5: 2; 7: 2; 12: 4.52 | [26 empty] | Вспомогательные ненормируемые материальные ресурсы
|  | ФОТ |  |  |  | 12: 226.72 | [27 empty] | ФОТ
| Пр/812-049.3-1 | НР Электротехнические установки на других объектах |  |  |  | 4: %; 5: 97; 7: 97; 12: 219.92 | [27 empty] | НР Электротехнические установки на других объектах
| Пр/774-049.3 | СП Электротехнические установки на других объектах |  |  |  | 4: %; 5: 51; 7: 51; 12: 115.63 | [27 empty] | СП Электротехнические установки на других объектах
|  | Всего по позиции |  |  |  | 10: 29637; 12: 592.74 | [28 empty] | Всего по позиции
42 | прайс | Кнопка КМЕ4510м-красный-1 но+0нз-цилиндр артикул 354368 |  |  |  | шт. | 1 | 1 | 1 |  |  | 814 |  | 814 | [21 empty] | Кнопка КМЕ4510м-красный-1 но+0нз-цилиндр артикул 354368
|  | Всего по позиции |  |  |  | 12: 814 | [28 empty] | Всего по позиции
43 | прайс | Кнопка КМЕ4510м-зеленый-1 но+0нз-цилиндр артикул 354369 |  |  |  | шт. | 1 | 1 | 1 |  |  | 814 |  | 814 | [21 empty] | Кнопка КМЕ4510м-зеленый-1 но+0нз-цилиндр артикул 354369
|  | Всего по позиции |  |  |  | 12: 814 | [28 empty] | Всего по позиции
44 | ГЭСНм08-01-080-04 | Блок-контактор | [33 empty] | Блок-контактор | bar: 4 to 7
| 1 | ОТ(ЗТ) |  |  |  | 4: чел.-ч; 7: 1.03; 12: 328.82 | [22 empty] | ОТ(ЗТ)
| 1-100-40 | Средний разряд работы 4,0 |  |  |  | 4: чел.-ч; 5: 1.03; 7: 1.03; 10: 319.24; 12: 328.82 | [23 empty] | Средний разряд работы 4,0
| 2 | ЭМ |  |  |  | 12: 209.03 | [22 empty] | ЭМ
|  | ОТм(ЗТм) |  |  |  | 4: чел.-ч; 7: 0.2; 12: 74.8 | [22 empty] | ОТм(ЗТм)
| 91.05.05-015 | Краны на автомобильном ходу, грузоподъемность 16 т |  |  |  | 4: маш.-ч; 5: 0.1; 7: 0.1; 10: 1516.76; 12: 151.68 | [23 empty] | Краны на автомобильном ходу, грузоподъемность 16 т
| 4-100-060 | ОТм(Зтм) Средний разряд машинистов 6 |  |  |  | 4: чел.-ч; 5: 0.1; 7: 0.1; 10: 428.83; 12: 42.88 | [24 empty] | ОТм(Зтм) Средний разряд машинистов 6
| 91.14.02-001 | Автомобили бортовые, грузоподъемность до 5 т |  |  |  | маш.-ч | 0.1 |  | 0.1 | 477.92 | 1.2 | 573.5 |  | 57.35 | [23 empty] | Автомобили бортовые, грузоподъемность до 5 т
| 4-100-040 | ОТм(Зтм) Средний разряд машинистов 4 |  |  |  | 4: чел.-ч; 5: 0.1; 7: 0.1; 10: 319.24; 12: 31.92 | [24 empty] | ОТм(Зтм) Средний разряд машинистов 4
| 4 | М |  |  |  | 12: 37.16 | [22 empty] | М
| 01.7.15.03-0042 | Болты с гайками и шайбами строительные |  |  |  | кг | 0.18 |  | 0.18 | 174.93 | 1.18 | 206.42 |  | 37.16 | [23 empty] | Болты с гайками и шайбами строительные
|  | Итого прямые затраты |  |  |  | 12: 649.81 | [25 empty] | Итого прямые затраты
44.1 | 421/пр_2020_п.75_пп.а | Вспомогательные ненормируемые материальные ресурсы |  |  |  | 4: %; 5: 2; 7: 2; 12: 6.58 | [26 empty] | Вспомогательные ненормируемые материальные ресурсы
|  | ФОТ |  |  |  | 12: 403.62 | [27 empty] | ФОТ
| Пр/812-049.3-1 | НР Электротехнические установки на других объектах |  |  |  | 4: %; 5: 97; 7: 97; 12: 391.51 | [27 empty] | НР Электротехнические установки на других объектах
| Пр/774-049.3 | СП Электротехнические установки на других объектах |  |  |  | 4: %; 5: 51; 7: 51; 12: 205.85 | [27 empty] | СП Электротехнические установки на других объектах
|  | Всего по позиции |  |  |  | 10: 1253.75; 12: 1253.75 | [28 empty] | Всего по позиции
45 | прайс | Контактор ПМЛ-1160ДМ1-18А-220АС артикул 300494 |  |  |  | шт. | 1 | 1 | 1 |  |  | 1362 |  | 1362 | [21 empty] | Контактор ПМЛ-1160ДМ1-18А-220АС артикул 300494
|  | Всего по позиции |  |  |  | 12: 1362 | [28 empty] | Всего по позиции
46 | ГЭСНм08-03-591-06 | Переключатель: неутопленного типа при открытой проводке |  |  |  | 4: 100 шт; 5: 0.01; 6: 1; 7: 0.01 | [21 empty] | Переключатель: неутопленного типа при открытой проводке
| 1 | ОТ(ЗТ) |  |  |  | 4: чел.-ч; 7: 0.3113; 12: 102.35 | [22 empty] | ОТ(ЗТ)
| 1-100-42 | Средний разряд работы 4,2 |  |  |  | 4: чел.-ч; 5: 31.13; 7: 0.3113; 10: 328.77; 12: 102.35 | [23 empty] | Средний разряд работы 4,2
| 2 | ЭМ |  |  |  | 12: 0.57 | [22 empty] | ЭМ
|  | ОТм(ЗТм) |  |  |  | 4: чел.-ч; 7: 0.0005; 12: 0.19 | [22 empty] | ОТм(ЗТм)
| 91.05.05-015 | Краны на автомобильном ходу, грузоподъемность 16 т |  |  |  | 4: маш.-ч; 5: 0.03; 7: 0.0003; 10: 1516.76; 12: 0.46 | [23 empty] | Краны на автомобильном ходу, грузоподъемность 16 т
| 4-100-060 | ОТм(Зтм) Средний разряд машинистов 6 |  |  |  | 4: чел.-ч; 5: 0.03; 7: 0.0003; 10: 428.83; 12: 0.13 | [24 empty] | ОТм(Зтм) Средний разряд машинистов 6
| 91.14.02-001 | Автомобили бортовые, грузоподъемность до 5 т |  |  |  | маш.-ч | 0.02 |  | 0.0002 | 477.92 | 1.2 | 573.5 |  | 0.11 | [23 empty] | Автомобили бортовые, грузоподъемность до 5 т
| 4-100-040 | ОТм(Зтм) Средний разряд машинистов 4 |  |  |  | 4: чел.-ч; 5: 0.02; 7: 0.0002; 10: 319.24; 12: 0.06 | [24 empty] | ОТм(Зтм) Средний разряд машинистов 4
| 4 | М |  |  |  | 12: 1.88 | [22 empty] | М
| 01.7.03.04-0001 | Электроэнергия |  |  |  | 4: кВт-ч; 5: 2.132; 7: 0.02132; 10: 7.47; 12: 0.16 | [23 empty] | Электроэнергия
| 01.7.06.05-0041 | Ленты изоляционные хлопчатобумажные прорезиненные для электромонтажных и ремонтных работ, цвет черный, ширина 20 мм, толщина 0,35 мм |  |  |  | м | 9.17 |  | 0.0917 | 5.87 | 0.97 | 5.69 |  | 0.52 | [23 empty] | Ленты изоляционные хлопчатобумажные прорезиненные для электромонтажных и ремонтных работ, цвет черный, ширина 20 мм, толщина 0,35 мм
| 01.7.15.07-0014 | Дюбели распорные полипропиленовые |  |  |  | 100 шт | 1.02 |  | 0.0102 | 41.71 | 1.2 | 50.05 |  | 0.51 | [23 empty] | Дюбели распорные полипропиленовые
| 01.7.15.14-0161 | Шурупы самонарезающие стальные с полукруглой головкой и прямым шлицем, остроконечные, диаметр 2,5 мм, длина 20 мм |  |  |  | т | 0.00016 |  | 1.6e-06 | 173752.96 | 1.2 | 208503.55 |  | 0.33 | [23 empty] | Шурупы самонарезающие стальные с полукруглой головкой и прямым шлицем, остроконечные, диаметр 2,5 мм, длина 20 мм
| 01.7.15.14-0165 | Шурупы самонарезающие стальные с полукруглой головкой и прямым шлицем, остроконечные, диаметр 4 мм, длина 40 мм |  |  |  | т | 0.0003 |  | 3e-06 | 99190.96 | 1.2 | 119029.15 |  | 0.36 | [23 empty] | Шурупы самонарезающие стальные с полукруглой головкой и прямым шлицем, остроконечные, диаметр 4 мм, длина 40 мм
|  | Итого прямые затраты |  |  |  | 12: 104.99 | [25 empty] | Итого прямые затраты
46.1 | 421/пр_2020_п.75_пп.а | Вспомогательные ненормируемые материальные ресурсы |  |  |  | 4: %; 5: 2; 7: 2; 12: 2.05 | [26 empty] | Вспомогательные ненормируемые материальные ресурсы
|  | ФОТ |  |  |  | 12: 102.54 | [27 empty] | ФОТ
| Пр/812-049.3-1 | НР Электротехнические установки на других объектах |  |  |  | 4: %; 5: 97; 7: 97; 12: 99.46 | [27 empty] | НР Электротехнические установки на других объектах
| Пр/774-049.3 | СП Электротехнические установки на других объектах |  |  |  | 4: %; 5: 51; 7: 51; 12: 52.3 | [27 empty] | СП Электротехнические установки на других объектах
|  | Всего по позиции |  |  |  | 10: 25880; 12: 258.8 | [28 empty] | Всего по позиции
47 | прайс | Переключатель OptiSwitch 4G10-52-U-R014 артикул 138251 |  |  |  | шт. | 1 | 1 | 1 |  |  | 2378 |  | 2378 | [21 empty] | Переключатель OptiSwitch 4G10-52-U-R014 артикул 138251
|  | Всего по позиции |  |  |  | 12: 2378 | [28 empty] | Всего по позиции
48 | ГЭСНм10-04-030-02 | Дополнительная установка на пультах и панелях: реле | [33 empty] | Дополнительная установка на пультах и панелях: реле | bar: 4 to 7
| 1 | ОТ(ЗТ) |  |  |  | 4: чел.-ч; 7: 0.5; 12: 150.69 | [22 empty] | ОТ(ЗТ)
| 1-100-35 | Средний разряд работы 3,5 |  |  |  | 4: чел.-ч; 5: 0.5; 7: 0.5; 10: 301.37; 12: 150.69 | [23 empty] | Средний разряд работы 3,5
Н | 999-0005 | Масса |  |  |  | 4: т; 5: 0.001; 7: 0.001 | [29 empty] | Масса
|  | Итого прямые затраты |  |  |  | 12: 150.69 | [25 empty] | Итого прямые затраты
48.1 | 421/пр_2020_п.75_пп.а | Вспомогательные ненормируемые материальные ресурсы |  |  |  | 4: %; 5: 2; 7: 2; 12: 3.01 | [26 empty] | Вспомогательные ненормируемые материальные ресурсы
|  | ФОТ |  |  |  | 12: 150.69 | [27 empty] | ФОТ
| Пр/812-051.2-1 | НР Монтаж радиотелевизионного и электронного оборудования |  |  |  | 4: %; 5: 95; 7: 95; 12: 143.16 | [27 empty] | НР Монтаж радиотелевизионного и электронного оборудования
| Пр/774-051.2 | СП Монтаж радиотелевизионного и электронного оборудования |  |  |  | 4: %; 5: 53; 7: 53; 12: 79.87 | [27 empty] | СП Монтаж радиотелевизионного и электронного оборудования
|  | Всего по позиции |  |  |  | 10: 376.73; 12: 376.73 | [28 empty] | Всего по позиции
49 | прайс | Фотореле OptiRel D FMR-15-240A-1 сдатчиком 1,5м 16А 1СО 110-240АС артикул 332034 |  |  |  | шт. | 1 | 1 | 1 |  |  | 2045 |  | 2045 | [21 empty] | Фотореле OptiRel D FMR-15-240A-1 сдатчиком 1,5м 16А 1СО 110-240АС артикул 332034
|  | Всего по позиции |  |  |  | 12: 2045 | [28 empty] | Всего по позиции
Осветительное оборудование | [34 empty] | Осветительное оборудование
50 | ГЭСНм08-03-594-09 | Светильник на кронштейнах |  |  |  | 4: 100 шт; 5: 0.51; 6: 1; 7: 0.51 | [21 empty] | Светильник на кронштейнах
| 1 | ОТ(ЗТ) |  |  |  | 4: чел.-ч; 7: 72.216; 12: 23742.45 | [22 empty] | ОТ(ЗТ)
| 1-100-42 | Средний разряд работы 4,2 |  |  |  | 4: чел.-ч; 5: 141.6; 7: 72.216; 10: 328.77; 12: 23742.45 | [23 empty] | Средний разряд работы 4,2
| 2 | ЭМ |  |  |  | 12: 213.21 | [22 empty] | ЭМ
|  | ОТм(ЗТм) |  |  |  | 4: чел.-ч; 7: 0.204; 12: 76.3 | [22 empty] | ОТм(ЗТм)
| 91.05.05-015 | Краны на автомобильном ходу, грузоподъемность 16 т |  |  |  | 4: маш.-ч; 5: 0.2; 7: 0.102; 10: 1516.76; 12: 154.71 | [23 empty] | Краны на автомобильном ходу, грузоподъемность 16 т
| 4-100-060 | ОТм(Зтм) Средний разряд машинистов 6 |  |  |  | 4: чел.-ч; 5: 0.2; 7: 0.102; 10: 428.83; 12: 43.74 | [24 empty] | ОТм(Зтм) Средний разряд машинистов 6
| 91.14.02-001 | Автомобили бортовые, грузоподъемность до 5 т |  |  |  | маш.-ч | 0.2 |  | 0.102 | 477.92 | 1.2 | 573.5 |  | 58.5 | [23 empty] | Автомобили бортовые, грузоподъемность до 5 т
| 4-100-040 | ОТм(Зтм) Средний разряд машинистов 4 |  |  |  | 4: чел.-ч; 5: 0.2; 7: 0.102; 10: 319.24; 12: 32.56 | [24 empty] | ОТм(Зтм) Средний разряд машинистов 4
| 4 | М |  |  |  | 12: 352.5 | [22 empty] | М
| 03.1.01.01-0002 | Гипс строительный Г-3 |  |  |  | т | 0.00315 |  | 0.0016065 | 4338.27 | 1.28 | 5552.99 |  | 8.92 | [23 empty] | Гипс строительный Г-3
| 24.3.01.01-0005 | Трубка полихлорвиниловая электромонтажная, толщина стенки 0,6 мм |  |  |  | кг | 3.09 |  | 1.5759 | 196.41 | 1.11 | 218.02 |  | 343.58 | [23 empty] | Трубка полихлорвиниловая электромонтажная, толщина стенки 0,6 мм
|  | Итого прямые затраты |  |  |  | 12: 24384.46 | [25 empty] | Итого прямые затраты
50.1 | 421/пр_2020_п.75_пп.а | Вспомогательные ненормируемые материальные ресурсы |  |  |  | 4: %; 5: 2; 7: 2; 12: 474.85 | [26 empty] | Вспомогательные ненормируемые материальные ресурсы
|  | ФОТ |  |  |  | 12: 23818.75 | [27 empty] | ФОТ
| Пр/812-049.3-1 | НР Электротехнические установки на других объектах |  |  |  | 4: %; 5: 97; 7: 97; 12: 23104.19 | [27 empty] | НР Электротехнические установки на других объектах
| Пр/774-049.3 | СП Электротехнические установки на других объектах |  |  |  | 4: %; 5: 51; 7: 51; 12: 12147.56 | [27 empty] | СП Электротехнические установки на других объектах
|  | Всего по позиции |  |  |  | 10: 117864.82; 12: 60111.06 | [28 empty] | Всего по позиции
51 | прайс | Светильник светодиодный LAD LED R500-1-120VS-6-35 35Вт 5000К IP67 5467лм |  |  |  | шт. | 14 | 1 | 14 |  |  | 8935 |  | 125090 | [21 empty] | Светильник светодиодный LAD LED R500-1-120VS-6-35 35Вт 5000К IP67 5467лм
|  | Всего по позиции |  |  |  | 12: 125090 | [28 empty] | Всего по позиции
52 | прайс | Светильник светодиодный LAD LED R500-1-60VS-6-35 35Вт 5000К IP67 5086лм |  |  |  | шт. | 2 | 1 | 2 |  |  | 8935 |  | 17870 | [21 empty] | Светильник светодиодный LAD LED R500-1-60VS-6-35 35Вт 5000К IP67 5086лм
|  | Всего по позиции |  |  |  | 12: 17870 | [28 empty] | Всего по позиции
53 | прайс | Светильник светодиодный LAD LED R500-1-MVS-6-35 35Вт 5000К IP67 5502 лм |  |  |  | шт. | 17 | 1 | 17 |  |  | 8935 |  | 151895 | [21 empty] | Светильник светодиодный LAD LED R500-1-MVS-6-35 35Вт 5000К IP67 5502 лм
|  | Всего по позиции |  |  |  | 12: 151895 | [28 empty] | Всего по позиции
54 | прайс | Светильник светодиодный LAD LED R500-2-MVS-6-90 90Вт 5000К IP67 13527 л м |  |  |  | шт. | 18 | 1 | 18 |  |  | 18302 |  | 329436 | [21 empty] | Светильник светодиодный LAD LED R500-2-MVS-6-90 90Вт 5000К IP67 13527 л м
|  | Всего по позиции |  |  |  | 12: 329436 | [28 empty] | Всего по позиции
55 | ГЭСН33-05-001-11 | Установка стальных опор массой до 1 т контактной сети с бурением котлованов под монолитные фундаменты: группа грунтов 2, при глубине бурения до 2 м |  |  |  | 4: шт; 5: 18; 6: 1; 7: 18 | [21 empty] | Установка стальных опор массой до 1 т контактной сети с бурением котлованов под монолитные фундаменты: группа грунтов 2, при глубине бурения до 2 м
| 1 | ОТ(ЗТ) |  |  |  | 4: чел.-ч; 7: 40.68; 12: 11533.19 | [22 empty] | ОТ(ЗТ)
| 1-100-30 | Средний разряд работы 3,0 |  |  |  | 4: чел.-ч; 5: 2.26; 7: 40.68; 10: 283.51; 12: 11533.19 | [23 empty] | Средний разряд работы 3,0
| 2 | ЭМ |  |  |  | 12: 42542.83 | [22 empty] | ЭМ
|  | ОТм(ЗТм) |  |  |  | 4: чел.-ч; 7: 26.1; 12: 10223.33 | [22 empty] | ОТм(ЗТм)
| 91.04.01-031 | Машины бурильно-крановые на автомобильном ходу, диаметр бурения до 800 мм, глубина бурения до 5 м |  |  |  | 4: маш.-ч; 5: 0.71; 7: 12.78; 10: 1867.58; 12: 23867.67 | [23 empty] | Машины бурильно-крановые на автомобильном ходу, диаметр бурения до 800 мм, глубина бурения до 5 м
| 4-100-050 | ОТм(Зтм) Средний разряд машинистов 5 |  |  |  | 4: чел.-ч; 5: 0.71; 7: 12.78; 10: 366.89; 12: 4688.85 | [24 empty] | ОТм(Зтм) Средний разряд машинистов 5
| 91.05.05-015 | Краны на автомобильном ходу, грузоподъемность 16 т |  |  |  | 4: маш.-ч; 5: 0.65; 7: 11.7; 10: 1516.76; 12: 17746.09 | [23 empty] | Краны на автомобильном ходу, грузоподъемность 16 т
| 4-100-060 | ОТм(Зтм) Средний разряд машинистов 6 |  |  |  | 4: чел.-ч; 5: 0.65; 7: 11.7; 10: 428.83; 12: 5017.31 | [24 empty] | ОТм(Зтм) Средний разряд машинистов 6
| 91.14.02-001 | Автомобили бортовые, грузоподъемность до 5 т |  |  |  | маш.-ч | 0.09 |  | 1.62 | 477.92 | 1.2 | 573.5 |  | 929.07 | [23 empty] | Автомобили бортовые, грузоподъемность до 5 т
| 4-100-040 | ОТм(Зтм) Средний разряд машинистов 4 |  |  |  | 4: чел.-ч; 5: 0.09; 7: 1.62; 10: 319.24; 12: 517.17 | [24 empty] | ОТм(Зтм) Средний разряд машинистов 4
П,Н | 07.4.03.09 | Опоры стальные для наружного освещения |  |  |  | 4: т; 5: 0; 7: 0 | [29 empty] | Опоры стальные для наружного освещения
|  | Итого прямые затраты |  |  |  | 12: 64299.35 | [25 empty] | Итого прямые затраты
|  | ФОТ |  |  |  | 12: 21756.52 | [27 empty] | ФОТ
| Пр/812-027.0-1 | НР Линии электропередачи |  |  |  | 4: %; 5: 103; 7: 103; 12: 22409.22 | [27 empty] | НР Линии электропередачи
| Пр/774-027.0 | СП Линии электропередачи |  |  |  | 4: %; 5: 60; 7: 60; 12: 13053.91 | [27 empty] | СП Линии электропередачи
|  | Всего по позиции |  |  |  | 10: 5542.36; 12: 99762.48 | [28 empty] | Всего по позиции
56 | прайс | Опора освещения трубчатая фланцевая ОТ-12-Ф в комплекте с фланцем |  |  |  | шт. | 18 | 1 | 18 |  |  | 62160 |  | 1118880 | [21 empty] | Опора освещения трубчатая фланцевая ОТ-12-Ф в комплекте с фланцем
|  | Всего по позиции |  |  |  | 12: 1118880 | [28 empty] | Всего по позиции
57 | ГЭСНм08-02-363-01 | Кронштейны специальные на опорах для светильников сварные металлические, количество рожков: 1 |  |  |  | 4: шт; 5: 18; 6: 1; 7: 18 | [21 empty] | Кронштейны специальные на опорах для светильников сварные металлические, количество рожков: 1
| 1 | ОТ(ЗТ) |  |  |  | 4: чел.-ч; 7: 49.14; 12: 15921.85 | [22 empty] | ОТ(ЗТ)
| 1-100-41 | Средний разряд работы 4,1 |  |  |  | 4: чел.-ч; 5: 2.73; 7: 49.14; 10: 324.01; 12: 15921.85 | [23 empty] | Средний разряд работы 4,1
| 2 | ЭМ |  |  |  | 12: 37272.37 | [22 empty] | ЭМ
|  | ОТм(ЗТм) |  |  |  | 4: чел.-ч; 7: 19.8; 12: 8451.39 | [22 empty] | ОТм(ЗТм)
| 91.05.05-015 | Краны на автомобильном ходу, грузоподъемность 16 т |  |  |  | 4: маш.-ч; 5: 0.02; 7: 0.36; 10: 1516.76; 12: 546.03 | [23 empty] | Краны на автомобильном ходу, грузоподъемность 16 т
| 4-100-060 | ОТм(Зтм) Средний разряд машинистов 6 |  |  |  | 4: чел.-ч; 5: 0.02; 7: 0.36; 10: 428.83; 12: 154.38 | [24 empty] | ОТм(Зтм) Средний разряд машинистов 6
| 91.06.09-001 | Подъемники телескопические самоходные, рабочая высота 26 м, грузоподъемность 250 кг |  |  |  | маш.-ч | 1.06 |  | 19.08 | 1472.34 | 1.3 | 1914.04 |  | 36519.88 | [23 empty] | Подъемники телескопические самоходные, рабочая высота 26 м, грузоподъемность 250 кг
| 4-100-060 | ОТм(Зтм) Средний разряд машинистов 6 |  |  |  | 4: чел.-ч; 5: 1.06; 7: 19.08; 10: 428.83; 12: 8182.08 | [24 empty] | ОТм(Зтм) Средний разряд машинистов 6
| 91.14.02-001 | Автомобили бортовые, грузоподъемность до 5 т |  |  |  | маш.-ч | 0.02 |  | 0.36 | 477.92 | 1.2 | 573.5 |  | 206.46 | [23 empty] | Автомобили бортовые, грузоподъемность до 5 т
| 4-100-040 | ОТм(Зтм) Средний разряд машинистов 4 |  |  |  | 4: чел.-ч; 5: 0.02; 7: 0.36; 10: 319.24; 12: 114.93 | [24 empty] | ОТм(Зтм) Средний разряд машинистов 4
| 4 | М |  |  |  | 12: 1435.54 | [22 empty] | М
| 01.7.15.03-0042 | Болты с гайками и шайбами строительные |  |  |  | кг | 0.1 |  | 1.8 | 174.93 | 1.18 | 206.42 |  | 371.56 | [23 empty] | Болты с гайками и шайбами строительные
| 14.4.02.04-0142 | Краска масляная МА-0115, мумия, сурик железный |  |  |  | кг | 0.5 |  | 9 | 79.88 | 1.48 | 118.22 |  | 1063.98 | [23 empty] | Краска масляная МА-0115, мумия, сурик железный
|  | Итого прямые затраты |  |  |  | 12: 63081.15 | [25 empty] | Итого прямые затраты
57.1 | 421/пр_2020_п.75_пп.а | Вспомогательные ненормируемые материальные ресурсы |  |  |  | 4: %; 5: 2; 7: 2; 12: 318.44 | [26 empty] | Вспомогательные ненормируемые материальные ресурсы
|  | ФОТ |  |  |  | 12: 24373.24 | [27 empty] | ФОТ
| Пр/812-049.3-1 | НР Электротехнические установки на других объектах |  |  |  | 4: %; 5: 97; 7: 97; 12: 23642.04 | [27 empty] | НР Электротехнические установки на других объектах
| Пр/774-049.3 | СП Электротехнические установки на других объектах |  |  |  | 4: %; 5: 51; 7: 51; 12: 12430.35 | [27 empty] | СП Электротехнические установки на других объектах
|  | Всего по позиции |  |  |  | 10: 5526.22; 12: 99471.98 | [28 empty] | Всего по позиции
58 | прайс | Кронштейн однорожковый "Стандарт" 1.К1-1.5-1.5-ф2 D48mm гор. цинк |  |  |  | шт. | 18 | 1 | 18 |  |  | 3913 |  | 70434 | [21 empty] | Кронштейн однорожковый "Стандарт" 1.К1-1.5-1.5-ф2 D48mm гор. цинк
|  | Всего по позиции |  |  |  | 12: 70434 | [28 empty] | Всего по позиции
59 | ГЭСНм08-02-363-01 | Кронштейны специальные на опорах для светильников сварные металлические, количество рожков: 1 |  |  |  | 4: шт; 5: 33; 6: 1; 7: 33 | [21 empty] | Кронштейны специальные на опорах для светильников сварные металлические, количество рожков: 1
| 1 | ОТ(ЗТ) |  |  |  | 4: чел.-ч; 7: 90.09; 12: 29190.06 | [22 empty] | ОТ(ЗТ)
| 1-100-41 | Средний разряд работы 4,1 |  |  |  | 4: чел.-ч; 5: 2.73; 7: 90.09; 10: 324.01; 12: 29190.06 | [23 empty] | Средний разряд работы 4,1
| 2 | ЭМ |  |  |  | 12: 68332.69 | [22 empty] | ЭМ
|  | ОТм(ЗТм) |  |  |  | 4: чел.-ч; 7: 36.3; 12: 15494.2 | [22 empty] | ОТм(ЗТм)
| 91.05.05-015 | Краны на автомобильном ходу, грузоподъемность 16 т |  |  |  | 4: маш.-ч; 5: 0.02; 7: 0.66; 10: 1516.76; 12: 1001.06 | [23 empty] | Краны на автомобильном ходу, грузоподъемность 16 т
| 4-100-060 | ОТм(Зтм) Средний разряд машинистов 6 |  |  |  | 4: чел.-ч; 5: 0.02; 7: 0.66; 10: 428.83; 12: 283.03 | [24 empty] | ОТм(Зтм) Средний разряд машинистов 6
| 91.06.09-001 | Подъемники телескопические самоходные, рабочая высота 26 м, грузоподъемность 250 кг |  |  |  | маш.-ч | 1.06 |  | 34.98 | 1472.34 | 1.3 | 1914.04 |  | 66953.12 | [23 empty] | Подъемники телескопические самоходные, рабочая высота 26 м, грузоподъемность 250 кг
| 4-100-060 | ОТм(Зтм) Средний разряд машинистов 6 |  |  |  | 4: чел.-ч; 5: 1.06; 7: 34.98; 10: 428.83; 12: 15000.47 | [24 empty] | ОТм(Зтм) Средний разряд машинистов 6
| 91.14.02-001 | Автомобили бортовые, грузоподъемность до 5 т |  |  |  | маш.-ч | 0.02 |  | 0.66 | 477.92 | 1.2 | 573.5 |  | 378.51 | [23 empty] | Автомобили бортовые, грузоподъемность до 5 т
| 4-100-040 | ОТм(Зтм) Средний разряд машинистов 4 |  |  |  | 4: чел.-ч; 5: 0.02; 7: 0.66; 10: 319.24; 12: 210.7 | [24 empty] | ОТм(Зтм) Средний разряд машинистов 4
| 4 | М |  |  |  | 12: 2631.82 | [22 empty] | М
| 01.7.15.03-0042 | Болты с гайками и шайбами строительные |  |  |  | кг | 0.1 |  | 3.3 | 174.93 | 1.18 | 206.42 |  | 681.19 | [23 empty] | Болты с гайками и шайбами строительные
| 14.4.02.04-0142 | Краска масляная МА-0115, мумия, сурик железный |  |  |  | кг | 0.5 |  | 16.5 | 79.88 | 1.48 | 118.22 |  | 1950.63 | [23 empty] | Краска масляная МА-0115, мумия, сурик железный
|  | Итого прямые затраты |  |  |  | 12: 115648.77 | [25 empty] | Итого прямые затраты
59.1 | 421/пр_2020_п.75_пп.а | Вспомогательные ненормируемые материальные ресурсы |  |  |  | 4: %; 5: 2; 7: 2; 12: 583.8 | [26 empty] | Вспомогательные ненормируемые материальные ресурсы
|  | ФОТ |  |  |  | 12: 44684.26 | [27 empty] | ФОТ
| Пр/812-049.3-1 | НР Электротехнические установки на других объектах |  |  |  | 4: %; 5: 97; 7: 97; 12: 43343.73 | [27 empty] | НР Электротехнические установки на других объектах
| Пр/774-049.3 | СП Электротехнические установки на других объектах |  |  |  | 4: %; 5: 51; 7: 51; 12: 22788.97 | [27 empty] | СП Электротехнические установки на других объектах
|  | Всего по позиции |  |  |  | 10: 5526.22; 12: 182365.27 | [28 empty] | Всего по позиции
60 | прайс | Кронштейн одноветвевой под фонарь для профиля 80x80 2метра |  |  |  | шт. | 33 | 1 | 33 |  |  | 503 |  | 16599 | [21 empty] | Кронштейн одноветвевой под фонарь для профиля 80x80 2метра
|  | Всего по позиции |  |  |  | 12: 16599 | [28 empty] | Всего по позиции
61 | ГЭСНм08-03-526-01 | Автомат одно-, двух-, трехполюсный, устанавливаемый на конструкции: на стене или колонне, на ток до 25 А |  |  |  | 4: шт; 5: 18; 6: 1; 7: 18 | [21 empty] | Автомат одно-, двух-, трехполюсный, устанавливаемый на конструкции: на стене или колонне, на ток до 25 А
| 1 | ОТ(ЗТ) |  |  |  | 4: чел.-ч; 7: 24.12; 12: 7613.96 | [22 empty] | ОТ(ЗТ)
| 1-100-39 | Средний разряд работы 3,9 |  |  |  | 4: чел.-ч; 5: 1.34; 7: 24.12; 10: 315.67; 12: 7613.96 | [23 empty] | Средний разряд работы 3,9
| 2 | ЭМ |  |  |  | 12: 67.36 | [22 empty] | ЭМ
| 91.17.04-233 | Аппараты сварочные для ручной дуговой сварки, сварочный ток до 350 А |  |  |  | 4: маш.-ч; 5: 0.108; 7: 1.944; 10: 34.65; 12: 67.36 | [23 empty] | Аппараты сварочные для ручной дуговой сварки, сварочный ток до 350 А
| 4 | М |  |  |  | 12: 4887.32 | [22 empty] | М
| 01.3.01.02-0002 | Вазелин технический |  |  |  | кг | 0.006 |  | 0.108 | 150.04 | 1.47 | 220.56 |  | 23.82 | [23 empty] | Вазелин технический
| 01.7.02.09-0002 | Шпагат бумажный, диаметр 2,5 мм |  |  |  | кг | 0.001 |  | 0.018 | 187.38 | 0.97 | 181.76 |  | 3.27 | [23 empty] | Шпагат бумажный, диаметр 2,5 мм
| 01.7.03.04-0001 | Электроэнергия |  |  |  | 4: кВт-ч; 5: 0.0208; 7: 0.3744; 10: 7.47; 12: 2.8 | [23 empty] | Электроэнергия
| 01.7.06.05-0041 | Ленты изоляционные хлопчатобумажные прорезиненные для электромонтажных и ремонтных работ, цвет черный, ширина 20 мм, толщина 0,35 мм |  |  |  | м | 1 |  | 18 | 5.87 | 0.97 | 5.69 |  | 102.42 | [23 empty] | Ленты изоляционные хлопчатобумажные прорезиненные для электромонтажных и ремонтных работ, цвет черный, ширина 20 мм, толщина 0,35 мм
| 01.7.11.07-0227 | Электроды сварочные для сварки низколегированных и углеродистых сталей УОНИ 13/45, Э42А, диаметр 4-5 мм |  |  |  | кг | 0.07 |  | 1.26 | 155.63 | 1.02 | 158.74 |  | 200.01 | [23 empty] | Электроды сварочные для сварки низколегированных и углеродистых сталей УОНИ 13/45, Э42А, диаметр 4-5 мм
| 01.7.15.03-0042 | Болты с гайками и шайбами строительные |  |  |  | кг | 0.049 |  | 0.882 | 174.93 | 1.18 | 206.42 |  | 182.06 | [23 empty] | Болты с гайками и шайбами строительные
| 01.7.15.07-0014 | Дюбели распорные полипропиленовые |  |  |  | 100 шт | 0.014 |  | 0.252 | 41.71 | 1.2 | 50.05 |  | 12.61 | [23 empty] | Дюбели распорные полипропиленовые
| 01.7.20.04-0005 | Нитки швейные армированные |  |  |  | кг | 0.001 |  | 0.018 | 395.65 | 1.49 | 589.52 |  | 10.61 | [23 empty] | Нитки швейные армированные
| 07.2.07.04-0007 | Конструкции стальные индивидуального изготовления из сортового проката |  |  |  | т | 0.001 |  | 0.018 | 105278.81 | 1.23 | 129492.94 |  | 2330.87 | [23 empty] | Конструкции стальные индивидуального изготовления из сортового проката
| 14.4.02.04-0142 | Краска масляная МА-0115, мумия, сурик железный |  |  |  | кг | 0.036 |  | 0.648 | 79.88 | 1.48 | 118.22 |  | 76.61 | [23 empty] | Краска масляная МА-0115, мумия, сурик железный
| 14.4.03.06-0001 | Лак электроизоляционный МЛ-92 |  |  |  | кг | 0.006 |  | 0.108 | 157.44 | 1.22 | 192.08 |  | 20.74 | [23 empty] | Лак электроизоляционный МЛ-92
| 20.1.02.23-0082 | Перемычки гибкие, тип ПГС-50 |  |  |  | 10 шт | 0.1 |  | 1.8 | 944.69 | 1.13 | 1067.5 |  | 1921.5 | [23 empty] | Перемычки гибкие, тип ПГС-50
|  | Итого прямые затраты |  |  |  | 12: 12568.64 | [25 empty] | Итого прямые затраты
61.1 | 421/пр_2020_п.75_пп.а | Вспомогательные ненормируемые материальные ресурсы |  |  |  | 4: %; 5: 2; 7: 2; 12: 152.28 | [26 empty] | Вспомогательные ненормируемые материальные ресурсы
|  | ФОТ |  |  |  | 12: 7613.96 | [27 empty] | ФОТ
| Пр/812-049.3-1 | НР Электротехнические установки на других объектах |  |  |  | 4: %; 5: 97; 7: 97; 12: 7385.54 | [27 empty] | НР Электротехнические установки на других объектах
| Пр/774-049.3 | СП Электротехнические установки на других объектах |  |  |  | 4: %; 5: 51; 7: 51; 12: 3883.12 | [27 empty] | СП Электротехнические установки на других объектах
|  | Всего по позиции |  |  |  | 10: 1332.75; 12: 23989.58 | [28 empty] | Всего по позиции
62 | прайс | Модульный автоматический выключатель OptiDin ВМ63 1 полюс, 2А, х-ка С артикул 103546 |  |  |  | шт. | 18 | 1 | 18 |  |  | 2700 |  | 48600 | [21 empty] | Модульный автоматический выключатель OptiDin ВМ63 1 полюс, 2А, х-ка С артикул 103546
|  | Всего по позиции |  |  |  | 12: 48600 | [28 empty] | Всего по позиции
63 | ГЭСНм08-03-523-01 | Предохранитель, устанавливаемый на изоляционном основании, на ток: до 100 А |  |  |  | 4: шт; 5: 35; 6: 1; 7: 35 | [21 empty] | Предохранитель, устанавливаемый на изоляционном основании, на ток: до 100 А
| 1 | ОТ(ЗТ) |  |  |  | 4: чел.-ч; 7: 35.35; 12: 12632.68 | [22 empty] | ОТ(ЗТ)
| 1-100-48 | Средний разряд работы 4,8 |  |  |  | 4: чел.-ч; 5: 1.01; 7: 35.35; 10: 357.36; 12: 12632.68 | [23 empty] | Средний разряд работы 4,8
| 2 | ЭМ |  |  |  | 12: 36.8 | [22 empty] | ЭМ
| 91.21.16-012 | Прессы гидравлические с электроприводом |  |  |  | маш.-ч | 0.066 |  | 2.31 | 12.74 | 1.25 | 15.93 |  | 36.8 | [23 empty] | Прессы гидравлические с электроприводом
| 4 | М |  |  |  | 12: 1473.66 | [22 empty] | М
| 01.3.01.02-0002 | Вазелин технический |  |  |  | кг | 0.003 |  | 0.105 | 150.04 | 1.47 | 220.56 |  | 23.16 | [23 empty] | Вазелин технический
| 01.7.02.09-0002 | Шпагат бумажный, диаметр 2,5 мм |  |  |  | кг | 0.001 |  | 0.035 | 187.38 | 0.97 | 181.76 |  | 6.36 | [23 empty] | Шпагат бумажный, диаметр 2,5 мм
| 01.7.03.04-0001 | Электроэнергия |  |  |  | 4: кВт-ч; 5: 0.0312; 7: 1.092; 10: 7.47; 12: 8.16 | [23 empty] | Электроэнергия
| 01.7.06.05-0041 | Ленты изоляционные хлопчатобумажные прорезиненные для электромонтажных и ремонтных работ, цвет черный, ширина 20 мм, толщина 0,35 мм |  |  |  | м | 1.17 |  | 40.95 | 5.87 | 0.97 | 5.69 |  | 233.01 | [23 empty] | Ленты изоляционные хлопчатобумажные прорезиненные для электромонтажных и ремонтных работ, цвет черный, ширина 20 мм, толщина 0,35 мм
| 01.7.15.03-0042 | Болты с гайками и шайбами строительные |  |  |  | кг | 0.159 |  | 5.565 | 174.93 | 1.18 | 206.42 |  | 1148.73 | [23 empty] | Болты с гайками и шайбами строительные
| 01.7.20.04-0005 | Нитки швейные армированные |  |  |  | кг | 0.001 |  | 0.035 | 395.65 | 1.49 | 589.52 |  | 20.63 | [23 empty] | Нитки швейные армированные
| 14.4.03.06-0001 | Лак электроизоляционный МЛ-92 |  |  |  | кг | 0.005 |  | 0.175 | 157.44 | 1.22 | 192.08 |  | 33.61 | [23 empty] | Лак электроизоляционный МЛ-92
|  | Итого прямые затраты |  |  |  | 12: 14143.14 | [25 empty] | Итого прямые затраты
63.1 | 421/пр_2020_п.75_пп.а | Вспомогательные ненормируемые материальные ресурсы |  |  |  | 4: %; 5: 2; 7: 2; 12: 252.65 | [26 empty] | Вспомогательные ненормируемые материальные ресурсы
|  | ФОТ |  |  |  | 12: 12632.68 | [27 empty] | ФОТ
| Пр/812-049.3-1 | НР Электротехнические установки на других объектах |  |  |  | 4: %; 5: 97; 7: 97; 12: 12253.7 | [27 empty] | НР Электротехнические установки на других объектах
| Пр/774-049.3 | СП Электротехнические установки на других объектах |  |  |  | 4: %; 5: 51; 7: 51; 12: 6442.67 | [27 empty] | СП Электротехнические установки на других объектах
|  | Всего по позиции |  |  |  | 10: 945.49; 12: 33092.16 | [28 empty] | Всего по позиции
64 | прайс | Предохранитель в сборе ПП-1 2А Guro-B-6770 |  |  |  | шт. | 35 | 1 | 35 |  |  | 436 |  | 15260 | [21 empty] | Предохранитель в сборе ПП-1 2А Guro-B-6770
|  | Всего по позиции |  |  |  | 12: 15260 | [28 empty] | Всего по позиции
65 | ГЭСНм08-03-545-05 | Коробка с зажимами, устанавливаемая на конструкции на стене или колонне, для кабелей или проводов сечением: до 10 мм2, с количеством зажимов до 4 |  |  |  | 4: шт; 5: 35; 6: 1; 7: 35 | [21 empty] | Коробка с зажимами, устанавливаемая на конструкции на стене или колонне, для кабелей или проводов сечением: до 10 мм2, с количеством зажимов до 4
| 1 | ОТ(ЗТ) |  |  |  | 4: чел.-ч; 7: 72.45; 12: 22610.92 | [22 empty] | ОТ(ЗТ)
| 1-100-38 | Средний разряд работы 3,8 |  |  |  | 4: чел.-ч; 5: 2.07; 7: 72.45; 10: 312.09; 12: 22610.92 | [23 empty] | Средний разряд работы 3,8
| 2 | ЭМ |  |  |  | 12: 258.32 | [22 empty] | ЭМ
| 91.17.04-233 | Аппараты сварочные для ручной дуговой сварки, сварочный ток до 350 А |  |  |  | 4: маш.-ч; 5: 0.213; 7: 7.455; 10: 34.65; 12: 258.32 | [23 empty] | Аппараты сварочные для ручной дуговой сварки, сварочный ток до 350 А
| 4 | М |  |  |  | 12: 17444.5 | [22 empty] | М
| 01.3.01.02-0002 | Вазелин технический |  |  |  | кг | 0.008 |  | 0.28 | 150.04 | 1.47 | 220.56 |  | 61.76 | [23 empty] | Вазелин технический
| 01.7.02.09-0002 | Шпагат бумажный, диаметр 2,5 мм |  |  |  | кг | 0.002 |  | 0.07 | 187.38 | 0.97 | 181.76 |  | 12.72 | [23 empty] | Шпагат бумажный, диаметр 2,5 мм
| 01.7.03.04-0001 | Электроэнергия |  |  |  | 4: кВт-ч; 5: 0.0208; 7: 0.728; 10: 7.47; 12: 5.44 | [23 empty] | Электроэнергия
| 01.7.06.05-0041 | Ленты изоляционные хлопчатобумажные прорезиненные для электромонтажных и ремонтных работ, цвет черный, ширина 20 мм, толщина 0,35 мм |  |  |  | м | 2 |  | 70 | 5.87 | 0.97 | 5.69 |  | 398.3 | [23 empty] | Ленты изоляционные хлопчатобумажные прорезиненные для электромонтажных и ремонтных работ, цвет черный, ширина 20 мм, толщина 0,35 мм
| 01.7.11.07-0227 | Электроды сварочные для сварки низколегированных и углеродистых сталей УОНИ 13/45, Э42А, диаметр 4-5 мм |  |  |  | кг | 0.07 |  | 2.45 | 155.63 | 1.02 | 158.74 |  | 388.91 | [23 empty] | Электроды сварочные для сварки низколегированных и углеродистых сталей УОНИ 13/45, Э42А, диаметр 4-5 мм
| 01.7.15.03-0042 | Болты с гайками и шайбами строительные |  |  |  | кг | 0.49 |  | 17.15 | 174.93 | 1.18 | 206.42 |  | 3540.1 | [23 empty] | Болты с гайками и шайбами строительные
| 01.7.15.07-0014 | Дюбели распорные полипропиленовые |  |  |  | 100 шт | 0.014 |  | 0.49 | 41.71 | 1.2 | 50.05 |  | 24.52 | [23 empty] | Дюбели распорные полипропиленовые
| 01.7.20.04-0005 | Нитки швейные армированные |  |  |  | кг | 0.001 |  | 0.035 | 395.65 | 1.49 | 589.52 |  | 20.63 | [23 empty] | Нитки швейные армированные
| 07.2.07.04-0007 | Конструкции стальные индивидуального изготовления из сортового проката |  |  |  | т | 0.002 |  | 0.07 | 105278.81 | 1.23 | 129492.94 |  | 9064.51 | [23 empty] | Конструкции стальные индивидуального изготовления из сортового проката
| 14.4.02.04-0142 | Краска масляная МА-0115, мумия, сурик железный |  |  |  | кг | 0.03 |  | 1.05 | 79.88 | 1.48 | 118.22 |  | 124.13 | [23 empty] | Краска масляная МА-0115, мумия, сурик железный
| 14.4.03.06-0001 | Лак электроизоляционный МЛ-92 |  |  |  | кг | 0.01 |  | 0.35 | 157.44 | 1.22 | 192.08 |  | 67.23 | [23 empty] | Лак электроизоляционный МЛ-92
| 20.1.02.23-0082 | Перемычки гибкие, тип ПГС-50 |  |  |  | 10 шт | 0.1 |  | 3.5 | 944.69 | 1.13 | 1067.5 |  | 3736.25 | [23 empty] | Перемычки гибкие, тип ПГС-50
|  | Итого прямые затраты |  |  |  | 12: 40313.74 | [25 empty] | Итого прямые затраты
65.1 | 421/пр_2020_п.75_пп.а | Вспомогательные ненормируемые материальные ресурсы |  |  |  | 4: %; 5: 2; 7: 2; 12: 452.22 | [26 empty] | Вспомогательные ненормируемые материальные ресурсы
|  | ФОТ |  |  |  | 12: 22610.92 | [27 empty] | ФОТ
| Пр/812-049.3-1 | НР Электротехнические установки на других объектах |  |  |  | 4: %; 5: 97; 7: 97; 12: 21932.59 | [27 empty] | НР Электротехнические установки на других объектах
| Пр/774-049.3 | СП Электротехнические установки на других объектах |  |  |  | 4: %; 5: 51; 7: 51; 12: 11531.57 | [27 empty] | СП Электротехнические установки на других объектах
|  | Всего по позиции |  |  |  | 10: 2120.86; 12: 74230.12 | [28 empty] | Всего по позиции
66 | прайс | Коробка распаянная КМ41256 для открытой проводки 100x100x50мм с откидной крышкой IP54 UKO31 -100-100-050-K03-54 |  |  |  | шт. | 35 | 1 | 35 |  |  | 107 |  | 3745 | [21 empty] | Коробка распаянная КМ41256 для открытой проводки 100x100x50мм с откидной крышкой IP54 UKO31 -100-100-050-K03-54
|  | Всего по позиции |  |  |  | 12: 3745 | [28 empty] | Всего по позиции
67 | прайс | Пластина монтажная вертикальная 157x180мм CLM50D-MPV-157-12 |  |  |  | шт. | 35 | 1 | 35 |  |  | 304 |  | 10640 | [21 empty] | Пластина монтажная вертикальная 157x180мм CLM50D-MPV-157-12
|  | Всего по позиции |  |  |  | 12: 10640 | [28 empty] | Всего по позиции
68 | ГЭСНм10-04-030-04 | Дополнительная установка на пультах и панелях: колодки клеммной на 20 клемм |  |  |  | 4: шт; 5: 18; 6: 1; 7: 18 | [21 empty] | Дополнительная установка на пультах и панелях: колодки клеммной на 20 клемм
| 1 | ОТ(ЗТ) |  |  |  | 4: чел.-ч; 7: 18; 12: 4888.62 | [22 empty] | ОТ(ЗТ)
| 1-100-25 | Средний разряд работы 2,5 |  |  |  | 4: чел.-ч; 5: 1; 7: 18; 10: 271.59; 12: 4888.62 | [23 empty] | Средний разряд работы 2,5
| 4 | М |  |  |  | 12: 2087.54 | [22 empty] | М
| 01.7.06.05-0042 | Ленты изоляционные из ПВХ для электромонтажных и ремонтных работ, цвет черный, ширина 19 мм, толщина 0,18 мм |  |  |  | м | 4.21 |  | 75.78 | 2.27 | 1.57 | 3.56 |  | 269.78 | [23 empty] | Ленты изоляционные из ПВХ для электромонтажных и ремонтных работ, цвет черный, ширина 19 мм, толщина 0,18 мм
| 01.7.20.04-0003 | Нить мешкозашивочная прошивочная полиэфирная из штапельного лавсана (суровая) |  |  |  | кг | 0.04 |  | 0.72 | 373.74 | 1.49 | 556.87 |  | 400.95 | [23 empty] | Нить мешкозашивочная прошивочная полиэфирная из штапельного лавсана (суровая)
| 10.3.02.03-0012 | Припои оловянно-свинцовые бессурьмянистые, марка ПОС40 |  |  |  | кг | 0.05 |  | 0.9 | 899.56 | 1.75 | 1574.23 |  | 1416.81 | [23 empty] | Припои оловянно-свинцовые бессурьмянистые, марка ПОС40
Н | 999-0005 | Масса |  |  |  | 4: т; 5: 0.0005; 7: 0.009 | [29 empty] | Масса
|  | Итого прямые затраты |  |  |  | 12: 6976.16 | [25 empty] | Итого прямые затраты
68.1 | 421/пр_2020_п.75_пп.а | Вспомогательные ненормируемые материальные ресурсы |  |  |  | 4: %; 5: 2; 7: 2; 12: 97.77 | [26 empty] | Вспомогательные ненормируемые материальные ресурсы
|  | ФОТ |  |  |  | 12: 4888.62 | [27 empty] | ФОТ
| Пр/812-051.2-1 | НР Монтаж радиотелевизионного и электронного оборудования |  |  |  | 4: %; 5: 95; 7: 95; 12: 4644.19 | [27 empty] | НР Монтаж радиотелевизионного и электронного оборудования
| Пр/774-051.2 | СП Монтаж радиотелевизионного и электронного оборудования |  |  |  | 4: %; 5: 53; 7: 53; 12: 2590.97 | [27 empty] | СП Монтаж радиотелевизионного и электронного оборудования
|  | Всего по позиции |  |  |  | 10: 794.95; 12: 14309.09 | [28 empty] | Всего по позиции
69 | прайс | Клемма WAGO серии 221-413 |  |  |  | шт. | 104 | 1 | 104 |  |  | 64 |  | 6656 | [21 empty] | Клемма WAGO серии 221-413
|  | Всего по позиции |  |  |  | 12: 6656 | [28 empty] | Всего по позиции
осветительное оборудование в резерв | [34 empty] | осветительное оборудование в резерв
70 | прайс | Светильник светодиодный LAD LED R500-1-120VS-6-35 35Вт 5000К IP67 5467лм |  |  |  | шт. | 1 | 1 | 1 |  |  | 8935 |  | 8935 | [21 empty] | Светильник светодиодный LAD LED R500-1-120VS-6-35 35Вт 5000К IP67 5467лм
|  | Всего по позиции |  |  |  | 12: 8935 | [28 empty] | Всего по позиции
71 | прайс | Светильник светодиодный LAD LED R500-1-60VS-6-35 35Вт 5000К IP67 5086лм |  |  |  | шт. | 1 | 1 | 1 |  |  | 8935 |  | 8935 | [21 empty] | Светильник светодиодный LAD LED R500-1-60VS-6-35 35Вт 5000К IP67 5086лм
|  | Всего по позиции |  |  |  | 12: 8935 | [28 empty] | Всего по позиции
72 | прайс | Светильник светодиодный LAD LED R500-1-MVS-6-35 35Вт 5000К IP67 5502 лм |  |  |  | шт. | 1 | 1 | 1 |  |  | 8935 |  | 8935 | [21 empty] | Светильник светодиодный LAD LED R500-1-MVS-6-35 35Вт 5000К IP67 5502 лм
|  | Всего по позиции |  |  |  | 12: 8935 | [28 empty] | Всего по позиции
73 | прайс | Светильник светодиодный LAD LED R500-2-MVS-6-90 90Вт 5000К IP67 13527 л м |  |  |  | шт. | 1 | 1 | 1 |  |  | 18302 |  | 18302 | [21 empty] | Светильник светодиодный LAD LED R500-2-MVS-6-90 90Вт 5000К IP67 13527 л м
|  | Всего по позиции |  |  |  | 12: 18302 | [28 empty] | Всего по позиции
74 | прайс | Модульный автоматический выключатель OptiDin ВМ63 1 полюс, 2А, х-ка С артикул 103546 |  |  |  | шт. | 1 | 1 | 1 |  |  | 2700 |  | 2700 | [21 empty] | Модульный автоматический выключатель OptiDin ВМ63 1 полюс, 2А, х-ка С артикул 103546
|  | Всего по позиции |  |  |  | 12: 2700 | [28 empty] | Всего по позиции
Монтаж кабеля | [34 empty] | Монтаж кабеля
75 | ГЭСНм08-02-148-04 | Кабель до 35 кВ в проложенных трубах, блоках и коробах, масса 1 м кабеля: до 6 кг |  |  |  | 4: 100 м; 5: 5.08; 6: 1; 7: 5.08 | [21 empty] | Кабель до 35 кВ в проложенных трубах, блоках и коробах, масса 1 м кабеля: до 6 кг
| 1 | ОТ(ЗТ) |  |  |  | 4: чел.-ч; 7: 117.0432; 12: 36528.01 | [22 empty] | ОТ(ЗТ)
| 1-100-38 | Средний разряд работы 3,8 |  |  |  | 4: чел.-ч; 5: 23.04; 7: 117.0432; 10: 312.09; 12: 36528.01 | [23 empty] | Средний разряд работы 3,8
| 2 | ЭМ |  |  |  | 12: 2637.84 | [22 empty] | ЭМ
|  | ОТм(ЗТм) |  |  |  | 4: чел.-ч; 7: 2.032; 12: 760.04 | [22 empty] | ОТм(ЗТм)
| 91.05.05-015 | Краны на автомобильном ходу, грузоподъемность 16 т |  |  |  | 4: маш.-ч; 5: 0.2; 7: 1.016; 10: 1516.76; 12: 1541.03 | [23 empty] | Краны на автомобильном ходу, грузоподъемность 16 т
| 4-100-060 | ОТм(Зтм) Средний разряд машинистов 6 |  |  |  | 4: чел.-ч; 5: 0.2; 7: 1.016; 10: 428.83; 12: 435.69 | [24 empty] | ОТм(Зтм) Средний разряд машинистов 6
| 91.06.01-003 | Домкраты гидравлические, грузоподъемность 63-100 т |  |  |  | маш.-ч | 5.14 |  | 26.1112 | 1.75 | 1.34 | 2.35 |  | 61.36 | [23 empty] | Домкраты гидравлические, грузоподъемность 63-100 т
| 91.06.03-062 | Лебедки электрические тяговым усилием до 31,39 кН (3,2 т) |  |  |  | маш.-ч | 5.14 |  | 26.1112 | 13.44 | 1.29 | 17.34 |  | 452.77 | [23 empty] | Лебедки электрические тяговым усилием до 31,39 кН (3,2 т)
| 91.14.02-001 | Автомобили бортовые, грузоподъемность до 5 т |  |  |  | маш.-ч | 0.2 |  | 1.016 | 477.92 | 1.2 | 573.5 |  | 582.68 | [23 empty] | Автомобили бортовые, грузоподъемность до 5 т
| 4-100-040 | ОТм(Зтм) Средний разряд машинистов 4 |  |  |  | 4: чел.-ч; 5: 0.2; 7: 1.016; 10: 319.24; 12: 324.35 | [24 empty] | ОТм(Зтм) Средний разряд машинистов 4
| 4 | М |  |  |  | 12: 4198.65 | [22 empty] | М
| 01.7.06.07-0002 | Ленты монтажные из пластмассы для бандажирования проводов, скрепляются пластмассовыми кнопками, ширина 10 мм |  |  |  | 10 м | 0.096 |  | 0.48768 | 37.71 | 1.57 | 59.2 |  | 28.87 | [23 empty] | Ленты монтажные из пластмассы для бандажирования проводов, скрепляются пластмассовыми кнопками, ширина 10 мм
| 10.3.02.03-0011 | Припои оловянно-свинцовые бессурьмянистые, марка ПОС30 |  |  |  | кг | 0.5 |  | 2.54 | 931.11 | 1.75 | 1629.44 |  | 4138.78 | [23 empty] | Припои оловянно-свинцовые бессурьмянистые, марка ПОС30
| 14.4.03.03-0002 | Лак битумный БТ-123 |  |  |  | т | 6e-05 |  | 0.0003048 | 82698.14 | 1.23 | 101718.71 |  | 31 | [23 empty] | Лак битумный БТ-123
|  | Итого прямые затраты |  |  |  | 12: 44124.54 | [25 empty] | Итого прямые затраты
75.1 | 421/пр_2020_п.75_пп.а | Вспомогательные ненормируемые материальные ресурсы |  |  |  | 4: %; 5: 2; 7: 2; 12: 730.56 | [26 empty] | Вспомогательные ненормируемые материальные ресурсы
|  | ФОТ |  |  |  | 12: 37288.05 | [27 empty] | ФОТ
| Пр/812-049.3-1 | НР Электротехнические установки на других объектах |  |  |  | 4: %; 5: 97; 7: 97; 12: 36169.41 | [27 empty] | НР Электротехнические установки на других объектах
| Пр/774-049.3 | СП Электротехнические установки на других объектах |  |  |  | 4: %; 5: 51; 7: 51; 12: 19016.91 | [27 empty] | СП Электротехнические установки на других объектах
|  | Всего по позиции |  |  |  | 10: 19693.19; 12: 100041.42 | [28 empty] | Всего по позиции
76 | прайс | Кабель BBШBHг(A)-LS 5x70 |  |  |  | м | 518.16 | 1 | 518.16 |  |  | 4342.2 |  | 2249954.35 | [21 empty] | Кабель BBШBHг(A)-LS 5x70
|  | Всего по позиции |  |  |  | 12: 2249954.35 | [28 empty] | Всего по позиции
77 | ГЭСНм08-02-144-05 | Присоединение к зажимам жил проводов или кабелей сечением: до 70 мм2 |  |  |  | 4: 100 шт; 5: 0.2; 6: 1; 7: 0.2 | [21 empty] | Присоединение к зажимам жил проводов или кабелей сечением: до 70 мм2
| 1 | ОТ(ЗТ) |  |  |  | 4: чел.-ч; 7: 3.024; 12: 943.76 | [22 empty] | ОТ(ЗТ)
| 1-100-38 | Средний разряд работы 3,8 |  |  |  | 4: чел.-ч; 5: 15.12; 7: 3.024; 10: 312.09; 12: 943.76 | [23 empty] | Средний разряд работы 3,8
|  | Итого прямые затраты |  |  |  | 12: 943.76 | [25 empty] | Итого прямые затраты
77.1 | 421/пр_2020_п.75_пп.а | Вспомогательные ненормируемые материальные ресурсы |  |  |  | 4: %; 5: 2; 7: 2; 12: 18.88 | [26 empty] | Вспомогательные ненормируемые материальные ресурсы
|  | ФОТ |  |  |  | 12: 943.76 | [27 empty] | ФОТ
| Пр/812-049.3-1 | НР Электротехнические установки на других объектах |  |  |  | 4: %; 5: 97; 7: 97; 12: 915.45 | [27 empty] | НР Электротехнические установки на других объектах
| Пр/774-049.3 | СП Электротехнические установки на других объектах |  |  |  | 4: %; 5: 51; 7: 51; 12: 481.32 | [27 empty] | СП Электротехнические установки на других объектах
|  | Всего по позиции |  |  |  | 10: 11797.05; 12: 2359.41 | [28 empty] | Всего по позиции
78 | ГЭСНм08-02-148-01 | Кабель до 35 кВ в проложенных трубах, блоках и коробах, масса 1 м кабеля: до 1 кг |  |  |  | 4: 100 м; 5: 19.75; 6: 1; 7: 19.75 | [21 empty] | Кабель до 35 кВ в проложенных трубах, блоках и коробах, масса 1 м кабеля: до 1 кг
| 1 | ОТ(ЗТ) |  |  |  | 4: чел.-ч; 7: 195.92; 12: 61144.67 | [22 empty] | ОТ(ЗТ)
| 1-100-38 | Средний разряд работы 3,8 |  |  |  | 4: чел.-ч; 5: 9.92; 7: 195.92; 10: 312.09; 12: 61144.67 | [23 empty] | Средний разряд работы 3,8
| 2 | ЭМ |  |  |  | 12: 8908.28 | [22 empty] | ЭМ
|  | ОТм(ЗТм) |  |  |  | 4: чел.-ч; 7: 7.9; 12: 2954.88 | [22 empty] | ОТм(ЗТм)
| 91.05.05-015 | Краны на автомобильном ходу, грузоподъемность 16 т |  |  |  | 4: маш.-ч; 5: 0.2; 7: 3.95; 10: 1516.76; 12: 5991.2 | [23 empty] | Краны на автомобильном ходу, грузоподъемность 16 т
| 4-100-060 | ОТм(Зтм) Средний разряд машинистов 6 |  |  |  | 4: чел.-ч; 5: 0.2; 7: 3.95; 10: 428.83; 12: 1693.88 | [24 empty] | ОТм(Зтм) Средний разряд машинистов 6
| 91.06.01-003 | Домкраты гидравлические, грузоподъемность 63-100 т |  |  |  | маш.-ч | 2.4 |  | 47.4 | 1.75 | 1.34 | 2.35 |  | 111.39 | [23 empty] | Домкраты гидравлические, грузоподъемность 63-100 т
| 91.06.03-061 | Лебедки электрические тяговым усилием до 12,26 кН (1,25 т) |  |  |  | маш.-ч | 2.4 |  | 47.4 | 8.84 | 1.29 | 11.4 |  | 540.36 | [23 empty] | Лебедки электрические тяговым усилием до 12,26 кН (1,25 т)
| 91.14.02-001 | Автомобили бортовые, грузоподъемность до 5 т |  |  |  | маш.-ч | 0.2 |  | 3.95 | 477.92 | 1.2 | 573.5 |  | 2265.33 | [23 empty] | Автомобили бортовые, грузоподъемность до 5 т
| 4-100-040 | ОТм(Зтм) Средний разряд машинистов 4 |  |  |  | 4: чел.-ч; 5: 0.2; 7: 3.95; 10: 319.24; 12: 1261 | [24 empty] | ОТм(Зтм) Средний разряд машинистов 4
| 4 | М |  |  |  | 12: 16323.5 | [22 empty] | М
| 01.7.06.07-0002 | Ленты монтажные из пластмассы для бандажирования проводов, скрепляются пластмассовыми кнопками, ширина 10 мм |  |  |  | 10 м | 0.096 |  | 1.896 | 37.71 | 1.57 | 59.2 |  | 112.24 | [23 empty] | Ленты монтажные из пластмассы для бандажирования проводов, скрепляются пластмассовыми кнопками, ширина 10 мм
| 10.3.02.03-0011 | Припои оловянно-свинцовые бессурьмянистые, марка ПОС30 |  |  |  | кг | 0.5 |  | 9.875 | 931.11 | 1.75 | 1629.44 |  | 16090.72 | [23 empty] | Припои оловянно-свинцовые бессурьмянистые, марка ПОС30
| 14.4.03.03-0002 | Лак битумный БТ-123 |  |  |  | т | 6e-05 |  | 0.001185 | 82698.14 | 1.23 | 101718.71 |  | 120.54 | [23 empty] | Лак битумный БТ-123
|  | Итого прямые затраты |  |  |  | 12: 89331.33 | [25 empty] | Итого прямые затраты
78.1 | 421/пр_2020_п.75_пп.а | Вспомогательные ненормируемые материальные ресурсы |  |  |  | 4: %; 5: 2; 7: 2; 12: 1222.89 | [26 empty] | Вспомогательные ненормируемые материальные ресурсы
|  | ФОТ |  |  |  | 12: 64099.55 | [27 empty] | ФОТ
| Пр/812-049.3-1 | НР Электротехнические установки на других объектах |  |  |  | 4: %; 5: 97; 7: 97; 12: 62176.56 | [27 empty] | НР Электротехнические установки на других объектах
| Пр/774-049.3 | СП Электротехнические установки на других объектах |  |  |  | 4: %; 5: 51; 7: 51; 12: 32690.77 | [27 empty] | СП Электротехнические установки на других объектах
|  | Всего по позиции |  |  |  | 10: 9388.43; 12: 185421.55 | [28 empty] | Всего по позиции
79 | прайс | Кабель BBШBHг(A)-LS 5x4 |  |  |  | м | 948.6 | 1 | 948.6 |  |  | 348.6 |  | 330681.96 | [21 empty] | Кабель BBШBHг(A)-LS 5x4
|  | Всего по позиции |  |  |  | 12: 330681.96 | [28 empty] | Всего по позиции
80 | прайс | Кабель BBШBHг(A)-LS 5x6 |  |  |  | м | 56.1 | 1 | 56.1 |  |  | 455 |  | 25525.5 | [21 empty] | Кабель BBШBHг(A)-LS 5x6
|  | Всего по позиции |  |  |  | 12: 25525.5 | [28 empty] | Всего по позиции
81 | прайс | Кабель BBШBHг(A)-LS 3x2,5 |  |  |  | м | 387.6 | 1 | 387.6 |  |  | 124.2 |  | 48139.92 | [21 empty] | Кабель BBШBHг(A)-LS 3x2,5
|  | Всего по позиции |  |  |  | 12: 48139.92 | [28 empty] | Всего по позиции
82 | прайс | Кабель BBШBHг(A)-LS 3x4 |  |  |  | м | 316.2 | 1 | 316.2 |  |  | 217 |  | 68615.4 | [21 empty] | Кабель BBШBHг(A)-LS 3x4
|  | Всего по позиции |  |  |  | 12: 68615.4 | [28 empty] | Всего по позиции
83 | прайс | Кабель ВВГ Зх1,5 |  |  |  | м | 306 | 1 | 306 |  |  | 89 |  | 27234 | [21 empty] | Кабель ВВГ Зх1,5
|  | Всего по позиции |  |  |  | 12: 27234 | [28 empty] | Всего по позиции
84 | ГЭСНм08-02-144-02 | Присоединение к зажимам жил проводов или кабелей сечением: до 6 мм2 |  |  |  | 4: 100 шт; 5: 0.5; 6: 1; 7: 0.5 | [21 empty] | Присоединение к зажимам жил проводов или кабелей сечением: до 6 мм2
| 1 | ОТ(ЗТ) |  |  |  | 4: чел.-ч; 7: 5.2; 12: 1622.87 | [22 empty] | ОТ(ЗТ)
| 1-100-38 | Средний разряд работы 3,8 |  |  |  | 4: чел.-ч; 5: 10.4; 7: 5.2; 10: 312.09; 12: 1622.87 | [23 empty] | Средний разряд работы 3,8
|  | Итого прямые затраты |  |  |  | 12: 1622.87 | [25 empty] | Итого прямые затраты
84.1 | 421/пр_2020_п.75_пп.а | Вспомогательные ненормируемые материальные ресурсы |  |  |  | 4: %; 5: 2; 7: 2; 12: 32.46 | [26 empty] | Вспомогательные ненормируемые материальные ресурсы
|  | ФОТ |  |  |  | 12: 1622.87 | [27 empty] | ФОТ
| Пр/812-049.3-1 | НР Электротехнические установки на других объектах |  |  |  | 4: %; 5: 97; 7: 97; 12: 1574.18 | [27 empty] | НР Электротехнические установки на других объектах
| Пр/774-049.3 | СП Электротехнические установки на других объектах |  |  |  | 4: %; 5: 51; 7: 51; 12: 827.66 | [27 empty] | СП Электротехнические установки на других объектах
|  | Всего по позиции |  |  |  | 10: 8114.34; 12: 4057.17 | [28 empty] | Всего по позиции
85 | ГЭСНм08-02-144-02 | Присоединение к зажимам жил проводов или кабелей сечением: до 6 мм2 |  |  |  | 4: 100 шт; 5: 0.1; 6: 1; 7: 0.1 | [21 empty] | Присоединение к зажимам жил проводов или кабелей сечением: до 6 мм2
| 1 | ОТ(ЗТ) |  |  |  | 4: чел.-ч; 7: 1.04; 12: 324.57 | [22 empty] | ОТ(ЗТ)
| 1-100-38 | Средний разряд работы 3,8 |  |  |  | 4: чел.-ч; 5: 10.4; 7: 1.04; 10: 312.09; 12: 324.57 | [23 empty] | Средний разряд работы 3,8
|  | Итого прямые затраты |  |  |  | 12: 324.57 | [25 empty] | Итого прямые затраты
85.1 | 421/пр_2020_п.75_пп.а | Вспомогательные ненормируемые материальные ресурсы |  |  |  | 4: %; 5: 2; 7: 2; 12: 6.49 | [26 empty] | Вспомогательные ненормируемые материальные ресурсы
|  | ФОТ |  |  |  | 12: 324.57 | [27 empty] | ФОТ
| Пр/812-049.3-1 | НР Электротехнические установки на других объектах |  |  |  | 4: %; 5: 97; 7: 97; 12: 314.83 | [27 empty] | НР Электротехнические установки на других объектах
| Пр/774-049.3 | СП Электротехнические установки на других объектах |  |  |  | 4: %; 5: 51; 7: 51; 12: 165.53 | [27 empty] | СП Электротехнические установки на других объектах
|  | Всего по позиции |  |  |  | 10: 8114.2; 12: 811.42 | [28 empty] | Всего по позиции
86 | ГЭСНм08-02-144-01 | Присоединение к зажимам жил проводов или кабелей сечением: до 2,5 мм2 |  |  |  | 4: 100 шт; 5: 0.36; 6: 1; 7: 0.36 | [21 empty] | Присоединение к зажимам жил проводов или кабелей сечением: до 2,5 мм2
| 1 | ОТ(ЗТ) |  |  |  | 4: чел.-ч; 7: 3.456; 12: 1078.58 | [22 empty] | ОТ(ЗТ)
| 1-100-38 | Средний разряд работы 3,8 |  |  |  | 4: чел.-ч; 5: 9.6; 7: 3.456; 10: 312.09; 12: 1078.58 | [23 empty] | Средний разряд работы 3,8
|  | Итого прямые затраты |  |  |  | 12: 1078.58 | [25 empty] | Итого прямые затраты
86.1 | 421/пр_2020_п.75_пп.а | Вспомогательные ненормируемые материальные ресурсы |  |  |  | 4: %; 5: 2; 7: 2; 12: 21.57 | [26 empty] | Вспомогательные ненормируемые материальные ресурсы
|  | ФОТ |  |  |  | 12: 1078.58 | [27 empty] | ФОТ
| Пр/812-049.3-1 | НР Электротехнические установки на других объектах |  |  |  | 4: %; 5: 97; 7: 97; 12: 1046.22 | [27 empty] | НР Электротехнические установки на других объектах
| Пр/774-049.3 | СП Электротехнические установки на других объектах |  |  |  | 4: %; 5: 51; 7: 51; 12: 550.08 | [27 empty] | СП Электротехнические установки на других объектах
|  | Всего по позиции |  |  |  | 10: 7490.14; 12: 2696.45 | [28 empty] | Всего по позиции
Конструкции защиты кабеля | [34 empty] | Конструкции защиты кабеля
87 | ГЭСНм08-02-231-05 | Прокладка труб гофрированных ПВХ в земле для защиты одного кабеля диаметром: 110 мм |  |  |  | 4: 100 м; 5: 0.06; 6: 1; 7: 0.06 | [21 empty] | Прокладка труб гофрированных ПВХ в земле для защиты одного кабеля диаметром: 110 мм
| 1 | ОТ(ЗТ) |  |  |  | 4: чел.-ч; 7: 0.3864; 12: 98.68 | [22 empty] | ОТ(ЗТ)
| 1-100-18 | Средний разряд работы 1,8 |  |  |  | 4: чел.-ч; 5: 6.44; 7: 0.3864; 10: 255.39; 12: 98.68 | [23 empty] | Средний разряд работы 1,8
| 2 | ЭМ |  |  |  | 12: 2.06 | [22 empty] | ЭМ
|  | ОТм(ЗТм) |  |  |  | 4: чел.-ч; 7: 0.0036; 12: 1.15 | [22 empty] | ОТм(ЗТм)
| 91.14.02-001 | Автомобили бортовые, грузоподъемность до 5 т |  |  |  | маш.-ч | 0.06 |  | 0.0036 | 477.92 | 1.2 | 573.5 |  | 2.06 | [23 empty] | Автомобили бортовые, грузоподъемность до 5 т
| 4-100-040 | ОТм(Зтм) Средний разряд машинистов 4 |  |  |  | 4: чел.-ч; 5: 0.06; 7: 0.0036; 10: 319.24; 12: 1.15 | [24 empty] | ОТм(Зтм) Средний разряд машинистов 4
|  | Итого прямые затраты |  |  |  | 12: 101.89 | [25 empty] | Итого прямые затраты
87.1 | 421/пр_2020_п.75_пп.а | Вспомогательные ненормируемые материальные ресурсы |  |  |  | 4: %; 5: 2; 7: 2; 12: 1.97 | [26 empty] | Вспомогательные ненормируемые материальные ресурсы
|  | ФОТ |  |  |  | 12: 99.83 | [27 empty] | ФОТ
| Пр/812-049.3-1 | НР Электротехнические установки на других объектах |  |  |  | 4: %; 5: 97; 7: 97; 12: 96.84 | [27 empty] | НР Электротехнические установки на других объектах
| Пр/774-049.3 | СП Электротехнические установки на других объектах |  |  |  | 4: %; 5: 51; 7: 51; 12: 50.91 | [27 empty] | СП Электротехнические установки на других объектах
|  | Всего по позиции |  |  |  | 10: 4193.5; 12: 251.61 | [28 empty] | Всего по позиции
88 | прайс | Двустенная труба ПНД гибкая для кабельной канализации д.110мм с протяжкой, SN8, 500Н, в бухте 50м, цвет красный |  |  |  | м | 6.18 | 1 | 6.18 |  |  | 310 |  | 1915.8 | [21 empty] | Двустенная труба ПНД гибкая для кабельной канализации д.110мм с протяжкой, SN8, 500Н, в бухте 50м, цвет красный
|  | Всего по позиции |  |  |  | 12: 1915.8 | [28 empty] | Всего по позиции
89 | ГЭСНм08-02-231-02 | Прокладка труб гофрированных ПВХ в земле для защиты одного кабеля диаметром: 63 мм |  |  |  | 4: 100 м; 5: 9.5; 6: 1; 7: 9.5 | [21 empty] | Прокладка труб гофрированных ПВХ в земле для защиты одного кабеля диаметром: 63 мм
| 1 | ОТ(ЗТ) |  |  |  | 4: чел.-ч; 7: 45.98; 12: 11742.83 | [22 empty] | ОТ(ЗТ)
| 1-100-18 | Средний разряд работы 1,8 |  |  |  | 4: чел.-ч; 5: 4.84; 7: 45.98; 10: 255.39; 12: 11742.83 | [23 empty] | Средний разряд работы 1,8
| 2 | ЭМ |  |  |  | 12: 163.45 | [22 empty] | ЭМ
|  | ОТм(ЗТм) |  |  |  | 4: чел.-ч; 7: 0.285; 12: 90.98 | [22 empty] | ОТм(ЗТм)
| 91.14.02-001 | Автомобили бортовые, грузоподъемность до 5 т |  |  |  | маш.-ч | 0.03 |  | 0.285 | 477.92 | 1.2 | 573.5 |  | 163.45 | [23 empty] | Автомобили бортовые, грузоподъемность до 5 т
| 4-100-040 | ОТм(Зтм) Средний разряд машинистов 4 |  |  |  | 4: чел.-ч; 5: 0.03; 7: 0.285; 10: 319.24; 12: 90.98 | [24 empty] | ОТм(Зтм) Средний разряд машинистов 4
|  | Итого прямые затраты |  |  |  | 12: 11997.26 | [25 empty] | Итого прямые затраты
89.1 | 421/пр_2020_п.75_пп.а | Вспомогательные ненормируемые материальные ресурсы |  |  |  | 4: %; 5: 2; 7: 2; 12: 234.86 | [26 empty] | Вспомогательные ненормируемые материальные ресурсы
|  | ФОТ |  |  |  | 12: 11833.81 | [27 empty] | ФОТ
| Пр/812-049.3-1 | НР Электротехнические установки на других объектах |  |  |  | 4: %; 5: 97; 7: 97; 12: 11478.8 | [27 empty] | НР Электротехнические установки на других объектах
| Пр/774-049.3 | СП Электротехнические установки на других объектах |  |  |  | 4: %; 5: 51; 7: 51; 12: 6035.24 | [27 empty] | СП Электротехнические установки на других объектах
|  | Всего по позиции |  |  |  | 10: 3131.17; 12: 29746.16 | [28 empty] | Всего по позиции
90 | прайс | Труба гофрированная двустенная ПНД гибкая d63мм с протяжкой с муфтой для кабельной канализации SN13 500Н красн. (уп.100м) |  |  |  | м | 978.5 | 1 | 978.5 |  |  | 144 |  | 140904 | [21 empty] | Труба гофрированная двустенная ПНД гибкая d63мм с протяжкой с муфтой для кабельной канализации SN13 500Н красн. (уп.100м)
|  | Всего по позиции |  |  |  | 12: 140904 | [28 empty] | Всего по позиции
91 | ГЭСНм08-02-409-09 | Труба гофрированная ПВХ для защиты проводов и кабелей по установленным конструкциям, по стенам, колоннам, потолкам, основанию пола |  |  |  | 4: 100 м; 5: 1; 6: 1; 7: 1 | [21 empty] | Труба гофрированная ПВХ для защиты проводов и кабелей по установленным конструкциям, по стенам, колоннам, потолкам, основанию пола
| 1 | ОТ(ЗТ) |  |  |  | 4: чел.-ч; 7: 15.2; 12: 4635.24 | [22 empty] | ОТ(ЗТ)
| 1-100-36 | Средний разряд работы 3,6 |  |  |  | 4: чел.-ч; 5: 15.2; 7: 15.2; 10: 304.95; 12: 4635.24 | [23 empty] | Средний разряд работы 3,6
| 4 | М |  |  |  | 12: 149.79 | [22 empty] | М
| 01.7.03.04-0001 | Электроэнергия |  |  |  | 4: кВт-ч; 5: 5.3376; 7: 5.3376; 10: 7.47; 12: 39.87 | [23 empty] | Электроэнергия
| 01.7.15.07-0152 | Дюбели пластмассовые с шурупами, диаметр 6 мм, длина 35 мм, диаметр шурупа 3,5 мм, длина шурупа 50 мм |  |  |  | 100 шт | 1.75 |  | 1.75 | 52.34 | 1.2 | 62.81 |  | 109.92 | [23 empty] | Дюбели пластмассовые с шурупами, диаметр 6 мм, длина 35 мм, диаметр шурупа 3,5 мм, длина шурупа 50 мм
|  | Итого прямые затраты |  |  |  | 12: 4785.03 | [25 empty] | Итого прямые затраты
91.1 | 421/пр_2020_п.75_пп.а | Вспомогательные ненормируемые материальные ресурсы |  |  |  | 4: %; 5: 2; 7: 2; 12: 92.7 | [26 empty] | Вспомогательные ненормируемые материальные ресурсы
|  | ФОТ |  |  |  | 12: 4635.24 | [27 empty] | ФОТ
| Пр/812-049.3-1 | НР Электротехнические установки на других объектах |  |  |  | 4: %; 5: 97; 7: 97; 12: 4496.18 | [27 empty] | НР Электротехнические установки на других объектах
| Пр/774-049.3 | СП Электротехнические установки на других объектах |  |  |  | 4: %; 5: 51; 7: 51; 12: 2363.97 | [27 empty] | СП Электротехнические установки на других объектах
|  | Всего по позиции |  |  |  | 10: 11737.88; 12: 11737.88 | [28 empty] | Всего по позиции
92 | прайс | Труба гофрированная ПНД гибкая легкая d25мм с протяжкой черн. (уп.50м) |  |  |  | м | 103 | 1 | 103 |  |  | 41.4 |  | 4264.2 | [21 empty] | Труба гофрированная ПНД гибкая легкая d25мм с протяжкой черн. (уп.50м)
|  | Всего по позиции |  |  |  | 12: 4264.2 | [28 empty] | Всего по позиции
Кабельная эстакада | [34 empty] | Кабельная эстакада
93 | ГЭСН09-02-019-01 | Монтаж унифицированных эстакад пролетом до 18 м: одноярусных |  |  |  | 4: т; 5: 4.7; 6: 1; 7: 4.7 | [21 empty] | Монтаж унифицированных эстакад пролетом до 18 м: одноярусных
| 1 | ОТ(ЗТ) |  |  |  | 4: чел.-ч; 7: 208.445; 12: 66543.98 | [22 empty] | ОТ(ЗТ)
| 1-100-40 | Средний разряд работы 4,0 |  |  |  | 4: чел.-ч; 5: 44.35; 7: 208.445; 10: 319.24; 12: 66543.98 | [23 empty] | Средний разряд работы 4,0
| 2 | ЭМ |  |  |  | 12: 37155.95 | [22 empty] | ЭМ
|  | ОТм(ЗТм) |  |  |  | 4: чел.-ч; 7: 20.116; 12: 8830.59 | [22 empty] | ОТм(ЗТм)
| 91.05.05-015 | Краны на автомобильном ходу, грузоподъемность 16 т |  |  |  | 4: маш.-ч; 5: 1.6; 7: 7.52; 10: 1516.76; 12: 11406.04 | [23 empty] | Краны на автомобильном ходу, грузоподъемность 16 т
| 4-100-060 | ОТм(Зтм) Средний разряд машинистов 6 |  |  |  | 4: чел.-ч; 5: 1.6; 7: 7.52; 10: 428.83; 12: 3224.8 | [24 empty] | ОТм(Зтм) Средний разряд машинистов 6
| 91.05.08-007 | Краны на пневмоколесном ходу, грузоподъемность 30 т |  |  |  | маш.-ч | 2.44 |  | 11.468 | 1761.85 | 1.13 | 1990.89 |  | 22831.53 | [23 empty] | Краны на пневмоколесном ходу, грузоподъемность 30 т
| 4-100-070 | ОТм(Зтм) Средний разряд машинистов 7 |  |  |  | 4: чел.-ч; 5: 2.44; 7: 11.468; 10: 457.42; 12: 5245.69 | [24 empty] | ОТм(Зтм) Средний разряд машинистов 7
| 91.14.02-001 | Автомобили бортовые, грузоподъемность до 5 т |  |  |  | маш.-ч | 0.24 |  | 1.128 | 477.92 | 1.2 | 573.5 |  | 646.91 | [23 empty] | Автомобили бортовые, грузоподъемность до 5 т
| 4-100-040 | ОТм(Зтм) Средний разряд машинистов 4 |  |  |  | 4: чел.-ч; 5: 0.24; 7: 1.128; 10: 319.24; 12: 360.1 | [24 empty] | ОТм(Зтм) Средний разряд машинистов 4
| 91.17.04-042 | Аппараты для газовой сварки и резки |  |  |  | маш.-ч | 2.18 |  | 10.246 | 4.35 | 1.18 | 5.13 |  | 52.56 | [23 empty] | Аппараты для газовой сварки и резки
| 91.17.04-171 | Аппараты сварочные для ручной дуговой сварки, сварочный ток до 500 А |  |  |  | 4: маш.-ч; 5: 5.97; 7: 28.059; 10: 79.08; 12: 2218.91 | [23 empty] | Аппараты сварочные для ручной дуговой сварки, сварочный ток до 500 А
| 4 | М |  |  |  | 12: 25143.58 | [22 empty] | М
| 01.3.02.08-0001 | Кислород газообразный технический |  |  |  | 4: м3; 5: 1.911; 7: 8.9817; 10: 82.38; 12: 739.91 | [23 empty] | Кислород газообразный технический
| 01.3.02.09-0022 | Пропан-бутан смесь техническая |  |  |  | кг | 0.578 |  | 2.7166 | 41.38 | 1.34 | 55.45 |  | 150.64 | [23 empty] | Пропан-бутан смесь техническая
| 01.7.03.04-0001 | Электроэнергия |  |  |  | 4: кВт-ч; 5: 6.048; 7: 28.4256; 10: 7.47; 12: 212.34 | [23 empty] | Электроэнергия
| 01.7.11.07-0227 | Электроды сварочные для сварки низколегированных и углеродистых сталей УОНИ 13/45, Э42А, диаметр 4-5 мм |  |  |  | кг | 4 |  | 18.8 | 155.63 | 1.02 | 158.74 |  | 2984.31 | [23 empty] | Электроды сварочные для сварки низколегированных и углеродистых сталей УОНИ 13/45, Э42А, диаметр 4-5 мм
| 01.7.15.03-0042 | Болты с гайками и шайбами строительные |  |  |  | кг | 10 |  | 47 | 174.93 | 1.18 | 206.42 |  | 9701.74 | [23 empty] | Болты с гайками и шайбами строительные
| 01.7.15.06-0111 | Гвозди строительные |  |  |  | т | 1e-05 |  | 4.7e-05 | 70296.2 | 1.2 | 84355.44 |  | 3.96 | [23 empty] | Гвозди строительные
| 01.7.20.08-0071 | Канат пеньковый тросовой свивки, пропитанный, диаметр 26 мм |  |  |  | т | 0.0001 |  | 0.00047 | 231787.35 | 1.49 | 345363.15 |  | 162.32 | [23 empty] | Канат пеньковый тросовой свивки, пропитанный, диаметр 26 мм
| 07.2.07.12-0011 | Металлоконструкции зданий и сооружений с преобладанием гнутых профилей и круглых труб |  |  |  | т | 0.015 |  | 0.0705 | 105278.81 | 1.23 | 129492.94 |  | 9129.25 | [23 empty] | Металлоконструкции зданий и сооружений с преобладанием гнутых профилей и круглых труб
| 08.2.02.11-0007 | Канат двойной свивки ТК, конструкции 6х19(1+6+12)+1 о.с., марка В, из оцинкованной по группе Ж проволоки, маркировочная группа 1570-1770 Н/мм2, диаметр 5,5 мм |  |  |  | 10 м | 0.0187 |  | 0.08789 | 307.84 | 1.05 | 323.23 |  | 28.41 | [23 empty] | Канат двойной свивки ТК, конструкции 6х19(1+6+12)+1 о.с., марка В, из оцинкованной по группе Ж проволоки, маркировочная группа 1570-1770 Н/мм2, диаметр 5,5 мм
| 08.3.03.06-0002 | Проволока горячекатаная в мотках, диаметр 6,3-6,5 мм |  |  |  | т | 3e-05 |  | 0.000141 | 60258.2 | 1.17 | 70502.09 |  | 9.94 | [23 empty] | Проволока горячекатаная в мотках, диаметр 6,3-6,5 мм
| 08.3.11.01-1106 | Швеллеры стальные горячекатаные, марки стали Ст3пс, Ст3сп, № 40У, № 40П |  |  |  | 4: т; 5: 0.00194; 7: 0.009118; 10: 158488.55; 12: 1445.1 | [23 empty] | Швеллеры стальные горячекатаные, марки стали Ст3пс, Ст3сп, № 40У, № 40П
| 11.1.03.01-0061 | Бруски обрезные хвойных пород (ель, сосна), естественной влажности, длина 2-6,5 м, ширина 20-90 мм, толщина 20-90 мм, сорт I |  |  |  | м3 | 0.001 |  | 0.0047 | 16496.03 | 0.97 | 16001.15 |  | 75.21 | [23 empty] | Бруски обрезные хвойных пород (ель, сосна), естественной влажности, длина 2-6,5 м, ширина 20-90 мм, толщина 20-90 мм, сорт I
| 14.4.01.01-0003 | Грунтовка ГФ-021 |  |  |  | т | 0.00031 |  | 0.001457 | 51280.15 | 1.58 | 81022.64 |  | 118.05 | [23 empty] | Грунтовка ГФ-021
| 14.5.09.07-0030 | Растворитель Р-4 |  |  |  | 4: т; 5: 0.0006; 7: 0.00282; 10: 135601.68; 12: 382.4 | [23 empty] | Растворитель Р-4
Н | 07.2.07.12 | Конструкции стальные |  |  |  | 4: т; 5: 1; 7: 4.7 | [29 empty] | Конструкции стальные
|  | Итого прямые затраты |  |  |  | 12: 137674.1 | [25 empty] | Итого прямые затраты
|  | ФОТ |  |  |  | 12: 75374.57 | [27 empty] | ФОТ
| Пр/812-009.0-1 | НР Строительные металлические конструкции |  |  |  | 4: %; 5: 93; 7: 93; 12: 70098.35 | [27 empty] | НР Строительные металлические конструкции
| Пр/774-009.0 | СП Строительные металлические конструкции |  |  |  | 4: %; 5: 62; 7: 62; 12: 46732.23 | [27 empty] | СП Строительные металлические конструкции
|  | Всего по позиции |  |  |  | 10: 54149.93; 12: 254504.68 | [28 empty] | Всего по позиции
94 | прайс | Стойка фермы концевая горячеоцинкованная СЭММск 4/1-7,9 УХП1.5 |  |  |  | 4: шт.; 5: 2; 6: 1; 7: 2 | [21 empty] | Стойка фермы концевая горячеоцинкованная СЭММск 4/1-7,9 УХП1.5
|  | Всего по позиции | [40 empty] | Всего по позиции
95 | прайс | Ферма горячеоцинкованная СЭММф 4/1 -3/1 -22,0 УХЛ1,5 |  |  |  | 4: шт.; 5: 1; 6: 1; 7: 1 | [21 empty] | Ферма горячеоцинкованная СЭММф 4/1 -3/1 -22,0 УХЛ1,5
|  | Всего по позиции | [40 empty] | Всего по позиции
96 | ГЭСНм08-02-397-01 | Профиль перфорированный монтажный длиной 2 м |  |  |  | 4: 100 м; 5: 0.48; 6: 1; 7: 0.48 | [21 empty] | Профиль перфорированный монтажный длиной 2 м
| 1 | ОТ(ЗТ) |  |  |  | 4: чел.-ч; 7: 4.1088; 12: 1282.32 | [22 empty] | ОТ(ЗТ)
| 1-100-38 | Средний разряд работы 3,8 |  |  |  | 4: чел.-ч; 5: 8.56; 7: 4.1088; 10: 312.09; 12: 1282.32 | [23 empty] | Средний разряд работы 3,8
| 2 | ЭМ |  |  |  | 12: 258.66 | [22 empty] | ЭМ
|  | ОТм(ЗТм) |  |  |  | 4: чел.-ч; 7: 1.0896; 12: 353.1 | [22 empty] | ОТм(ЗТм)
| 91.05.05-015 | Краны на автомобильном ходу, грузоподъемность 16 т |  |  |  | 4: маш.-ч; 5: 0.1; 7: 0.048; 10: 1516.76; 12: 72.8 | [23 empty] | Краны на автомобильном ходу, грузоподъемность 16 т
| 4-100-060 | ОТм(Зтм) Средний разряд машинистов 6 |  |  |  | 4: чел.-ч; 5: 0.1; 7: 0.048; 10: 428.83; 12: 20.58 | [24 empty] | ОТм(Зтм) Средний разряд машинистов 6
| 91.06.06-042 | Подъемники гидравлические, высота подъема 10 м |  |  |  | маш.-ч | 2.07 |  | 0.9936 | 104.99 | 1.21 | 127.04 |  | 126.23 | [23 empty] | Подъемники гидравлические, высота подъема 10 м
| 4-100-040 | ОТм(Зтм) Средний разряд машинистов 4 |  |  |  | 4: чел.-ч; 5: 2.07; 7: 0.9936; 10: 319.24; 12: 317.2 | [24 empty] | ОТм(Зтм) Средний разряд машинистов 4
| 91.14.02-001 | Автомобили бортовые, грузоподъемность до 5 т |  |  |  | маш.-ч | 0.1 |  | 0.048 | 477.92 | 1.2 | 573.5 |  | 27.53 | [23 empty] | Автомобили бортовые, грузоподъемность до 5 т
| 4-100-040 | ОТм(Зтм) Средний разряд машинистов 4 |  |  |  | 4: чел.-ч; 5: 0.1; 7: 0.048; 10: 319.24; 12: 15.32 | [24 empty] | ОТм(Зтм) Средний разряд машинистов 4
| 91.17.04-233 | Аппараты сварочные для ручной дуговой сварки, сварочный ток до 350 А |  |  |  | 4: маш.-ч; 5: 1.93; 7: 0.9264; 10: 34.65; 12: 32.1 | [23 empty] | Аппараты сварочные для ручной дуговой сварки, сварочный ток до 350 А
| 4 | М |  |  |  | 12: 4268.25 | [22 empty] | М
| 01.7.03.04-0001 | Электроэнергия |  |  |  | 4: кВт-ч; 5: 0.2832; 7: 0.13594; 10: 7.47; 12: 1.02 | [23 empty] | Электроэнергия
| 01.7.11.07-0227 | Электроды сварочные для сварки низколегированных и углеродистых сталей УОНИ 13/45, Э42А, диаметр 4-5 мм |  |  |  | кг | 2.14 |  | 1.0272 | 155.63 | 1.02 | 158.74 |  | 163.06 | [23 empty] | Электроды сварочные для сварки низколегированных и углеродистых сталей УОНИ 13/45, Э42А, диаметр 4-5 мм
| 01.7.15.03-0042 | Болты с гайками и шайбами строительные |  |  |  | кг | 1.25 |  | 0.6 | 174.93 | 1.18 | 206.42 |  | 123.85 | [23 empty] | Болты с гайками и шайбами строительные
| 01.7.15.07-0014 | Дюбели распорные полипропиленовые |  |  |  | 100 шт | 0.3 |  | 0.144 | 41.71 | 1.2 | 50.05 |  | 7.21 | [23 empty] | Дюбели распорные полипропиленовые
| 20.1.02.14-0001 | Серьга КС-095 |  |  |  | шт | 30 |  | 14.4 | 159.13 | 1.13 | 179.82 |  | 2589.41 | [23 empty] | Серьга КС-095
| 20.2.09.13-0011 | Муфты |  |  |  | шт | 6 |  | 2.88 | 425.18 | 1.13 | 480.45 |  | 1383.7 | [23 empty] | Муфты
|  | Итого прямые затраты |  |  |  | 12: 6162.33 | [25 empty] | Итого прямые затраты
96.1 | 421/пр_2020_п.75_пп.а | Вспомогательные ненормируемые материальные ресурсы |  |  |  | 4: %; 5: 2; 7: 2; 12: 25.65 | [26 empty] | Вспомогательные ненормируемые материальные ресурсы
|  | ФОТ |  |  |  | 12: 1635.42 | [27 empty] | ФОТ
| Пр/812-049.3-1 | НР Электротехнические установки на других объектах |  |  |  | 4: %; 5: 97; 7: 97; 12: 1586.36 | [27 empty] | НР Электротехнические установки на других объектах
| Пр/774-049.3 | СП Электротехнические установки на других объектах |  |  |  | 4: %; 5: 51; 7: 51; 12: 834.06 | [27 empty] | СП Электротехнические установки на других объектах
|  | Всего по позиции |  |  |  | 10: 17934.17; 12: 8608.4 | [28 empty] | Всего по позиции
97 | прайс | Профиль U-образный ПУ 57-1ОГЦ |  |  |  | 4: шт.; 5: 48; 6: 1; 7: 48 | [21 empty] | Профиль U-образный ПУ 57-1ОГЦ
|  | Всего по позиции | [40 empty] | Всего по позиции
98 | ГЭСНм08-02-152-10 | Основание одиночных кабельных полок для закрепления на нем одной кабельной полки |  |  |  | 4: 100 шт; 5: 1.44; 6: 1; 7: 1.44 | [21 empty] | Основание одиночных кабельных полок для закрепления на нем одной кабельной полки
| 1 | ОТ(ЗТ) |  |  |  | 4: чел.-ч; 7: 18.0864; 12: 5644.58 | [22 empty] | ОТ(ЗТ)
| 1-100-38 | Средний разряд работы 3,8 |  |  |  | 4: чел.-ч; 5: 12.56; 7: 18.0864; 10: 312.09; 12: 5644.58 | [23 empty] | Средний разряд работы 3,8
| 2 | ЭМ |  |  |  | 12: 30.1 | [22 empty] | ЭМ
|  | ОТм(ЗТм) |  |  |  | 4: чел.-ч; 7: 0.0288; 12: 10.78 | [22 empty] | ОТм(ЗТм)
| 91.05.05-015 | Краны на автомобильном ходу, грузоподъемность 16 т |  |  |  | 4: маш.-ч; 5: 0.01; 7: 0.0144; 10: 1516.76; 12: 21.84 | [23 empty] | Краны на автомобильном ходу, грузоподъемность 16 т
| 4-100-060 | ОТм(Зтм) Средний разряд машинистов 6 |  |  |  | 4: чел.-ч; 5: 0.01; 7: 0.0144; 10: 428.83; 12: 6.18 | [24 empty] | ОТм(Зтм) Средний разряд машинистов 6
| 91.14.02-001 | Автомобили бортовые, грузоподъемность до 5 т |  |  |  | маш.-ч | 0.01 |  | 0.0144 | 477.92 | 1.2 | 573.5 |  | 8.26 | [23 empty] | Автомобили бортовые, грузоподъемность до 5 т
| 4-100-040 | ОТм(Зтм) Средний разряд машинистов 4 |  |  |  | 4: чел.-ч; 5: 0.01; 7: 0.0144; 10: 319.24; 12: 4.6 | [24 empty] | ОТм(Зтм) Средний разряд машинистов 4
| 4 | М |  |  |  | 12: 23.44 | [22 empty] | М
| 14.4.03.03-0002 | Лак битумный БТ-123 |  |  |  | т | 0.00016 |  | 0.0002304 | 82698.14 | 1.23 | 101718.71 |  | 23.44 | [23 empty] | Лак битумный БТ-123
|  | Итого прямые затраты |  |  |  | 12: 5708.9 | [25 empty] | Итого прямые затраты
98.1 | 421/пр_2020_п.75_пп.а | Вспомогательные ненормируемые материальные ресурсы |  |  |  | 4: %; 5: 2; 7: 2; 12: 112.89 | [26 empty] | Вспомогательные ненормируемые материальные ресурсы
|  | ФОТ |  |  |  | 12: 5655.36 | [27 empty] | ФОТ
| Пр/812-049.3-1 | НР Электротехнические установки на других объектах |  |  |  | 4: %; 5: 97; 7: 97; 12: 5485.7 | [27 empty] | НР Электротехнические установки на других объектах
| Пр/774-049.3 | СП Электротехнические установки на других объектах |  |  |  | 4: %; 5: 51; 7: 51; 12: 2884.23 | [27 empty] | СП Электротехнические установки на других объектах
|  | Всего по позиции |  |  |  | 10: 9855.36; 12: 14191.72 | [28 empty] | Всего по позиции
99 | прайс | Консоль для средних нагрузок СК 040ГЦ |  |  |  | 4: шт.; 5: 144; 6: 1; 7: 144 | [21 empty] | Консоль для средних нагрузок СК 040ГЦ
|  | Всего по позиции | [40 empty] | Всего по позиции
100 | прайс | Болт с шестигранной головкой БШ 10хЗ0ГЦ |  |  |  | 4: шт.; 5: 240; 6: 1; 7: 240 | [21 empty] | Болт с шестигранной головкой БШ 10хЗ0ГЦ
|  | Всего по позиции | [40 empty] | Всего по позиции
101 | прайс | Шайба плоская Ш 10Х21ГЦ |  |  |  | 4: шт.; 5: 480; 6: 1; 7: 480 | [21 empty] | Шайба плоская Ш 10Х21ГЦ
|  | Всего по позиции | [40 empty] | Всего по позиции
102 | прайс | Шестигранная гайка ГШ 10ГЦ |  |  |  | 4: шт.; 5: 240; 6: 1; 7: 240 | [21 empty] | Шестигранная гайка ГШ 10ГЦ
|  | Всего по позиции | [40 empty] | Всего по позиции
103 | ГЭСНм08-02-396-01 | Короб металлический на конструкциях, кронштейнах, по фермам и колоннам, длина: 2 м |  |  |  | 4: 100 м; 5: 0.18; 6: 1; 7: 0.18 | [21 empty] | Короб металлический на конструкциях, кронштейнах, по фермам и колоннам, длина: 2 м
| 1 | ОТ(ЗТ) |  |  |  | 4: чел.-ч; 7: 5.4144; 12: 1689.78 | [22 empty] | ОТ(ЗТ)
| 1-100-38 | Средний разряд работы 3,8 |  |  |  | 4: чел.-ч; 5: 30.08; 7: 5.4144; 10: 312.09; 12: 1689.78 | [23 empty] | Средний разряд работы 3,8
| 2 | ЭМ |  |  |  | 12: 238.23 | [22 empty] | ЭМ
|  | ОТм(ЗТм) |  |  |  | 4: чел.-ч; 7: 1.4904; 12: 477.77 | [22 empty] | ОТм(ЗТм)
| 91.05.05-015 | Краны на автомобильном ходу, грузоподъемность 16 т |  |  |  | 4: маш.-ч; 5: 0.1; 7: 0.018; 10: 1516.76; 12: 27.3 | [23 empty] | Краны на автомобильном ходу, грузоподъемность 16 т
| 4-100-060 | ОТм(Зтм) Средний разряд машинистов 6 |  |  |  | 4: чел.-ч; 5: 0.1; 7: 0.018; 10: 428.83; 12: 7.72 | [24 empty] | ОТм(Зтм) Средний разряд машинистов 6
| 91.06.06-042 | Подъемники гидравлические, высота подъема 10 м |  |  |  | маш.-ч | 8.08 |  | 1.4544 | 104.99 | 1.21 | 127.04 |  | 184.77 | [23 empty] | Подъемники гидравлические, высота подъема 10 м
| 4-100-040 | ОТм(Зтм) Средний разряд машинистов 4 |  |  |  | 4: чел.-ч; 5: 8.08; 7: 1.4544; 10: 319.24; 12: 464.3 | [24 empty] | ОТм(Зтм) Средний разряд машинистов 4
| 91.14.02-001 | Автомобили бортовые, грузоподъемность до 5 т |  |  |  | маш.-ч | 0.1 |  | 0.018 | 477.92 | 1.2 | 573.5 |  | 10.32 | [23 empty] | Автомобили бортовые, грузоподъемность до 5 т
| 4-100-040 | ОТм(Зтм) Средний разряд машинистов 4 |  |  |  | 4: чел.-ч; 5: 0.1; 7: 0.018; 10: 319.24; 12: 5.75 | [24 empty] | ОТм(Зтм) Средний разряд машинистов 4
| 91.17.04-233 | Аппараты сварочные для ручной дуговой сварки, сварочный ток до 350 А |  |  |  | 4: маш.-ч; 5: 2.54; 7: 0.4572; 10: 34.65; 12: 15.84 | [23 empty] | Аппараты сварочные для ручной дуговой сварки, сварочный ток до 350 А
| 4 | М |  |  |  | 12: 300.54 | [22 empty] | М
| 01.7.03.04-0001 | Электроэнергия |  |  |  | 4: кВт-ч; 5: 0.3168; 7: 0.057024; 10: 7.47; 12: 0.43 | [23 empty] | Электроэнергия
| 01.7.11.07-0227 | Электроды сварочные для сварки низколегированных и углеродистых сталей УОНИ 13/45, Э42А, диаметр 4-5 мм |  |  |  | кг | 6.84 |  | 1.2312 | 155.63 | 1.02 | 158.74 |  | 195.44 | [23 empty] | Электроды сварочные для сварки низколегированных и углеродистых сталей УОНИ 13/45, Э42А, диаметр 4-5 мм
| 01.7.15.03-0042 | Болты с гайками и шайбами строительные |  |  |  | кг | 0.8 |  | 0.144 | 174.93 | 1.18 | 206.42 |  | 29.72 | [23 empty] | Болты с гайками и шайбами строительные
| 01.7.15.07-0014 | Дюбели распорные полипропиленовые |  |  |  | 100 шт | 0.4 |  | 0.072 | 41.71 | 1.2 | 50.05 |  | 3.6 | [23 empty] | Дюбели распорные полипропиленовые
| 20.2.08.07-0033 | Скобы У1078 |  |  |  | 100 шт | 0.11 |  | 0.0198 | 3189.01 | 1.13 | 3603.58 |  | 71.35 | [23 empty] | Скобы У1078
|  | Итого прямые затраты |  |  |  | 12: 2706.32 | [25 empty] | Итого прямые затраты
103.1 | 421/пр_2020_п.75_пп.а | Вспомогательные ненормируемые материальные ресурсы |  |  |  | 4: %; 5: 2; 7: 2; 12: 33.8 | [26 empty] | Вспомогательные ненормируемые материальные ресурсы
|  | ФОТ |  |  |  | 12: 2167.55 | [27 empty] | ФОТ
| Пр/812-049.3-1 | НР Электротехнические установки на других объектах |  |  |  | 4: %; 5: 97; 7: 97; 12: 2102.52 | [27 empty] | НР Электротехнические установки на других объектах
| Пр/774-049.3 | СП Электротехнические установки на других объектах |  |  |  | 4: %; 5: 51; 7: 51; 12: 1105.45 | [27 empty] | СП Электротехнические установки на других объектах
|  | Всего по позиции |  |  |  | 10: 33044.94; 12: 5948.09 | [28 empty] | Всего по позиции
104 | прайс | Лестничный лоток СЛ 60/400/ЗГЦ |  |  |  | 4: шт.; 5: 45; 6: 1; 7: 45 | [21 empty] | Лестничный лоток СЛ 60/400/ЗГЦ
|  | Всего по позиции | [40 empty] | Всего по позиции
105 | прайс | Комплект крепления КЛЕ ГЦ |  |  |  | 4: шт.; 5: 144; 6: 1; 7: 144 | [21 empty] | Комплект крепления КЛЕ ГЦ
|  | Всего по позиции | [40 empty] | Всего по позиции
106 | прайс | Соединитель СЛС 100ГЦ |  |  |  | 4: шт.; 5: 84; 6: 1; 7: 84 | [21 empty] | Соединитель СЛС 100ГЦ
|  | Всего по позиции | [40 empty] | Всего по позиции
Лоток по периметру нового забора | [34 empty] | Лоток по периметру нового забора
107 | ГЭСНм08-02-396-02 | Короб металлический на конструкциях, кронштейнах, по фермам и колоннам, длина: 3 м |  |  |  | 4: 100 м; 5: 4.05; 6: 1; 7: 4.05 | [21 empty] | Короб металлический на конструкциях, кронштейнах, по фермам и колоннам, длина: 3 м
| 1 | ОТ(ЗТ) |  |  |  | 4: чел.-ч; 7: 102.708; 12: 32054.14 | [22 empty] | ОТ(ЗТ)
| 1-100-38 | Средний разряд работы 3,8 |  |  |  | 4: чел.-ч; 5: 25.36; 7: 102.708; 10: 312.09; 12: 32054.14 | [23 empty] | Средний разряд работы 3,8
| 2 | ЭМ |  |  |  | 12: 4722.26 | [22 empty] | ЭМ
|  | ОТм(ЗТм) |  |  |  | 4: чел.-ч; 7: 28.512; 12: 9146.56 | [22 empty] | ОТм(ЗТм)
| 91.05.05-015 | Краны на автомобильном ходу, грузоподъемность 16 т |  |  |  | 4: маш.-ч; 5: 0.1; 7: 0.405; 10: 1516.76; 12: 614.29 | [23 empty] | Краны на автомобильном ходу, грузоподъемность 16 т
| 4-100-060 | ОТм(Зтм) Средний разряд машинистов 6 |  |  |  | 4: чел.-ч; 5: 0.1; 7: 0.405; 10: 428.83; 12: 173.68 | [24 empty] | ОТм(Зтм) Средний разряд машинистов 6
| 91.06.06-042 | Подъемники гидравлические, высота подъема 10 м |  |  |  | маш.-ч | 6.84 |  | 27.702 | 104.99 | 1.21 | 127.04 |  | 3519.26 | [23 empty] | Подъемники гидравлические, высота подъема 10 м
| 4-100-040 | ОТм(Зтм) Средний разряд машинистов 4 |  |  |  | 4: чел.-ч; 5: 6.84; 7: 27.702; 10: 319.24; 12: 8843.59 | [24 empty] | ОТм(Зтм) Средний разряд машинистов 4
| 91.14.02-001 | Автомобили бортовые, грузоподъемность до 5 т |  |  |  | маш.-ч | 0.1 |  | 0.405 | 477.92 | 1.2 | 573.5 |  | 232.27 | [23 empty] | Автомобили бортовые, грузоподъемность до 5 т
| 4-100-040 | ОТм(Зтм) Средний разряд машинистов 4 |  |  |  | 4: чел.-ч; 5: 0.1; 7: 0.405; 10: 319.24; 12: 129.29 | [24 empty] | ОТм(Зтм) Средний разряд машинистов 4
| 91.17.04-233 | Аппараты сварочные для ручной дуговой сварки, сварочный ток до 350 А |  |  |  | 4: маш.-ч; 5: 2.54; 7: 10.287; 10: 34.65; 12: 356.44 | [23 empty] | Аппараты сварочные для ручной дуговой сварки, сварочный ток до 350 А
| 4 | М |  |  |  | 12: 6761.06 | [22 empty] | М
| 01.7.03.04-0001 | Электроэнергия |  |  |  | 4: кВт-ч; 5: 0.2768; 7: 1.121; 10: 7.47; 12: 8.37 | [23 empty] | Электроэнергия
| 01.7.11.07-0227 | Электроды сварочные для сварки низколегированных и углеродистых сталей УОНИ 13/45, Э42А, диаметр 4-5 мм |  |  |  | кг | 6.84 |  | 27.702 | 155.63 | 1.02 | 158.74 |  | 4397.42 | [23 empty] | Электроды сварочные для сварки низколегированных и углеродистых сталей УОНИ 13/45, Э42А, диаметр 4-5 мм
| 01.7.15.03-0042 | Болты с гайками и шайбами строительные |  |  |  | кг | 0.8 |  | 3.24 | 174.93 | 1.18 | 206.42 |  | 668.8 | [23 empty] | Болты с гайками и шайбами строительные
| 01.7.15.07-0014 | Дюбели распорные полипропиленовые |  |  |  | 100 шт | 0.4 |  | 1.62 | 41.71 | 1.2 | 50.05 |  | 81.08 | [23 empty] | Дюбели распорные полипропиленовые
| 20.2.08.07-0033 | Скобы У1078 |  |  |  | 100 шт | 0.11 |  | 0.4455 | 3189.01 | 1.13 | 3603.58 |  | 1605.39 | [23 empty] | Скобы У1078
|  | Итого прямые затраты |  |  |  | 12: 52684.02 | [25 empty] | Итого прямые затраты
107.1 | 421/пр_2020_п.75_пп.а | Вспомогательные ненормируемые материальные ресурсы |  |  |  | 4: %; 5: 2; 7: 2; 12: 641.08 | [26 empty] | Вспомогательные ненормируемые материальные ресурсы
|  | ФОТ |  |  |  | 12: 41200.7 | [27 empty] | ФОТ
| Пр/812-049.3-1 | НР Электротехнические установки на других объектах |  |  |  | 4: %; 5: 97; 7: 97; 12: 39964.68 | [27 empty] | НР Электротехнические установки на других объектах
| Пр/774-049.3 | СП Электротехнические установки на других объектах |  |  |  | 4: %; 5: 51; 7: 51; 12: 21012.36 | [27 empty] | СП Электротехнические установки на других объектах
|  | Всего по позиции |  |  |  | 10: 28222.75; 12: 114302.14 | [28 empty] | Всего по позиции
108 | прайс | ESCA Лоток перфорированный 50x100x3000-1,2 HDZ IEK CLP10-050-100-120-3-M-HDZ |  |  |  | шт. | 135 | 1 | 135 |  |  | 4977 |  | 671895 | [21 empty] | ESCA Лоток перфорированный 50x100x3000-1,2 HDZ IEK CLP10-050-100-120-3-M-HDZ
|  | Всего по позиции |  |  |  | 12: 671895 | [28 empty] | Всего по позиции
109 | прайс | Крышка на лоток осн. 100-1,2мм HDZ IEK CLP1 К-100-120-3-M-HDZ |  |  |  | шт. | 130 | 1 | 130 |  |  | 3199 |  | 415870 | [21 empty] | Крышка на лоток осн. 100-1,2мм HDZ IEK CLP1 К-100-120-3-M-HDZ
|  | Всего по позиции |  |  |  | 12: 415870 | [28 empty] | Всего по позиции
110 | прайс | Винт для электрического соединения М5х8 HDZ IEK CMZ12-VT-05-008-HDZ |  |  |  | шт. | 120 | 1 | 120 |  |  | 12.6 |  | 1512 | [21 empty] | Винт для электрического соединения М5х8 HDZ IEK CMZ12-VT-05-008-HDZ
|  | Всего по позиции |  |  |  | 12: 1512 | [28 empty] | Всего по позиции
111 | прайс | Комплект соединительный КС М6х10 HDZ IEK CLP1M-CS-6-10-1-M-HDZ |  |  |  | шт. | 496 | 1 | 496 |  |  | 18.6 |  | 9225.6 | [21 empty] | Комплект соединительный КС М6х10 HDZ IEK CLP1M-CS-6-10-1-M-HDZ
|  | Всего по позиции |  |  |  | 12: 9225.6 | [28 empty] | Всего по позиции
112 | прайс | ESCA Поворот 45град 50x100мм HDZ IEK CLP3P-050-100-M-HDZ |  |  |  | шт. | 4 | 1 | 4 |  |  | 1794 |  | 7176 | [21 empty] | ESCA Поворот 45град 50x100мм HDZ IEK CLP3P-050-100-M-HDZ
|  | Всего по позиции |  |  |  | 12: 7176 | [28 empty] | Всего по позиции
113 | прайс | ESCA Поворот 90град 50x100мм HDZ IEK CLP2P-050-100-M-HDZ |  |  |  | шт. | 5 | 1 | 5 |  |  | 1775 |  | 8875 | [21 empty] | ESCA Поворот 90град 50x100мм HDZ IEK CLP2P-050-100-M-HDZ
|  | Всего по позиции |  |  |  | 12: 8875 | [28 empty] | Всего по позиции
114 | прайс | ESCA Поворот верт. внутр. 90град 50x100мм HDZ IEK CLP1V-050-100-M-HDZ |  |  |  | шт. | 8 | 1 | 8 |  |  | 1775 |  | 14200 | [21 empty] | ESCA Поворот верт. внутр. 90град 50x100мм HDZ IEK CLP1V-050-100-M-HDZ
|  | Всего по позиции |  |  |  | 12: 14200 | [28 empty] | Всего по позиции
115 | прайс | ESCA Разветвитель Т-обр. 50x100мм HDZ IEK CLP1 Т-050-100-M-HDZ |  |  |  | шт. | 2 | 1 | 2 |  |  | 2899 |  | 5798 | [21 empty] | ESCA Разветвитель Т-обр. 50x100мм HDZ IEK CLP1 Т-050-100-M-HDZ
|  | Всего по позиции |  |  |  | 12: 5798 | [28 empty] | Всего по позиции
116 | прайс | Заглушка Н50х100 IEK HDZ CLP1Z-050-100-M-HDZ |  |  |  | шт. | 4 | 1 | 4 |  |  | 734 |  | 2936 | [21 empty] | Заглушка Н50х100 IEK HDZ CLP1Z-050-100-M-HDZ
|  | Всего по позиции |  |  |  | 12: 2936 | [28 empty] | Всего по позиции
117 | ГЭСНм08-02-152-10 | Основание одиночных кабельных полок для закрепления на нем одной кабельной полки |  |  |  | 4: 100 шт; 5: 2.42; 6: 1; 7: 2.42 | [21 empty] | Основание одиночных кабельных полок для закрепления на нем одной кабельной полки
| 1 | ОТ(ЗТ) |  |  |  | 4: чел.-ч; 7: 30.3952; 12: 9486.04 | [22 empty] | ОТ(ЗТ)
| 1-100-38 | Средний разряд работы 3,8 |  |  |  | 4: чел.-ч; 5: 12.56; 7: 30.3952; 10: 312.09; 12: 9486.04 | [23 empty] | Средний разряд работы 3,8
| 2 | ЭМ |  |  |  | 12: 50.59 | [22 empty] | ЭМ
|  | ОТм(ЗТм) |  |  |  | 4: чел.-ч; 7: 0.0484; 12: 18.11 | [22 empty] | ОТм(ЗТм)
| 91.05.05-015 | Краны на автомобильном ходу, грузоподъемность 16 т |  |  |  | 4: маш.-ч; 5: 0.01; 7: 0.0242; 10: 1516.76; 12: 36.71 | [23 empty] | Краны на автомобильном ходу, грузоподъемность 16 т
| 4-100-060 | ОТм(Зтм) Средний разряд машинистов 6 |  |  |  | 4: чел.-ч; 5: 0.01; 7: 0.0242; 10: 428.83; 12: 10.38 | [24 empty] | ОТм(Зтм) Средний разряд машинистов 6
| 91.14.02-001 | Автомобили бортовые, грузоподъемность до 5 т |  |  |  | маш.-ч | 0.01 |  | 0.0242 | 477.92 | 1.2 | 573.5 |  | 13.88 | [23 empty] | Автомобили бортовые, грузоподъемность до 5 т
| 4-100-040 | ОТм(Зтм) Средний разряд машинистов 4 |  |  |  | 4: чел.-ч; 5: 0.01; 7: 0.0242; 10: 319.24; 12: 7.73 | [24 empty] | ОТм(Зтм) Средний разряд машинистов 4
| 4 | М |  |  |  | 12: 39.39 | [22 empty] | М
| 14.4.03.03-0002 | Лак битумный БТ-123 |  |  |  | т | 0.00016 |  | 0.0003872 | 82698.14 | 1.23 | 101718.71 |  | 39.39 | [23 empty] | Лак битумный БТ-123
|  | Итого прямые затраты |  |  |  | 12: 9594.13 | [25 empty] | Итого прямые затраты
117.1 | 421/пр_2020_п.75_пп.а | Вспомогательные ненормируемые материальные ресурсы |  |  |  | 4: %; 5: 2; 7: 2; 12: 189.72 | [26 empty] | Вспомогательные ненормируемые материальные ресурсы
|  | ФОТ |  |  |  | 12: 9504.15 | [27 empty] | ФОТ
| Пр/812-049.3-1 | НР Электротехнические установки на других объектах |  |  |  | 4: %; 5: 97; 7: 97; 12: 9219.03 | [27 empty] | НР Электротехнические установки на других объектах
| Пр/774-049.3 | СП Электротехнические установки на других объектах |  |  |  | 4: %; 5: 51; 7: 51; 12: 4847.12 | [27 empty] | СП Электротехнические установки на других объектах
|  | Всего по позиции |  |  |  | 10: 9855.37; 12: 23850 | [28 empty] | Всего по позиции
118 | прайс | Кронштейн CLP1CZ-100-1-HDZ |  |  |  | шт. | 242 | 1 | 242 |  |  | 268 |  | 64856 | [21 empty] | Кронштейн CLP1CZ-100-1-HDZ
|  | Всего по позиции |  |  |  | 12: 64856 | [28 empty] | Всего по позиции
119 | прайс | Комплект соединительный КС М6х10 HDZ IEK CLP1M-CS-6-10-1-M-HDZ |  |  |  | шт. | 484 | 1 | 484 |  |  | 18.6 |  | 9002.4 | [21 empty] | Комплект соединительный КС М6х10 HDZ IEK CLP1M-CS-6-10-1-M-HDZ
|  | Всего по позиции |  |  |  | 12: 9002.4 | [28 empty] | Всего по позиции
120 | ГЭСНм08-02-397-01 | Профиль перфорированный монтажный длиной 2 м |  |  |  | 4: 100 м; 5: 0.484; 6: 1; 7: 0.484 | [21 empty] | Профиль перфорированный монтажный длиной 2 м
| 1 | ОТ(ЗТ) |  |  |  | 4: чел.-ч; 7: 4.143; 12: 1293 | [22 empty] | ОТ(ЗТ)
| 1-100-38 | Средний разряд работы 3,8 |  |  |  | 4: чел.-ч; 5: 8.56; 7: 4.143; 10: 312.09; 12: 1293 | [23 empty] | Средний разряд работы 3,8
| 2 | ЭМ |  |  |  | 12: 260.82 | [22 empty] | ЭМ
|  | ОТм(ЗТм) |  |  |  | 4: чел.-ч; 7: 1.0987; 12: 356.05 | [22 empty] | ОТм(ЗТм)
| 91.05.05-015 | Краны на автомобильном ходу, грузоподъемность 16 т |  |  |  | 4: маш.-ч; 5: 0.1; 7: 0.0484; 10: 1516.76; 12: 73.41 | [23 empty] | Краны на автомобильном ходу, грузоподъемность 16 т
| 4-100-060 | ОТм(Зтм) Средний разряд машинистов 6 |  |  |  | 4: чел.-ч; 5: 0.1; 7: 0.0484; 10: 428.83; 12: 20.76 | [24 empty] | ОТм(Зтм) Средний разряд машинистов 6
| 91.06.06-042 | Подъемники гидравлические, высота подъема 10 м |  |  |  | маш.-ч | 2.07 |  | 1.0019 | 104.99 | 1.21 | 127.04 |  | 127.28 | [23 empty] | Подъемники гидравлические, высота подъема 10 м
| 4-100-040 | ОТм(Зтм) Средний разряд машинистов 4 |  |  |  | 4: чел.-ч; 5: 2.07; 7: 1.0019; 10: 319.24; 12: 319.84 | [24 empty] | ОТм(Зтм) Средний разряд машинистов 4
| 91.14.02-001 | Автомобили бортовые, грузоподъемность до 5 т |  |  |  | маш.-ч | 0.1 |  | 0.0484 | 477.92 | 1.2 | 573.5 |  | 27.76 | [23 empty] | Автомобили бортовые, грузоподъемность до 5 т
| 4-100-040 | ОТм(Зтм) Средний разряд машинистов 4 |  |  |  | 4: чел.-ч; 5: 0.1; 7: 0.0484; 10: 319.24; 12: 15.45 | [24 empty] | ОТм(Зтм) Средний разряд машинистов 4
| 91.17.04-233 | Аппараты сварочные для ручной дуговой сварки, сварочный ток до 350 А |  |  |  | 4: маш.-ч; 5: 1.93; 7: 0.93412; 10: 34.65; 12: 32.37 | [23 empty] | Аппараты сварочные для ручной дуговой сварки, сварочный ток до 350 А
| 4 | М |  |  |  | 12: 4303.81 | [22 empty] | М
| 01.7.03.04-0001 | Электроэнергия |  |  |  | 4: кВт-ч; 5: 0.2832; 7: 0.13707; 10: 7.47; 12: 1.02 | [23 empty] | Электроэнергия
| 01.7.11.07-0227 | Электроды сварочные для сварки низколегированных и углеродистых сталей УОНИ 13/45, Э42А, диаметр 4-5 мм |  |  |  | кг | 2.14 |  | 1.0358 | 155.63 | 1.02 | 158.74 |  | 164.42 | [23 empty] | Электроды сварочные для сварки низколегированных и углеродистых сталей УОНИ 13/45, Э42А, диаметр 4-5 мм
| 01.7.15.03-0042 | Болты с гайками и шайбами строительные |  |  |  | кг | 1.25 |  | 0.605 | 174.93 | 1.18 | 206.42 |  | 124.88 | [23 empty] | Болты с гайками и шайбами строительные
| 01.7.15.07-0014 | Дюбели распорные полипропиленовые |  |  |  | 100 шт | 0.3 |  | 0.1452 | 41.71 | 1.2 | 50.05 |  | 7.27 | [23 empty] | Дюбели распорные полипропиленовые
| 20.1.02.14-0001 | Серьга КС-095 |  |  |  | шт | 30 |  | 14.52 | 159.13 | 1.13 | 179.82 |  | 2610.99 | [23 empty] | Серьга КС-095
| 20.2.09.13-0011 | Муфты |  |  |  | шт | 6 |  | 2.904 | 425.18 | 1.13 | 480.45 |  | 1395.23 | [23 empty] | Муфты
|  | Итого прямые затраты |  |  |  | 12: 6213.68 | [25 empty] | Итого прямые затраты
120.1 | 421/пр_2020_п.75_пп.а | Вспомогательные ненормируемые материальные ресурсы |  |  |  | 4: %; 5: 2; 7: 2; 12: 25.86 | [26 empty] | Вспомогательные ненормируемые материальные ресурсы
|  | ФОТ |  |  |  | 12: 1649.05 | [27 empty] | ФОТ
| Пр/812-049.3-1 | НР Электротехнические установки на других объектах |  |  |  | 4: %; 5: 97; 7: 97; 12: 1599.58 | [27 empty] | НР Электротехнические установки на других объектах
| Пр/774-049.3 | СП Электротехнические установки на других объектах |  |  |  | 4: %; 5: 51; 7: 51; 12: 841.02 | [27 empty] | СП Электротехнические установки на других объектах
|  | Всего по позиции |  |  |  | 10: 17934.17; 12: 8680.14 | [28 empty] | Всего по позиции
121 | прайс | Профиль П-образный CLM50D-PPP-020-25-HDZ |  |  |  | шт. | 242 | 1 | 242 |  |  | 3284 |  | 794728 | [21 empty] | Профиль П-образный CLM50D-PPP-020-25-HDZ
|  | Всего по позиции |  |  |  | 12: 794728 | [28 empty] | Всего по позиции
122 | прайс | Болт шестигранный М8х70 IEK CMZ10-BT-08-070-HDZ |  |  |  | шт. | 484 | 1 | 484 |  |  | 43.8 |  | 21199.2 | [21 empty] | Болт шестигранный М8х70 IEK CMZ10-BT-08-070-HDZ
|  | Всего по позиции |  |  |  | 12: 21199.2 | [28 empty] | Всего по позиции
123 | прайс | Гайка со стопорным буртом М8 CMZ10-GB-08-HDZ |  |  |  | шт. | 484 | 1 | 484 |  |  | 13.2 |  | 6388.8 | [21 empty] | Гайка со стопорным буртом М8 CMZ10-GB-08-HDZ
|  | Всего по позиции |  |  |  | 12: 6388.8 | [28 empty] | Всего по позиции
124 | прайс | Болт анкерный с гайкой М8/10x75 CLP1M-A-B-10-75 |  |  |  | шт. | 484 | 1 | 484 |  |  | 62.4 |  | 30201.6 | [21 empty] | Болт анкерный с гайкой М8/10x75 CLP1M-A-B-10-75
|  | Всего по позиции |  |  |  | 12: 30201.6 | [28 empty] | Всего по позиции
125 | ГЭСНм08-02-152-04 | Стойка сборных кабельных конструкций (без полок), масса: до 1,6 кг |  |  |  | 4: 100 шт; 5: 2.42; 6: 1; 7: 2.42 | [21 empty] | Стойка сборных кабельных конструкций (без полок), масса: до 1,6 кг
| 1 | ОТ(ЗТ) |  |  |  | 4: чел.-ч; 7: 54.9824; 12: 17159.46 | [22 empty] | ОТ(ЗТ)
| 1-100-38 | Средний разряд работы 3,8 |  |  |  | 4: чел.-ч; 5: 22.72; 7: 54.9824; 10: 312.09; 12: 17159.46 | [23 empty] | Средний разряд работы 3,8
| 2 | ЭМ |  |  |  | 12: 1526.4 | [22 empty] | ЭМ
|  | ОТм(ЗТм) |  |  |  | 4: чел.-ч; 7: 0.0484; 12: 18.11 | [22 empty] | ОТм(ЗТм)
| 91.05.05-015 | Краны на автомобильном ходу, грузоподъемность 16 т |  |  |  | 4: маш.-ч; 5: 0.01; 7: 0.0242; 10: 1516.76; 12: 36.71 | [23 empty] | Краны на автомобильном ходу, грузоподъемность 16 т
| 4-100-060 | ОТм(Зтм) Средний разряд машинистов 6 |  |  |  | 4: чел.-ч; 5: 0.01; 7: 0.0242; 10: 428.83; 12: 10.38 | [24 empty] | ОТм(Зтм) Средний разряд машинистов 6
| 91.14.02-001 | Автомобили бортовые, грузоподъемность до 5 т |  |  |  | маш.-ч | 0.01 |  | 0.0242 | 477.92 | 1.2 | 573.5 |  | 13.88 | [23 empty] | Автомобили бортовые, грузоподъемность до 5 т
| 4-100-040 | ОТм(Зтм) Средний разряд машинистов 4 |  |  |  | 4: чел.-ч; 5: 0.01; 7: 0.0242; 10: 319.24; 12: 7.73 | [24 empty] | ОТм(Зтм) Средний разряд машинистов 4
| 91.17.04-233 | Аппараты сварочные для ручной дуговой сварки, сварочный ток до 350 А |  |  |  | 4: маш.-ч; 5: 17.6; 7: 42.592; 10: 34.65; 12: 1475.81 | [23 empty] | Аппараты сварочные для ручной дуговой сварки, сварочный ток до 350 А
| 4 | М |  |  |  | 12: 1561.37 | [22 empty] | М
| 01.7.11.07-0227 | Электроды сварочные для сварки низколегированных и углеродистых сталей УОНИ 13/45, Э42А, диаметр 4-5 мм |  |  |  | кг | 3.68 |  | 8.9056 | 155.63 | 1.02 | 158.74 |  | 1413.67 | [23 empty] | Электроды сварочные для сварки низколегированных и углеродистых сталей УОНИ 13/45, Э42А, диаметр 4-5 мм
| 14.4.03.03-0002 | Лак битумный БТ-123 |  |  |  | т | 0.0006 |  | 0.001452 | 82698.14 | 1.23 | 101718.71 |  | 147.7 | [23 empty] | Лак битумный БТ-123
|  | Итого прямые затраты |  |  |  | 12: 20265.34 | [25 empty] | Итого прямые затраты
125.1 | 421/пр_2020_п.75_пп.а | Вспомогательные ненормируемые материальные ресурсы |  |  |  | 4: %; 5: 2; 7: 2; 12: 343.19 | [26 empty] | Вспомогательные ненормируемые материальные ресурсы
|  | ФОТ |  |  |  | 12: 17177.57 | [27 empty] | ФОТ
| Пр/812-049.3-1 | НР Электротехнические установки на других объектах |  |  |  | 4: %; 5: 97; 7: 97; 12: 16662.24 | [27 empty] | НР Электротехнические установки на других объектах
| Пр/774-049.3 | СП Электротехнические установки на других объектах |  |  |  | 4: %; 5: 51; 7: 51; 12: 8760.56 | [27 empty] | СП Электротехнические установки на других объектах
|  | Всего по позиции |  |  |  | 10: 19021.21; 12: 46031.33 | [28 empty] | Всего по позиции
126 | прайс | Распорка для кронштейна IEK CLM50D-RSK-HDZ |  |  |  | шт. | 242 | 1 | 242 |  |  | 1459.2 |  | 353126.4 | [21 empty] | Распорка для кронштейна IEK CLM50D-RSK-HDZ
|  | Всего по позиции |  |  |  | 12: 353126.4 | [28 empty] | Всего по позиции
Кабельные полки по периметру забора | [34 empty] | Кабельные полки по периметру забора
127 | ГЭСНм08-02-152-09 | Полка кабельная, устанавливаемая на стойках, масса: свыше 0,7 до 0,9 кг |  |  |  | 4: 100 шт; 5: 0.7; 6: 1; 7: 0.7 | [21 empty] | Полка кабельная, устанавливаемая на стойках, масса: свыше 0,7 до 0,9 кг
| 1 | ОТ(ЗТ) |  |  |  | 4: чел.-ч; 7: 1.372; 12: 428.19 | [22 empty] | ОТ(ЗТ)
| 1-100-38 | Средний разряд работы 3,8 |  |  |  | 4: чел.-ч; 5: 1.96; 7: 1.372; 10: 312.09; 12: 428.19 | [23 empty] | Средний разряд работы 3,8
| 2 | ЭМ |  |  |  | 12: 14.63 | [22 empty] | ЭМ
|  | ОТм(ЗТм) |  |  |  | 4: чел.-ч; 7: 0.014; 12: 5.23 | [22 empty] | ОТм(ЗТм)
| 91.05.05-015 | Краны на автомобильном ходу, грузоподъемность 16 т |  |  |  | 4: маш.-ч; 5: 0.01; 7: 0.007; 10: 1516.76; 12: 10.62 | [23 empty] | Краны на автомобильном ходу, грузоподъемность 16 т
| 4-100-060 | ОТм(Зтм) Средний разряд машинистов 6 |  |  |  | 4: чел.-ч; 5: 0.01; 7: 0.007; 10: 428.83; 12: 3 | [24 empty] | ОТм(Зтм) Средний разряд машинистов 6
| 91.14.02-001 | Автомобили бортовые, грузоподъемность до 5 т |  |  |  | маш.-ч | 0.01 |  | 0.007 | 477.92 | 1.2 | 573.5 |  | 4.01 | [23 empty] | Автомобили бортовые, грузоподъемность до 5 т
| 4-100-040 | ОТм(Зтм) Средний разряд машинистов 4 |  |  |  | 4: чел.-ч; 5: 0.01; 7: 0.007; 10: 319.24; 12: 2.23 | [24 empty] | ОТм(Зтм) Средний разряд машинистов 4
| 4 | М |  |  |  | 12: 4.27 | [22 empty] | М
| 14.4.03.03-0002 | Лак битумный БТ-123 |  |  |  | т | 6e-05 |  | 4.2e-05 | 82698.14 | 1.23 | 101718.71 |  | 4.27 | [23 empty] | Лак битумный БТ-123
|  | Итого прямые затраты |  |  |  | 12: 452.32 | [25 empty] | Итого прямые затраты
127.1 | 421/пр_2020_п.75_пп.а | Вспомогательные ненормируемые материальные ресурсы |  |  |  | 4: %; 5: 2; 7: 2; 12: 8.56 | [26 empty] | Вспомогательные ненормируемые материальные ресурсы
|  | ФОТ |  |  |  | 12: 433.42 | [27 empty] | ФОТ
| Пр/812-049.3-1 | НР Электротехнические установки на других объектах |  |  |  | 4: %; 5: 97; 7: 97; 12: 420.42 | [27 empty] | НР Электротехнические установки на других объектах
| Пр/774-049.3 | СП Электротехнические установки на других объектах |  |  |  | 4: %; 5: 51; 7: 51; 12: 221.04 | [27 empty] | СП Электротехнические установки на других объектах
|  | Всего по позиции |  |  |  | 10: 1574.77; 12: 1102.34 | [28 empty] | Всего по позиции
128 | прайс | Полка кабельная К1162 УТ1,5 горячее цинкование, S2,0 Н0112311513 |  |  |  | шт. | 70 | 1 | 70 |  |  | 263 |  | 18410 | [21 empty] | Полка кабельная К1162 УТ1,5 горячее цинкование, S2,0 Н0112311513
|  | Всего по позиции |  |  |  | 12: 18410 | [28 empty] | Всего по позиции
129 | ГЭСНм08-02-152-06 | Стойка сборных кабельных конструкций (без полок), масса: свыше 2,4 до 4 кг |  |  |  | 4: 100 шт; 5: 0.7; 6: 1; 7: 0.7 | [21 empty] | Стойка сборных кабельных конструкций (без полок), масса: свыше 2,4 до 4 кг
| 1 | ОТ(ЗТ) |  |  |  | 4: чел.-ч; 7: 15.904; 12: 4963.48 | [22 empty] | ОТ(ЗТ)
| 1-100-38 | Средний разряд работы 3,8 |  |  |  | 4: чел.-ч; 5: 22.72; 7: 15.904; 10: 312.09; 12: 4963.48 | [23 empty] | Средний разряд работы 3,8
| 2 | ЭМ |  |  |  | 12: 441.52 | [22 empty] | ЭМ
|  | ОТм(ЗТм) |  |  |  | 4: чел.-ч; 7: 0.014; 12: 5.23 | [22 empty] | ОТм(ЗТм)
| 91.05.05-015 | Краны на автомобильном ходу, грузоподъемность 16 т |  |  |  | 4: маш.-ч; 5: 0.01; 7: 0.007; 10: 1516.76; 12: 10.62 | [23 empty] | Краны на автомобильном ходу, грузоподъемность 16 т
| 4-100-060 | ОТм(Зтм) Средний разряд машинистов 6 |  |  |  | 4: чел.-ч; 5: 0.01; 7: 0.007; 10: 428.83; 12: 3 | [24 empty] | ОТм(Зтм) Средний разряд машинистов 6
| 91.14.02-001 | Автомобили бортовые, грузоподъемность до 5 т |  |  |  | маш.-ч | 0.01 |  | 0.007 | 477.92 | 1.2 | 573.5 |  | 4.01 | [23 empty] | Автомобили бортовые, грузоподъемность до 5 т
| 4-100-040 | ОТм(Зтм) Средний разряд машинистов 4 |  |  |  | 4: чел.-ч; 5: 0.01; 7: 0.007; 10: 319.24; 12: 2.23 | [24 empty] | ОТм(Зтм) Средний разряд машинистов 4
| 91.17.04-233 | Аппараты сварочные для ручной дуговой сварки, сварочный ток до 350 А |  |  |  | 4: маш.-ч; 5: 17.6; 7: 12.32; 10: 34.65; 12: 426.89 | [23 empty] | Аппараты сварочные для ручной дуговой сварки, сварочный ток до 350 А
| 4 | М |  |  |  | 12: 508.59 | [22 empty] | М
| 01.7.11.07-0227 | Электроды сварочные для сварки низколегированных и углеродистых сталей УОНИ 13/45, Э42А, диаметр 4-5 мм |  |  |  | кг | 3.68 |  | 2.576 | 155.63 | 1.02 | 158.74 |  | 408.91 | [23 empty] | Электроды сварочные для сварки низколегированных и углеродистых сталей УОНИ 13/45, Э42А, диаметр 4-5 мм
| 14.4.03.03-0002 | Лак битумный БТ-123 |  |  |  | т | 0.0014 |  | 0.00098 | 82698.14 | 1.23 | 101718.71 |  | 99.68 | [23 empty] | Лак битумный БТ-123
|  | Итого прямые затраты |  |  |  | 12: 5918.82 | [25 empty] | Итого прямые затраты
129.1 | 421/пр_2020_п.75_пп.а | Вспомогательные ненормируемые материальные ресурсы |  |  |  | 4: %; 5: 2; 7: 2; 12: 99.27 | [26 empty] | Вспомогательные ненормируемые материальные ресурсы
|  | ФОТ |  |  |  | 12: 4968.71 | [27 empty] | ФОТ
| Пр/812-049.3-1 | НР Электротехнические установки на других объектах |  |  |  | 4: %; 5: 97; 7: 97; 12: 4819.65 | [27 empty] | НР Электротехнические установки на других объектах
| Пр/774-049.3 | СП Электротехнические установки на других объектах |  |  |  | 4: %; 5: 51; 7: 51; 12: 2534.04 | [27 empty] | СП Электротехнические установки на других объектах
|  | Всего по позиции |  |  |  | 10: 19102.54; 12: 13371.78 | [28 empty] | Всего по позиции
130 | прайс | Стойка кабельная К1150 УТ1,5 горячее цинкование S2,5 Н0111211611 |  |  |  | шт. | 70 | 1 | 70 |  |  | 310 |  | 21700 | [21 empty] | Стойка кабельная К1150 УТ1,5 горячее цинкование S2,5 Н0111211611
|  | Всего по позиции |  |  |  | 12: 21700 | [28 empty] | Всего по позиции
131 | прайс | Скоба К1157ц УТ2,5 Н0112410000 |  |  |  | шт. | 140 | 1 | 140 |  |  | 50 |  | 7000 | [21 empty] | Скоба К1157ц УТ2,5 Н0112410000
|  | Всего по позиции |  |  |  | 12: 7000 | [28 empty] | Всего по позиции
132 | прайс | Анкер с гайкой CLP1M-A-B-10-75 |  |  |  | шт. | 280 | 1 | 280 |  |  | 62.4 |  | 17472 | [21 empty] | Анкер с гайкой CLP1M-A-B-10-75
|  | Всего по позиции |  |  |  | 12: 17472 | [28 empty] | Всего по позиции
133 | ГЭСНм08-02-396-02 | Короб металлический на конструкциях, кронштейнах, по фермам и колоннам, длина: 3 м |  |  |  | 4: 100 м; 5: 1.8; 6: 1; 7: 1.8 | [21 empty] | Короб металлический на конструкциях, кронштейнах, по фермам и колоннам, длина: 3 м
| 1 | ОТ(ЗТ) |  |  |  | 4: чел.-ч; 7: 45.648; 12: 14246.28 | [22 empty] | ОТ(ЗТ)
| 1-100-38 | Средний разряд работы 3,8 |  |  |  | 4: чел.-ч; 5: 25.36; 7: 45.648; 10: 312.09; 12: 14246.28 | [23 empty] | Средний разряд работы 3,8
| 2 | ЭМ |  |  |  | 12: 2098.79 | [22 empty] | ЭМ
|  | ОТм(ЗТм) |  |  |  | 4: чел.-ч; 7: 12.672; 12: 4065.13 | [22 empty] | ОТм(ЗТм)
| 91.05.05-015 | Краны на автомобильном ходу, грузоподъемность 16 т |  |  |  | 4: маш.-ч; 5: 0.1; 7: 0.18; 10: 1516.76; 12: 273.02 | [23 empty] | Краны на автомобильном ходу, грузоподъемность 16 т
| 4-100-060 | ОТм(Зтм) Средний разряд машинистов 6 |  |  |  | 4: чел.-ч; 5: 0.1; 7: 0.18; 10: 428.83; 12: 77.19 | [24 empty] | ОТм(Зтм) Средний разряд машинистов 6
| 91.06.06-042 | Подъемники гидравлические, высота подъема 10 м |  |  |  | маш.-ч | 6.84 |  | 12.312 | 104.99 | 1.21 | 127.04 |  | 1564.12 | [23 empty] | Подъемники гидравлические, высота подъема 10 м
| 4-100-040 | ОТм(Зтм) Средний разряд машинистов 4 |  |  |  | 4: чел.-ч; 5: 6.84; 7: 12.312; 10: 319.24; 12: 3930.48 | [24 empty] | ОТм(Зтм) Средний разряд машинистов 4
| 91.14.02-001 | Автомобили бортовые, грузоподъемность до 5 т |  |  |  | маш.-ч | 0.1 |  | 0.18 | 477.92 | 1.2 | 573.5 |  | 103.23 | [23 empty] | Автомобили бортовые, грузоподъемность до 5 т
| 4-100-040 | ОТм(Зтм) Средний разряд машинистов 4 |  |  |  | 4: чел.-ч; 5: 0.1; 7: 0.18; 10: 319.24; 12: 57.46 | [24 empty] | ОТм(Зтм) Средний разряд машинистов 4
| 91.17.04-233 | Аппараты сварочные для ручной дуговой сварки, сварочный ток до 350 А |  |  |  | 4: маш.-ч; 5: 2.54; 7: 4.572; 10: 34.65; 12: 158.42 | [23 empty] | Аппараты сварочные для ручной дуговой сварки, сварочный ток до 350 А
| 4 | М |  |  |  | 12: 3004.92 | [22 empty] | М
| 01.7.03.04-0001 | Электроэнергия |  |  |  | 4: кВт-ч; 5: 0.2768; 7: 0.49824; 10: 7.47; 12: 3.72 | [23 empty] | Электроэнергия
| 01.7.11.07-0227 | Электроды сварочные для сварки низколегированных и углеродистых сталей УОНИ 13/45, Э42А, диаметр 4-5 мм |  |  |  | кг | 6.84 |  | 12.312 | 155.63 | 1.02 | 158.74 |  | 1954.41 | [23 empty] | Электроды сварочные для сварки низколегированных и углеродистых сталей УОНИ 13/45, Э42А, диаметр 4-5 мм
| 01.7.15.03-0042 | Болты с гайками и шайбами строительные |  |  |  | кг | 0.8 |  | 1.44 | 174.93 | 1.18 | 206.42 |  | 297.24 | [23 empty] | Болты с гайками и шайбами строительные
| 01.7.15.07-0014 | Дюбели распорные полипропиленовые |  |  |  | 100 шт | 0.4 |  | 0.72 | 41.71 | 1.2 | 50.05 |  | 36.04 | [23 empty] | Дюбели распорные полипропиленовые
| 20.2.08.07-0033 | Скобы У1078 |  |  |  | 100 шт | 0.11 |  | 0.198 | 3189.01 | 1.13 | 3603.58 |  | 713.51 | [23 empty] | Скобы У1078
|  | Итого прямые затраты |  |  |  | 12: 23415.12 | [25 empty] | Итого прямые затраты
133.1 | 421/пр_2020_п.75_пп.а | Вспомогательные ненормируемые материальные ресурсы |  |  |  | 4: %; 5: 2; 7: 2; 12: 284.93 | [26 empty] | Вспомогательные ненормируемые материальные ресурсы
|  | ФОТ |  |  |  | 12: 18311.41 | [27 empty] | ФОТ
| Пр/812-049.3-1 | НР Электротехнические установки на других объектах |  |  |  | 4: %; 5: 97; 7: 97; 12: 17762.07 | [27 empty] | НР Электротехнические установки на других объектах
| Пр/774-049.3 | СП Электротехнические установки на других объектах |  |  |  | 4: %; 5: 51; 7: 51; 12: 9338.82 | [27 empty] | СП Электротехнические установки на других объектах
|  | Всего по позиции |  |  |  | 10: 28222.74; 12: 50800.94 | [28 empty] | Всего по позиции
134 | прайс | Лоток перфорированный 80x150x3000-1,2 HDZ IEK CLP10-080-150-120-3-M-HDZ |  |  |  | шт. | 60 | 1 | 60 |  |  | 7650 |  | 459000 | [21 empty] | Лоток перфорированный 80x150x3000-1,2 HDZ IEK CLP10-080-150-120-3-M-HDZ
|  | Всего по позиции |  |  |  | 12: 459000 | [28 empty] | Всего по позиции
135 | прайс | Крышка на лоток осн. 150-1,2мм HDZ IEK CLP1 К-150-120-3-M-HDZ |  |  |  | шт. | 60 | 1 | 60 |  |  | 4447.8 |  | 266868 | [21 empty] | Крышка на лоток осн. 150-1,2мм HDZ IEK CLP1 К-150-120-3-M-HDZ
|  | Всего по позиции |  |  |  | 12: 266868 | [28 empty] | Всего по позиции
136 | прайс | Винт для электрического соединения М5х8 HDZ IEK CMZ12-VT-05-008-HDZ |  |  |  | шт. | 60 | 1 | 60 |  |  | 12.6 |  | 756 | [21 empty] | Винт для электрического соединения М5х8 HDZ IEK CMZ12-VT-05-008-HDZ
|  | Всего по позиции |  |  |  | 12: 756 | [28 empty] | Всего по позиции
137 | прайс | Перегородка разделительная H=80мм L3000 HDZ IEK CLM50D-RP-080-30-HDZ |  |  |  | шт. | 60 | 1 | 60 |  |  | 1310.4 |  | 78624 | [21 empty] | Перегородка разделительная H=80мм L3000 HDZ IEK CLM50D-RP-080-30-HDZ
|  | Всего по позиции |  |  |  | 12: 78624 | [28 empty] | Всего по позиции
138 | прайс | Комплект соединительный КС М6х10 HDZ IEK CLP1 M-CS-6-10-1 -M-HDZ |  |  |  | шт. | 835 | 1 | 835 |  |  | 18.6 |  | 15531 | [21 empty] | Комплект соединительный КС М6х10 HDZ IEK CLP1 M-CS-6-10-1 -M-HDZ
|  | Всего по позиции |  |  |  | 12: 15531 | [28 empty] | Всего по позиции
139 | ГЭСНм08-02-161-01 | Заделка концевая сухая с бандажирующей муфтой для контрольного кабеля с резиновой или пластмассовой изоляцией сечением одной жилы: до 2,5 мм2, количество жил до 14 |  |  |  | 4: шт; 5: 35; 6: 1; 7: 35 | [21 empty] | Заделка концевая сухая с бандажирующей муфтой для контрольного кабеля с резиновой или пластмассовой изоляцией сечением одной жилы: до 2,5 мм2, количество жил до 14
| 1 | ОТ(ЗТ) |  |  |  | 4: чел.-ч; 7: 10.5; 12: 3276.95 | [22 empty] | ОТ(ЗТ)
| 1-100-38 | Средний разряд работы 3,8 |  |  |  | 4: чел.-ч; 5: 0.3; 7: 10.5; 10: 312.09; 12: 3276.95 | [23 empty] | Средний разряд работы 3,8
| 4 | М |  |  |  | 12: 3465.69 | [22 empty] | М
| 01.3.01.01-0001 | Бензин авиационный Б-70 |  |  |  | т | 0.0008 |  | 0.028 | 116448.72 | 1.05 | 122271.16 |  | 3423.59 | [23 empty] | Бензин авиационный Б-70
| 01.3.01.05-0009 | Парафин нефтяной твердый Т-1 |  |  |  | т | 1e-05 |  | 0.00035 | 81827.2 | 1.47 | 120285.98 |  | 42.1 | [23 empty] | Парафин нефтяной твердый Т-1
|  | Итого прямые затраты |  |  |  | 12: 6742.64 | [25 empty] | Итого прямые затраты
139.1 | 421/пр_2020_п.75_пп.а | Вспомогательные ненормируемые материальные ресурсы |  |  |  | 4: %; 5: 2; 7: 2; 12: 65.54 | [26 empty] | Вспомогательные ненормируемые материальные ресурсы
|  | ФОТ |  |  |  | 12: 3276.95 | [27 empty] | ФОТ
| Пр/812-049.3-1 | НР Электротехнические установки на других объектах |  |  |  | 4: %; 5: 97; 7: 97; 12: 3178.64 | [27 empty] | НР Электротехнические установки на других объектах
| Пр/774-049.3 | СП Электротехнические установки на других объектах |  |  |  | 4: %; 5: 51; 7: 51; 12: 1671.24 | [27 empty] | СП Электротехнические установки на других объектах
|  | Всего по позиции |  |  |  | 10: 333.09; 12: 11658.06 | [28 empty] | Всего по позиции
140 | прайс | Муфта кабельная концевая 5ПКТп(б) мини - 2.5/10 74675 |  |  |  | шт. | 35 | 1 | 35 |  |  | 1284 |  | 44940 | [21 empty] | Муфта кабельная концевая 5ПКТп(б) мини - 2.5/10 74675
|  | Всего по позиции |  |  |  | 12: 44940 | [28 empty] | Всего по позиции
141 | прайс | Набор клеммников НК-15.5 78361 |  |  |  | шт. | 18 | 1 | 18 |  |  | 1604 |  | 28872 | [21 empty] | Набор клеммников НК-15.5 78361
|  | Всего по позиции |  |  |  | 12: 28872 | [28 empty] | Всего по позиции
142 | ГЭСНм08-02-166-03 | Муфта соединительная свинцовая с защитным кожухом для кабеля напряжением до 10 кВ: с заливкой кожуха массой, сечение жил до 70 мм2 |  |  |  | 4: шт; 5: 4; 6: 1; 7: 4 | [21 empty] | Муфта соединительная свинцовая с защитным кожухом для кабеля напряжением до 10 кВ: с заливкой кожуха массой, сечение жил до 70 мм2
| 1 | ОТ(ЗТ) |  |  |  | 4: чел.-ч; 7: 31.6; 12: 9862.04 | [22 empty] | ОТ(ЗТ)
| 1-100-38 | Средний разряд работы 3,8 |  |  |  | 4: чел.-ч; 5: 7.9; 7: 31.6; 10: 312.09; 12: 9862.04 | [23 empty] | Средний разряд работы 3,8
| 2 | ЭМ |  |  |  | 12: 250.83 | [22 empty] | ЭМ
|  | ОТм(ЗТм) |  |  |  | 4: чел.-ч; 7: 0.24; 12: 89.77 | [22 empty] | ОТм(ЗТм)
| 91.05.05-015 | Краны на автомобильном ходу, грузоподъемность 16 т |  |  |  | 4: маш.-ч; 5: 0.03; 7: 0.12; 10: 1516.76; 12: 182.01 | [23 empty] | Краны на автомобильном ходу, грузоподъемность 16 т
| 4-100-060 | ОТм(Зтм) Средний разряд машинистов 6 |  |  |  | 4: чел.-ч; 5: 0.03; 7: 0.12; 10: 428.83; 12: 51.46 | [24 empty] | ОТм(Зтм) Средний разряд машинистов 6
| 91.14.02-001 | Автомобили бортовые, грузоподъемность до 5 т |  |  |  | маш.-ч | 0.03 |  | 0.12 | 477.92 | 1.2 | 573.5 |  | 68.82 | [23 empty] | Автомобили бортовые, грузоподъемность до 5 т
| 4-100-040 | ОТм(Зтм) Средний разряд машинистов 4 |  |  |  | 4: чел.-ч; 5: 0.03; 7: 0.12; 10: 319.24; 12: 38.31 | [24 empty] | ОТм(Зтм) Средний разряд машинистов 4
| 4 | М |  |  |  | 12: 1338.13 | [22 empty] | М
| 01.3.01.01-0001 | Бензин авиационный Б-70 |  |  |  | т | 0.0008 |  | 0.0032 | 116448.72 | 1.05 | 122271.16 |  | 391.27 | [23 empty] | Бензин авиационный Б-70
| 01.3.01.05-0009 | Парафин нефтяной твердый Т-1 |  |  |  | т | 2e-05 |  | 8e-05 | 81827.2 | 1.47 | 120285.98 |  | 9.62 | [23 empty] | Парафин нефтяной твердый Т-1
| 01.3.02.09-0022 | Пропан-бутан смесь техническая |  |  |  | кг | 4.2 |  | 16.8 | 41.38 | 1.34 | 55.45 |  | 931.56 | [23 empty] | Пропан-бутан смесь техническая
| 01.7.06.07-0002 | Ленты монтажные из пластмассы для бандажирования проводов, скрепляются пластмассовыми кнопками, ширина 10 мм |  |  |  | 10 м | 0.024 |  | 0.096 | 37.71 | 1.57 | 59.2 |  | 5.68 | [23 empty] | Ленты монтажные из пластмассы для бандажирования проводов, скрепляются пластмассовыми кнопками, ширина 10 мм
|  | Итого прямые затраты |  |  |  | 12: 11540.77 | [25 empty] | Итого прямые затраты
142.1 | 421/пр_2020_п.75_пп.а | Вспомогательные ненормируемые материальные ресурсы |  |  |  | 4: %; 5: 2; 7: 2; 12: 197.24 | [26 empty] | Вспомогательные ненормируемые материальные ресурсы
|  | ФОТ |  |  |  | 12: 9951.81 | [27 empty] | ФОТ
| Пр/812-049.3-1 | НР Электротехнические установки на других объектах |  |  |  | 4: %; 5: 97; 7: 97; 12: 9653.26 | [27 empty] | НР Электротехнические установки на других объектах
| Пр/774-049.3 | СП Электротехнические установки на других объектах |  |  |  | 4: %; 5: 51; 7: 51; 12: 5075.42 | [27 empty] | СП Электротехнические установки на других объектах
|  | Всего по позиции |  |  |  | 10: 6616.67; 12: 26466.69 | [28 empty] | Всего по позиции
143 | прайс | Муфта концевая ПКВ(Н)тпбэ 5x70/120 с болт, наконечн. UZM-XLBK1-NVN5-70120SP |  |  |  | шт. | 4 | 1 | 4 |  |  | 6162 |  | 24648 | [21 empty] | Муфта концевая ПКВ(Н)тпбэ 5x70/120 с болт, наконечн. UZM-XLBK1-NVN5-70120SP
|  | Всего по позиции |  |  |  | 12: 24648 | [28 empty] | Всего по позиции
144 | ГЭСНм08-02-407-05 | Труба стальная по установленным конструкциям, по стенам с креплением скобами, диаметр: до 100 мм |  |  |  | 4: 100 м; 5: 0.01; 6: 1; 7: 0.01 | [21 empty] | Труба стальная по установленным конструкциям, по стенам с креплением скобами, диаметр: до 100 мм
| 1 | ОТ(ЗТ) |  |  |  | 4: чел.-ч; 7: 0.7384; 12: 230.45 | [22 empty] | ОТ(ЗТ)
| 1-100-38 | Средний разряд работы 3,8 |  |  |  | 4: чел.-ч; 5: 73.84; 7: 0.7384; 10: 312.09; 12: 230.45 | [23 empty] | Средний разряд работы 3,8
| 2 | ЭМ |  |  |  | 12: 33.34 | [22 empty] | ЭМ
|  | ОТм(ЗТм) |  |  |  | 4: чел.-ч; 7: 0.0302; 12: 11.3 | [22 empty] | ОТм(ЗТм)
| 91.05.05-015 | Краны на автомобильном ходу, грузоподъемность 16 т |  |  |  | 4: маш.-ч; 5: 1.51; 7: 0.0151; 10: 1516.76; 12: 22.9 | [23 empty] | Краны на автомобильном ходу, грузоподъемность 16 т
| 4-100-060 | ОТм(Зтм) Средний разряд машинистов 6 |  |  |  | 4: чел.-ч; 5: 1.51; 7: 0.0151; 10: 428.83; 12: 6.48 | [24 empty] | ОТм(Зтм) Средний разряд машинистов 6
| 91.14.02-001 | Автомобили бортовые, грузоподъемность до 5 т |  |  |  | маш.-ч | 1.51 |  | 0.0151 | 477.92 | 1.2 | 573.5 |  | 8.66 | [23 empty] | Автомобили бортовые, грузоподъемность до 5 т
| 4-100-040 | ОТм(Зтм) Средний разряд машинистов 4 |  |  |  | 4: чел.-ч; 5: 1.51; 7: 0.0151; 10: 319.24; 12: 4.82 | [24 empty] | ОТм(Зтм) Средний разряд машинистов 4
| 91.17.04-233 | Аппараты сварочные для ручной дуговой сварки, сварочный ток до 350 А |  |  |  | 4: маш.-ч; 5: 5.14; 7: 0.0514; 10: 34.65; 12: 1.78 | [23 empty] | Аппараты сварочные для ручной дуговой сварки, сварочный ток до 350 А
| 4 | М |  |  |  | 12: 24.01 | [22 empty] | М
| 01.7.06.11-0021 | Ленты герметизирующие на основе фторопласта-4Д, антикоррозийностойкие, с липким слоем с одной стороны для уплотнения неподвижных резьбовых соединений трубопроводов, ширина 10 мм, толщина 0,1 мм |  |  |  | кг | 0.038 |  | 0.00038 | 911.59 | 1.91 | 1741.14 |  | 0.66 | [23 empty] | Ленты герметизирующие на основе фторопласта-4Д, антикоррозийностойкие, с липким слоем с одной стороны для уплотнения неподвижных резьбовых соединений трубопроводов, ширина 10 мм, толщина 0,1 мм
| 01.7.11.07-0227 | Электроды сварочные для сварки низколегированных и углеродистых сталей УОНИ 13/45, Э42А, диаметр 4-5 мм |  |  |  | кг | 2 |  | 0.02 | 155.63 | 1.02 | 158.74 |  | 3.17 | [23 empty] | Электроды сварочные для сварки низколегированных и углеродистых сталей УОНИ 13/45, Э42А, диаметр 4-5 мм
| 01.7.15.07-0014 | Дюбели распорные полипропиленовые |  |  |  | 100 шт | 0.62 |  | 0.0062 | 41.71 | 1.2 | 50.05 |  | 0.31 | [23 empty] | Дюбели распорные полипропиленовые
| 14.4.02.04-0142 | Краска масляная МА-0115, мумия, сурик железный |  |  |  | кг | 7.7 |  | 0.077 | 79.88 | 1.48 | 118.22 |  | 9.1 | [23 empty] | Краска масляная МА-0115, мумия, сурик железный
| 20.1.02.23-0082 | Перемычки гибкие, тип ПГС-50 |  |  |  | 10 шт | 0.8 |  | 0.008 | 944.69 | 1.13 | 1067.5 |  | 8.54 | [23 empty] | Перемычки гибкие, тип ПГС-50
| 22.2.02.11-0051 | Гайки установочные заземляющие |  |  |  | 100 шт | 0.21 |  | 0.0021 | 884.19 | 1.2 | 1061.03 |  | 2.23 | [23 empty] | Гайки установочные заземляющие
|  | Итого прямые затраты |  |  |  | 12: 299.1 | [25 empty] | Итого прямые затраты
144.1 | 421/пр_2020_п.75_пп.а | Вспомогательные ненормируемые материальные ресурсы |  |  |  | 4: %; 5: 2; 7: 2; 12: 4.61 | [26 empty] | Вспомогательные ненормируемые материальные ресурсы
|  | ФОТ |  |  |  | 12: 241.75 | [27 empty] | ФОТ
| Пр/812-049.3-1 | НР Электротехнические установки на других объектах |  |  |  | 4: %; 5: 97; 7: 97; 12: 234.5 | [27 empty] | НР Электротехнические установки на других объектах
| Пр/774-049.3 | СП Электротехнические установки на других объектах |  |  |  | 4: %; 5: 51; 7: 51; 12: 123.29 | [27 empty] | СП Электротехнические установки на других объектах
|  | Всего по позиции |  |  |  | 10: 66150; 12: 661.5 | [28 empty] | Всего по позиции
145 | ФСБЦ-23.5.02.02-0046 | Трубы стальные электросварные прямошовные из стали марок Ст2, 10, наружный диаметр 89 мм, толщина стенки 2,8 мм |  |  |  | м | 1.03 | 1 | 1.03 | 393.79 | 1.01 | 397.73 |  | 409.66 | [21 empty] | Трубы стальные электросварные прямошовные из стали марок Ст2, 10, наружный диаметр 89 мм, толщина стенки 2,8 мм
|  | Всего по позиции |  |  |  | 12: 409.66 | [28 empty] | Всего по позиции
Заземление | [34 empty] | Заземление
146 | ГЭСНм08-02-472-03 | Проводник заземляющий скрыто в подливке пола из стали: полосовой сечением 100 мм2 |  |  |  | 4: 100 м; 5: 0.71; 6: 1; 7: 0.71 | [21 empty] | Проводник заземляющий скрыто в подливке пола из стали: полосовой сечением 100 мм2
| 1 | ОТ(ЗТ) |  |  |  | 4: чел.-ч; 7: 9.514; 12: 2969.22 | [22 empty] | ОТ(ЗТ)
| 1-100-38 | Средний разряд работы 3,8 |  |  |  | 4: чел.-ч; 5: 13.4; 7: 9.514; 10: 312.09; 12: 2969.22 | [23 empty] | Средний разряд работы 3,8
| 2 | ЭМ |  |  |  | 12: 894.57 | [22 empty] | ЭМ
|  | ОТм(ЗТм) |  |  |  | 4: чел.-ч; 7: 0.71; 12: 265.56 | [22 empty] | ОТм(ЗТм)
| 91.05.05-015 | Краны на автомобильном ходу, грузоподъемность 16 т |  |  |  | 4: маш.-ч; 5: 0.5; 7: 0.355; 10: 1516.76; 12: 538.45 | [23 empty] | Краны на автомобильном ходу, грузоподъемность 16 т
| 4-100-060 | ОТм(Зтм) Средний разряд машинистов 6 |  |  |  | 4: чел.-ч; 5: 0.5; 7: 0.355; 10: 428.83; 12: 152.23 | [24 empty] | ОТм(Зтм) Средний разряд машинистов 6
| 91.14.02-001 | Автомобили бортовые, грузоподъемность до 5 т |  |  |  | маш.-ч | 0.5 |  | 0.355 | 477.92 | 1.2 | 573.5 |  | 203.59 | [23 empty] | Автомобили бортовые, грузоподъемность до 5 т
| 4-100-040 | ОТм(Зтм) Средний разряд машинистов 4 |  |  |  | 4: чел.-ч; 5: 0.5; 7: 0.355; 10: 319.24; 12: 113.33 | [24 empty] | ОТм(Зтм) Средний разряд машинистов 4
| 91.17.04-233 | Аппараты сварочные для ручной дуговой сварки, сварочный ток до 350 А |  |  |  | 4: маш.-ч; 5: 6.2; 7: 4.402; 10: 34.65; 12: 152.53 | [23 empty] | Аппараты сварочные для ручной дуговой сварки, сварочный ток до 350 А
| 4 | М |  |  |  | 12: 3293.4 | [22 empty] | М
| 01.7.11.07-0227 | Электроды сварочные для сварки низколегированных и углеродистых сталей УОНИ 13/45, Э42А, диаметр 4-5 мм |  |  |  | кг | 1.6 |  | 1.136 | 155.63 | 1.02 | 158.74 |  | 180.33 | [23 empty] | Электроды сварочные для сварки низколегированных и углеродистых сталей УОНИ 13/45, Э42А, диаметр 4-5 мм
| 14.4.01.09-0427 | Грунтовка эпоксидная антикоррозионная с содержанием цинка для защиты металлических поверхностей, расход 0,20-0,39 кг/м2 |  |  |  | кг | 3.7 |  | 2.627 | 911.56 | 1.3 | 1185.03 |  | 3113.07 | [23 empty] | Грунтовка эпоксидная антикоррозионная с содержанием цинка для защиты металлических поверхностей, расход 0,20-0,39 кг/м2
|  | Итого прямые затраты |  |  |  | 12: 7422.75 | [25 empty] | Итого прямые затраты
146.1 | 421/пр_2020_п.75_пп.а | Вспомогательные ненормируемые материальные ресурсы |  |  |  | 4: %; 5: 2; 7: 2; 12: 59.38 | [26 empty] | Вспомогательные ненормируемые материальные ресурсы
|  | ФОТ |  |  |  | 12: 3234.78 | [27 empty] | ФОТ
| Пр/812-049.3-1 | НР Электротехнические установки на других объектах |  |  |  | 4: %; 5: 97; 7: 97; 12: 3137.74 | [27 empty] | НР Электротехнические установки на других объектах
| Пр/774-049.3 | СП Электротехнические установки на других объектах |  |  |  | 4: %; 5: 51; 7: 51; 12: 1649.74 | [27 empty] | СП Электротехнические установки на других объектах
|  | Всего по позиции |  |  |  | 10: 17281.14; 12: 12269.61 | [28 empty] | Всего по позиции
147 | прайс | Сталь полосовая оцинкованная 4x40 |  |  |  | м | 71 | 1 | 71 |  |  | 437 |  | 31027 | [21 empty] | Сталь полосовая оцинкованная 4x40
|  | Всего по позиции |  |  |  | 12: 31027 | [28 empty] | Всего по позиции
148 | ГЭСНм08-02-471-01 | Заземлитель вертикальный из угловой стали размером: 50х50х5 мм |  |  |  | 4: 10 шт; 5: 0.5; 6: 1; 7: 0.5 | [21 empty] | Заземлитель вертикальный из угловой стали размером: 50х50х5 мм
| 1 | ОТ(ЗТ) |  |  |  | 4: чел.-ч; 7: 4.635; 12: 1446.54 | [22 empty] | ОТ(ЗТ)
| 1-100-38 | Средний разряд работы 3,8 |  |  |  | 4: чел.-ч; 5: 9.27; 7: 4.635; 10: 312.09; 12: 1446.54 | [23 empty] | Средний разряд работы 3,8
| 2 | ЭМ |  |  |  | 12: 203.83 | [22 empty] | ЭМ
|  | ОТм(ЗТм) |  |  |  | 4: чел.-ч; 7: 0.17; 12: 63.59 | [22 empty] | ОТм(ЗТм)
| 91.05.05-015 | Краны на автомобильном ходу, грузоподъемность 16 т |  |  |  | 4: маш.-ч; 5: 0.17; 7: 0.085; 10: 1516.76; 12: 128.92 | [23 empty] | Краны на автомобильном ходу, грузоподъемность 16 т
| 4-100-060 | ОТм(Зтм) Средний разряд машинистов 6 |  |  |  | 4: чел.-ч; 5: 0.17; 7: 0.085; 10: 428.83; 12: 36.45 | [24 empty] | ОТм(Зтм) Средний разряд машинистов 6
| 91.14.02-001 | Автомобили бортовые, грузоподъемность до 5 т |  |  |  | маш.-ч | 0.17 |  | 0.085 | 477.92 | 1.2 | 573.5 |  | 48.75 | [23 empty] | Автомобили бортовые, грузоподъемность до 5 т
| 4-100-040 | ОТм(Зтм) Средний разряд машинистов 4 |  |  |  | 4: чел.-ч; 5: 0.17; 7: 0.085; 10: 319.24; 12: 27.14 | [24 empty] | ОТм(Зтм) Средний разряд машинистов 4
| 91.17.04-233 | Аппараты сварочные для ручной дуговой сварки, сварочный ток до 350 А |  |  |  | 4: маш.-ч; 5: 1.51; 7: 0.755; 10: 34.65; 12: 26.16 | [23 empty] | Аппараты сварочные для ручной дуговой сварки, сварочный ток до 350 А
| 4 | М |  |  |  | 12: 1236.62 | [22 empty] | М
| 01.7.11.07-0227 | Электроды сварочные для сварки низколегированных и углеродистых сталей УОНИ 13/45, Э42А, диаметр 4-5 мм |  |  |  | кг | 0.65 |  | 0.325 | 155.63 | 1.02 | 158.74 |  | 51.59 | [23 empty] | Электроды сварочные для сварки низколегированных и углеродистых сталей УОНИ 13/45, Э42А, диаметр 4-5 мм
| 14.4.01.09-0427 | Грунтовка эпоксидная антикоррозионная с содержанием цинка для защиты металлических поверхностей, расход 0,20-0,39 кг/м2 |  |  |  | кг | 2 |  | 1 | 911.56 | 1.3 | 1185.03 |  | 1185.03 | [23 empty] | Грунтовка эпоксидная антикоррозионная с содержанием цинка для защиты металлических поверхностей, расход 0,20-0,39 кг/м2
|  | Итого прямые затраты |  |  |  | 12: 2950.58 | [25 empty] | Итого прямые затраты
148.1 | 421/пр_2020_п.75_пп.а | Вспомогательные ненормируемые материальные ресурсы |  |  |  | 4: %; 5: 2; 7: 2; 12: 28.93 | [26 empty] | Вспомогательные ненормируемые материальные ресурсы
|  | ФОТ |  |  |  | 12: 1510.13 | [27 empty] | ФОТ
| Пр/812-049.3-1 | НР Электротехнические установки на других объектах |  |  |  | 4: %; 5: 97; 7: 97; 12: 1464.83 | [27 empty] | НР Электротехнические установки на других объектах
| Пр/774-049.3 | СП Электротехнические установки на других объектах |  |  |  | 4: %; 5: 51; 7: 51; 12: 770.17 | [27 empty] | СП Электротехнические установки на других объектах
|  | Всего по позиции |  |  |  | 10: 10429.02; 12: 5214.51 | [28 empty] | Всего по позиции
149 | прайс | Сталь угловая оцинкованная 50x50x5 |  |  |  | м | 45 | 1 | 45 |  |  | 1162 |  | 52290 | [21 empty] | Сталь угловая оцинкованная 50x50x5
|  | Всего по позиции |  |  |  | 12: 52290 | [28 empty] | Всего по позиции
150 | ГЭСНм08-02-471-04 | Заземлитель вертикальный из круглой стали диаметром: 16 мм |  |  |  | 4: 10 шт; 5: 1.8; 6: 1; 7: 1.8 | [21 empty] | Заземлитель вертикальный из круглой стали диаметром: 16 мм
| 1 | ОТ(ЗТ) |  |  |  | 4: чел.-ч; 7: 12.978; 12: 4050.3 | [22 empty] | ОТ(ЗТ)
| 1-100-38 | Средний разряд работы 3,8 |  |  |  | 4: чел.-ч; 5: 7.21; 7: 12.978; 10: 312.09; 12: 4050.3 | [23 empty] | Средний разряд работы 3,8
| 2 | ЭМ |  |  |  | 12: 625.71 | [22 empty] | ЭМ
|  | ОТм(ЗТм) |  |  |  | 4: чел.-ч; 7: 0.468; 12: 175.05 | [22 empty] | ОТм(ЗТм)
| 91.05.05-015 | Краны на автомобильном ходу, грузоподъемность 16 т |  |  |  | 4: маш.-ч; 5: 0.13; 7: 0.234; 10: 1516.76; 12: 354.92 | [23 empty] | Краны на автомобильном ходу, грузоподъемность 16 т
| 4-100-060 | ОТм(Зтм) Средний разряд машинистов 6 |  |  |  | 4: чел.-ч; 5: 0.13; 7: 0.234; 10: 428.83; 12: 100.35 | [24 empty] | ОТм(Зтм) Средний разряд машинистов 6
| 91.14.02-001 | Автомобили бортовые, грузоподъемность до 5 т |  |  |  | маш.-ч | 0.13 |  | 0.234 | 477.92 | 1.2 | 573.5 |  | 134.2 | [23 empty] | Автомобили бортовые, грузоподъемность до 5 т
| 4-100-040 | ОТм(Зтм) Средний разряд машинистов 4 |  |  |  | 4: чел.-ч; 5: 0.13; 7: 0.234; 10: 319.24; 12: 74.7 | [24 empty] | ОТм(Зтм) Средний разряд машинистов 4
| 91.17.04-233 | Аппараты сварочные для ручной дуговой сварки, сварочный ток до 350 А |  |  |  | 4: маш.-ч; 5: 2.19; 7: 3.942; 10: 34.65; 12: 136.59 | [23 empty] | Аппараты сварочные для ручной дуговой сварки, сварочный ток до 350 А
| 4 | М |  |  |  | 12: 4488.98 | [22 empty] | М
| 01.7.11.07-0227 | Электроды сварочные для сварки низколегированных и углеродистых сталей УОНИ 13/45, Э42А, диаметр 4-5 мм |  |  |  | кг | 0.78 |  | 1.404 | 155.63 | 1.02 | 158.74 |  | 222.87 | [23 empty] | Электроды сварочные для сварки низколегированных и углеродистых сталей УОНИ 13/45, Э42А, диаметр 4-5 мм
| 14.4.01.09-0427 | Грунтовка эпоксидная антикоррозионная с содержанием цинка для защиты металлических поверхностей, расход 0,20-0,39 кг/м2 |  |  |  | кг | 2 |  | 3.6 | 911.56 | 1.3 | 1185.03 |  | 4266.11 | [23 empty] | Грунтовка эпоксидная антикоррозионная с содержанием цинка для защиты металлических поверхностей, расход 0,20-0,39 кг/м2
|  | Итого прямые затраты |  |  |  | 12: 9340.04 | [25 empty] | Итого прямые затраты
150.1 | 421/пр_2020_п.75_пп.а | Вспомогательные ненормируемые материальные ресурсы |  |  |  | 4: %; 5: 2; 7: 2; 12: 81.01 | [26 empty] | Вспомогательные ненормируемые материальные ресурсы
|  | ФОТ |  |  |  | 12: 4225.35 | [27 empty] | ФОТ
| Пр/812-049.3-1 | НР Электротехнические установки на других объектах |  |  |  | 4: %; 5: 97; 7: 97; 12: 4098.59 | [27 empty] | НР Электротехнические установки на других объектах
| Пр/774-049.3 | СП Электротехнические установки на других объектах |  |  |  | 4: %; 5: 51; 7: 51; 12: 2154.93 | [27 empty] | СП Электротехнические установки на других объектах
|  | Всего по позиции |  |  |  | 10: 8708.09; 12: 15674.57 | [28 empty] | Всего по позиции
151 | прайс | Сталь круглая оцинкованная d=16мм 3000 мм |  |  |  | шт | 18 | 1 | 18 |  |  | 4909 |  | 88362 | [21 empty] | Сталь круглая оцинкованная d=16мм 3000 мм
|  | Всего по позиции |  |  |  | 12: 88362 | [28 empty] | Всего по позиции
Земляные работы | [34 empty] | Земляные работы
152 | ГЭСН01-02-055-02 | Разработка грунта вручную с креплениями в траншеях шириной до 2 м, глубиной: до 2 м, группа грунтов 2 |  |  |  | 4: 100 м3; 5: 3.585; 6: 1; 7: 3.585 | [21 empty] | Разработка грунта вручную с креплениями в траншеях шириной до 2 м, глубиной: до 2 м, группа грунтов 2
| Прил.1.12 п.3.192 | Разработка траншей глубиной до 2 м с вертикальными стенками без креплений ОЗП=0,8; ТЗ=0,8 | [42 empty] | Разработка траншей глубиной до 2 м с вертикальными стенками без креплений ОЗП=0,8; ТЗ=0,8
| 1 | ОТ(ЗТ) |  |  |  | 4: чел.-ч; 7: 542.052; 12: 151091.57 | [22 empty] | ОТ(ЗТ)
| 1-100-28 | Средний разряд работы 2,8 |  |  |  | чел.-ч | 189 | 0.8 | 542.052 |  |  | 278.74 |  | 151091.57 | [23 empty] | Средний разряд работы 2,8
|  | Итого прямые затраты |  |  |  | 12: 151091.57 | [25 empty] | Итого прямые затраты
|  | ФОТ |  |  |  | 12: 151091.57 | [27 empty] | ФОТ
| Пр/812-001.2-1 | НР Земляные работы, выполняемые ручным способом |  |  |  | 4: %; 5: 89; 7: 89; 12: 134471.5 | [27 empty] | НР Земляные работы, выполняемые ручным способом
| Пр/774-001.2 | СП Земляные работы, выполняемые ручным способом |  |  |  | 4: %; 5: 40; 7: 40; 12: 60436.63 | [27 empty] | СП Земляные работы, выполняемые ручным способом
|  | Всего по позиции |  |  |  | 10: 96513.17; 12: 345999.7 | [28 empty] | Всего по позиции
153 | ГЭСН23-01-001-01 | Устройство основания под трубопроводы: песчаного |  |  |  | 4: 10 м3; 5: 10.038; 6: 1; 7: 10.038 | [21 empty] | Устройство основания под трубопроводы: песчаного
| 1 | ОТ(ЗТ) |  |  |  | 4: чел.-ч; 7: 102.3876; 12: 27807.45 | [22 empty] | ОТ(ЗТ)
| 1-100-25 | Средний разряд работы 2,5 |  |  |  | 4: чел.-ч; 5: 10.2; 7: 102.3876; 10: 271.59; 12: 27807.45 | [23 empty] | Средний разряд работы 2,5
| 2 | ЭМ |  |  |  | 12: 5017.72 | [22 empty] | ЭМ
|  | ОТм(ЗТм) |  |  |  | 4: чел.-ч; 7: 3.2122; 12: 1178.51 | [22 empty] | ОТм(ЗТм)
| 91.06.05-011 | Погрузчики одноковшовые универсальные фронтальные пневмоколесные, номинальная вместимость основного ковша 2,6 м3, грузоподъемность 5 т |  |  |  | 4: маш.-ч; 5: 0.32; 7: 3.2122; 10: 1562.1; 12: 5017.72 | [23 empty] | Погрузчики одноковшовые универсальные фронтальные пневмоколесные, номинальная вместимость основного ковша 2,6 м3, грузоподъемность 5 т
| 4-100-050 | ОТм(Зтм) Средний разряд машинистов 5 |  |  |  | 4: чел.-ч; 5: 0.32; 7: 3.2122; 10: 366.89; 12: 1178.51 | [24 empty] | ОТм(Зтм) Средний разряд машинистов 5
Н | 02.3.01.02 | Песок для строительных работ природный |  |  |  | 4: м3; 5: 11; 7: 110.418 | [29 empty] | Песок для строительных работ природный
|  | Итого прямые затраты |  |  |  | 12: 34003.68 | [25 empty] | Итого прямые затраты
|  | ФОТ |  |  |  | 12: 28985.96 | [27 empty] | ФОТ
| Пр/812-018.0-1 | НР Наружные сети водопровода, канализации, теплоснабжения, газопровода |  |  |  | 4: %; 5: 117; 7: 117; 12: 33913.57 | [27 empty] | НР Наружные сети водопровода, канализации, теплоснабжения, газопровода
| Пр/774-018.0 | СП Наружные сети водопровода, канализации, теплоснабжения, газопровода |  |  |  | 4: %; 5: 74; 7: 74; 12: 21449.61 | [27 empty] | СП Наружные сети водопровода, канализации, теплоснабжения, газопровода
|  | Всего по позиции |  |  |  | 10: 8902.86; 12: 89366.86 | [28 empty] | Всего по позиции
154 | ФСБЦ-02.3.01.02-1104 | Песок природный для строительных работ I класс, средний |  |  |  | м3 | 110.418 | 1 | 110.418 | 573.7 | 1.16 | 665.49 |  | 73482.07 | [21 empty] | Песок природный для строительных работ I класс, средний
|  | Всего по позиции |  |  |  | 12: 73482.07 | [28 empty] | Всего по позиции
155 | ГЭСН01-02-061-01 | Засыпка вручную траншей, пазух котлованов и ям, группа грунтов: 1 |  |  |  | 4: 100 м3; 5: 2.5812; 6: 1; 7: 2.5812 | [21 empty] | Засыпка вручную траншей, пазух котлованов и ям, группа грунтов: 1
| 1 | ОТ(ЗТ) |  |  |  | 4: чел.-ч; 7: 228.4362; 12: 56871.48 | [22 empty] | ОТ(ЗТ)
| 1-100-15 | Средний разряд работы 1,5 |  |  |  | 4: чел.-ч; 5: 88.5; 7: 228.4362; 10: 248.96; 12: 56871.48 | [23 empty] | Средний разряд работы 1,5
|  | Итого прямые затраты |  |  |  | 12: 56871.48 | [25 empty] | Итого прямые затраты
|  | ФОТ |  |  |  | 12: 56871.48 | [27 empty] | ФОТ
| Пр/812-001.2-1 | НР Земляные работы, выполняемые ручным способом |  |  |  | 4: %; 5: 89; 7: 89; 12: 50615.62 | [27 empty] | НР Земляные работы, выполняемые ручным способом
| Пр/774-001.2 | СП Земляные работы, выполняемые ручным способом |  |  |  | 4: %; 5: 40; 7: 40; 12: 22748.59 | [27 empty] | СП Земляные работы, выполняемые ручным способом
|  | Всего по позиции |  |  |  | 10: 50455.48; 12: 130235.69 | [28 empty] | Всего по позиции
156 | ГЭСН01-02-014-01 | Уплотнение грунта вибротрамбовками, группа грунтов: 1-2 |  |  |  | 4: 100 м3; 5: 2.5812; 6: 1; 7: 2.5812 | [21 empty] | Уплотнение грунта вибротрамбовками, группа грунтов: 1-2
| 1 | ОТ(ЗТ) |  |  |  | 4: чел.-ч; 7: 53.1727; 12: 14568.26 | [22 empty] | ОТ(ЗТ)
| 1-100-26 | Средний разряд работы 2,6 |  |  |  | 4: чел.-ч; 5: 20.6; 7: 53.1727; 10: 273.98; 12: 14568.26 | [23 empty] | Средний разряд работы 2,6
| 2 | ЭМ |  |  |  | 12: 1383.6 | [22 empty] | ЭМ
| 91.08.09-502 | Вибротрамбовки бензиновые, мощность до 4 кВт |  |  |  | 4: маш.-ч; 5: 11; 7: 28.3932; 10: 48.73; 12: 1383.6 | [23 empty] | Вибротрамбовки бензиновые, мощность до 4 кВт
|  | Итого прямые затраты |  |  |  | 12: 15951.86 | [25 empty] | Итого прямые затраты
|  | ФОТ |  |  |  | 12: 14568.26 | [27 empty] | ФОТ
| Пр/812-001.1-1 | НР Земляные работы, выполняемые механизированным способом |  |  |  | 4: %; 5: 92; 7: 92; 12: 13402.8 | [27 empty] | НР Земляные работы, выполняемые механизированным способом
| Пр/774-001.1 | СП Земляные работы, выполняемые механизированным способом |  |  |  | 4: %; 5: 46; 7: 46; 12: 6701.4 | [27 empty] | СП Земляные работы, выполняемые механизированным способом
|  | Всего по позиции |  |  |  | 10: 13968.72; 12: 36056.06 | [28 empty] | Всего по позиции
|  | Итоги по смете: | [43 empty] | Итоги по смете:
|  | Всего прямые затраты (справочно) |  |  |  | 12: 9958365.83 | [32 empty] | Всего прямые затраты (справочно)
|  | в том числе: | [44 empty] | в том числе:
|  | Оплата труда рабочих |  |  |  | 12: 703271.29 | [32 empty] | Оплата труда рабочих
|  | Эксплуатация машин |  |  |  | 12: 223881.04 | [32 empty] | Эксплуатация машин
|  | Оплата труда машинистов (Отм) |  |  |  | 12: 65221.9 | [32 empty] | Оплата труда машинистов (Отм)
|  | Материалы |  |  |  | 12: 8965991.6 | [32 empty] | Материалы
|  | Строительные работы |  |  |  | 12: 1029407.54 | [32 empty] | Строительные работы
|  | в том числе: | [44 empty] | в том числе:
|  | оплата труда |  |  |  | 12: 328415.93 | [32 empty] | оплата труда
|  | эксплуатация машин и механизмов |  |  |  | 12: 86100.1 | [32 empty] | эксплуатация машин и механизмов
|  | оплата труда машинистов (Отм) |  |  |  | 12: 20232.43 | [32 empty] | оплата труда машинистов (Отм)
|  | материалы |  |  |  | 12: 98625.65 | [32 empty] | материалы
|  | накладные расходы |  |  |  | 12: 324911.06 | [32 empty] | накладные расходы
|  | сметная прибыль |  |  |  | 12: 171122.37 | [32 empty] | сметная прибыль
|  | Монтажные работы |  |  |  | 12: 10046362.07 | [32 empty] | Монтажные работы
|  | в том числе: | [44 empty] | в том числе:
|  | оплата труда |  |  |  | 12: 374855.36 | [32 empty] | оплата труда
|  | эксплуатация машин и механизмов |  |  |  | 12: 137780.94 | [32 empty] | эксплуатация машин и механизмов
|  | оплата труда машинистов (Отм) |  |  |  | 12: 44989.47 | [32 empty] | оплата труда машинистов (Отм)
|  | материалы |  |  |  | 12: 8867365.95 | [32 empty] | материалы
|  | накладные расходы |  |  |  | 12: 407148.71 | [32 empty] | накладные расходы
|  | сметная прибыль |  |  |  | 12: 214221.64 | [32 empty] | сметная прибыль
|  | Всего ФОТ (справочно) |  |  |  | 12: 768493.19 | [32 empty] | Всего ФОТ (справочно)
|  | Всего накладные расходы (справочно) |  |  |  | 12: 732059.77 | [32 empty] | Всего накладные расходы (справочно)
|  | Всего сметная прибыль (справочно) |  |  |  | 12: 385344.01 | [32 empty] | Всего сметная прибыль (справочно)
|  | ВСЕГО по смете |  |  |  | 12: 11075769.61 | [33 empty] | ВСЕГО по смете
|  | Справочно | [46 empty] | Справочно
|  | затраты труда рабочих |  |  |  | 7: 2369.5045 | [35 empty] | затраты труда рабочих
|  | затраты труда машинистов |  |  |  | 7: 168.2337 | [35 empty] | затраты труда машинистов
Составил:
[должность, подпись (инициалы, фамилия)]
Проверил:
[должность, подпись (инициалы, фамилия)]
1. Зарегистрирован Министерством юстиции Российской Федерации 10 сентября 2019 г., регистрационный № 55869), с изменениями, внесенными приказом Министерства строительства и жилищно-коммунального хозяйства Российской Федерации от 20 февраля 2021 г. № 79/пр (зарегистрирован Министерством юстиции Российской Федерации 9 августа 2021 г., регистрационный № 64577)
² Под прочими затратами понимаются затраты, учитываемые в соответствии с пунктом 184 Методики.
³ Под прочими работами понимаются затраты, учитываемые в соответствии с пунктами 122-128 Методики.

## 02-01-03 Пожарная сигнализация
Приложение № 3
Утверждено приказом Минстроя РФ № 421/пр от 4 августа 2020 г. в редакции приказа № 557/пр от 7 июля 2022 г.
Наименование программного продукта |  |  |  |  | ГРАНД-Смета, версия 2024.3
Наименование редакции сметных нормативов |  |  |  |  | Приказ Минстроя России от 30.12.2021 № 1046/пр; Приказ Минстроя России от 04.08.2020 № 421/пр; Приказ Минстроя России от 21.12.2020 № 812/пр; Приказ Минстроя России от 11.12.2020 № 774/пр; Приказ Минстроя России от 02.08.2023 № 551/пр; Приказ Минстроя России от 14.11.2023 № 817/пр; Приказ Минстроя России от 16.02.2024 № 102/пр; Приказ Минстроя России от 13.05.2024 №323/пр; Приказ Минстроя России от 09.08.2024 №524/пр | [11 empty] | Наименование редакции сметных нормативов | Приказ Минстроя России от 30.12.2021 № 1046/пр; Приказ Минстроя России от 04.08.2020 № 421/пр; Приказ Минстроя России от 21.12.2020 № 812/пр; Приказ Минстроя России от 11.12.2020 № 774/пр; Приказ Минстроя России от 02.08.2023 № 551/пр; Приказ Минстроя России от 14.11.2023 № 817/пр; Приказ Минстроя России от 16.02.2024 № 102/пр; Приказ Минстроя России от 13.05.2024 №323/пр; Приказ Минстроя России от 09.08.2024 №524/пр
Реквизиты приказа Минстроя России об утверждении дополнений и изменений к сметным нормативам |  |  |  |  | Приказ Минстроя России от 18 мая 2022 г. № 378/пр, Приказ Минстроя России от 26 августа 2022 г. № 703/пр, Приказ Минстроя России от 26 октября 2022 г. № 905/пр, Приказ Минстроя России от 27 декабря 2022 г. № 1133/пр, Приказ Минстроя России от 10 февраля 2023 г. № 84/пр, Приказ Минстроя России от 11.05.2023 №335/пр; Приказ Минстроя России от 07.07.2022 № 557/пр; Приказ Минстроя России от 02.09.2021 № 636/пр, Приказ Минстроя России от 26.07.2022 № 611/пр; Приказ Минстроя России от 22.04.2022 № 317/пр; Приказ Минстроя России от 02.08.2023 № 551/пр; Приказ Минстроя России от 14.11.2023 № 817/пр; Приказ Минстроя России от 30.01.2024 № 55/пр; Приказ Минстроя России от 16.02.2024 № 102/пр; Приказ Минстроя России от 13.05.2024 №323/пр; Приказ Минстроя России от 09.08.2024 №524/пр | [13 empty] | Реквизиты приказа Минстроя России об утверждении дополнений и изменений к сметным нормативам | Приказ Минстроя России от 18 мая 2022 г. № 378/пр, Приказ Минстроя России от 26 августа 2022 г. № 703/пр, Приказ Минстроя России от 26 октября 2022 г. № 905/пр, Приказ Минстроя России от 27 декабря 2022 г. № 1133/пр, Приказ Минстроя России от 10 февраля 2023 г. № 84/пр, Приказ Минстроя России от 11.05.2023 №335/пр; Приказ Минстроя России от 07.07.2022 № 557/пр; Приказ Минстроя России от 02.09.2021 № 636/пр, Приказ Минстроя России от 26.07.2022 № 611/пр; Приказ Минстроя России от 22.04.2022 № 317/пр; Приказ Минстроя России от 02.08.2023 № 551/пр; Приказ Минстроя России от 14.11.2023 № 817/пр; Приказ Минстроя России от 30.01.2024 № 55/пр; Приказ Минстроя России от 16.02.2024 № 102/пр; Приказ Минстроя России от 13.05.2024 №323/пр; Приказ Минстроя России от 09.08.2024 №524/пр
Реквизиты письма Минстроя России об индексах изменения сметной стоимости строительства, включаемые в федеральный реестр сметных нормативов и размещаемые в федеральной государственной информационной системе ценообразования в строительстве, подготовленного в соответствии пунктом 85 Методики расчета индексов изменения сметной стоимости строительства, утвержденной приказом Министерства строительства и жилищно-коммунального хозяйства Российской Федерации от 5 июня 2019 г. № 326/пр¹ |  |  |  |  | Письмо Минстроя России от 23.08.2024 № 48886-ИФ/09 | [9 empty] | Реквизиты письма Минстроя России об индексах изменения сметной стоимости строительства, включаемые в федеральный реестр сметных нормативов и размещаемые в федеральной государственной информационной системе ценообразования в строительстве, подготовленного в соответствии пунктом 85 Методики расчета индексов изменения сметной стоимости строительства, утвержденной приказом Министерства строительства и жилищно-коммунального хозяйства Российской Федерации от 5 июня 2019 г. № 326/пр¹ | Письмо Минстроя России от 23.08.2024 № 48886-ИФ/09 |  |  |  |  | Реквизиты письма Минстроя России об индексах изменения сметной стоимости строительства, включаемые в федеральный реестр сметных нормативов и размещаемые в федеральной государственной информационной системе ценообразования в строительстве, подготовленного в соответствии пунктом 85 Методики расчета индексов изменения сметной стоимости строительства, утвержденной приказом Министерства строительства и жилищно-коммунального хозяйства Российской Федерации от 5 июня 2019 г. № 326/пр¹ | Письмо Минстроя России от 23.08.2024 № 48886-ИФ/09
Реквизиты нормативного правового акта об утверждении оплаты труда, утверждаемый в соответствии с пунктом 22(1) Правилами мониторинга цен, утвержденными постановлением Правительства Российской Федерации от 23 декабря 2016 г. № 1452 |  |  |  |  | Постановление министерства строительства, архитектуры и территориального развития Ростовской области от 11.03.2024 № 3 | [9 empty] | Реквизиты нормативного правового акта об утверждении оплаты труда, утверждаемый в соответствии с пунктом 22(1) Правилами мониторинга цен, утвержденными постановлением Правительства Российской Федерации от 23 декабря 2016 г. № 1452 | Постановление министерства строительства, архитектуры и территориального развития Ростовской области от 11.03.2024 № 3 | [6 empty] | Реквизиты нормативного правового акта об утверждении оплаты труда, утверждаемый в соответствии с пунктом 22(1) Правилами мониторинга цен, утвержденными постановлением Правительства Российской Федерации от 23 декабря 2016 г. № 1452 | Постановление министерства строительства, архитектуры и территориального развития Ростовской области от 11.03.2024 № 3
Обоснование принятых текущих цен на строительные ресурсы | [24 empty] | Обоснование принятых текущих цен на строительные ресурсы
Наименование субъекта Российской Федерации |  |  |  |  | 61. Ростовская область | [10 empty] | 61. Ростовская область | [9 empty] | Наименование субъекта Российской Федерации | 61. Ростовская область
Наименование зоны субъекта Российской Федерации |  |  |  |  | Ростовская область | [10 empty] | Ростовская область | [11 empty] | Наименование зоны субъекта Российской Федерации | Ростовская область
Техническое перевооружение объекта АО «НЗНП»: организа- ция движения автотранспорта на автодороге №22 и пло- щадке автоналива тит.90 товарно-сырьевого цеха. | [29 empty] | Техническое перевооружение объекта АО «НЗНП»: организа- ция движения автотранспорта на автодороге №22 и пло- щадке автоналива тит.90 товарно-сырьевого цеха.
(наименование стройки)
Техническое перевооружение объекта АО «НЗНП»: организа- ция движения автотранспорта на автодороге №22 и пло- щадке автоналива тит.90 товарно-сырьевого цеха. АО «Новошахтинский завод нефтепродуктов» | [30 empty] | Техническое перевооружение объекта АО «НЗНП»: организа- ция движения автотранспорта на автодороге №22 и пло- щадке автоналива тит.90 товарно-сырьевого цеха. АО «Новошахтинский завод нефтепродуктов»
(наименование объекта капитального строительства)
ЛОКАЛЬНЫЙ СМЕТНЫЙ РАСЧЕТ (СМЕТА) № 02-01-03
Пожарная сигнализация | [31 empty] | Пожарная сигнализация
(наименование работ и затрат)
Составлен | ресурсно-индексным | методом
Основание
(проектная и (или) иная техническая документация)
Составлен(а) в текущем уровне цен |  | III квартал 2024 года | [30 empty] | III квартал 2024 года
Сметная стоимость |  |  | 1278.32 | тыс.руб.
в том числе:
| строительных работ |  | 20.5 | тыс.руб. |  |  |  |  | Средства на оплату труда рабочих |  |  |  | 129.64 | тыс.руб.
| монтажных работ |  | 1109.97 | тыс.руб. |  |  |  |  | Средства на оплату труда машинистов |  |  |  | 4.9 | тыс.руб.
| оборудования |  | 147.85 | тыс.руб. |  |  |  |  | Нормативные затраты труда рабочих |  |  |  | 404.8 | чел.-ч.
| прочих затрат |  | 0 | тыс.руб. |  |  |  |  | Нормативные затраты труда машинистов |  |  |  | 14.08 | чел.-ч.
№ п/п | Обоснование | Наименование работ и затрат |  |  |  | Единица измерения | Количество |  |  | Сметная стоимость, руб.
[7 empty] | на единицу измерения | коэффициенты | всего с учетом коэффициентов | на единицу измерения в базисном уровне цен | индекс | на единицу измерения в текущем уровне цен | коэффициенты | всего в текущем уровне цен
1 | 2 | 3 |  |  |  | 4 | 5 | 6 | 7 | 8 | 9 | 10 | 11 | 12
Раздел 1. ПС | [33 empty] | Раздел 1. ПС
1 | ГЭСНм10-08-001-02 | Приборы ПС приемно-контрольные, пусковые, концентратор: блок базовый на 20 лучей | [32 empty] | Приборы ПС приемно-контрольные, пусковые, концентратор: блок базовый на 20 лучей | bar: 4 to 7
| 1 | ОТ(ЗТ) |  |  |  | 4: чел.-ч; 7: 11.7; 12: 3902.42 | [21 empty] | ОТ(ЗТ)
| 1-100-43 | Средний разряд работы 4,3 |  |  |  | 4: чел.-ч; 5: 11.7; 7: 11.7; 10: 333.54; 12: 3902.42 | [22 empty] | Средний разряд работы 4,3
| 4 | М |  |  |  | 12: 208.54 | [21 empty] | М
| 01.3.05.17-0002 | Канифоль сосновая |  |  |  | кг | 0.01 |  | 0.01 | 284.15 | 1.25 | 355.19 |  | 3.55 | [22 empty] | Канифоль сосновая
| 01.7.03.04-0001 | Электроэнергия |  |  |  | 4: кВт-ч; 5: 0.0832; 7: 0.0832; 10: 7.47; 12: 0.62 | [22 empty] | Электроэнергия
| 01.7.15.07-0012 | Дюбели пластмассовые с шурупами, диаметр 12 мм, длина 70 мм, диаметр шурупа 8 мм, длина шурупа 70 мм |  |  |  | 100 шт | 0.04 |  | 0.04 | 978.09 | 1.2 | 1173.71 |  | 46.95 | [22 empty] | Дюбели пластмассовые с шурупами, диаметр 12 мм, длина 70 мм, диаметр шурупа 8 мм, длина шурупа 70 мм
| 10.3.02.03-0012 | Припои оловянно-свинцовые бессурьмянистые, марка ПОС40 |  |  |  | кг | 0.1 |  | 0.1 | 899.56 | 1.75 | 1574.23 |  | 157.42 | [22 empty] | Припои оловянно-свинцовые бессурьмянистые, марка ПОС40
|  | Итого прямые затраты |  |  |  | 12: 4110.96 | [23 empty] | Итого прямые затраты
1.1 | 421/пр_2020_п.75_пп.а | Вспомогательные ненормируемые материальные ресурсы |  |  |  | 4: %; 5: 2; 7: 2; 12: 78.05 | [24 empty] | Вспомогательные ненормируемые материальные ресурсы
|  | ФОТ |  |  |  | 12: 3902.42 | [25 empty] | ФОТ
| Пр/812-051.1-1 | НР Прокладка и монтаж сетей связи |  |  |  | 4: %; 5: 90; 7: 90; 12: 3512.18 | [25 empty] | НР Прокладка и монтаж сетей связи
| Пр/774-051.1 | СП Прокладка и монтаж сетей связи |  |  |  | 4: %; 5: 46; 7: 46; 12: 1795.11 | [25 empty] | СП Прокладка и монтаж сетей связи
|  | Всего по позиции |  |  |  | 10: 9496.3; 12: 9496.3 | [26 empty] | Всего по позиции
2 О | прайс | Пульт контроля и управления охранно-пожарный С2000М |  |  |  | шт | 1 | 1 | 1 |  |  | 15000 |  | 15000 | [20 empty] | Пульт контроля и управления охранно-пожарный С2000М
|  | Всего по позиции |  |  |  | 12: 15000 | [26 empty] | Всего по позиции
3 | ГЭСНм10-08-001-01 | Приборы ПС приемно-контрольные, пусковые, концентратор: блок базовый на 10 лучей | [32 empty] | Приборы ПС приемно-контрольные, пусковые, концентратор: блок базовый на 10 лучей | bar: 4 to 7
| 1 | ОТ(ЗТ) |  |  |  | 4: чел.-ч; 7: 7.2; 12: 2401.49 | [21 empty] | ОТ(ЗТ)
| 1-100-43 | Средний разряд работы 4,3 |  |  |  | 4: чел.-ч; 5: 7.2; 7: 7.2; 10: 333.54; 12: 2401.49 | [22 empty] | Средний разряд работы 4,3
| 4 | М |  |  |  | 12: 144.01 | [21 empty] | М
| 01.3.05.17-0002 | Канифоль сосновая |  |  |  | кг | 0.0056 |  | 0.0056 | 284.15 | 1.25 | 355.19 |  | 1.99 | [22 empty] | Канифоль сосновая
| 01.7.03.04-0001 | Электроэнергия |  |  |  | 4: кВт-ч; 5: 0.0832; 7: 0.0832; 10: 7.47; 12: 0.62 | [22 empty] | Электроэнергия
| 01.7.15.07-0012 | Дюбели пластмассовые с шурупами, диаметр 12 мм, длина 70 мм, диаметр шурупа 8 мм, длина шурупа 70 мм |  |  |  | 100 шт | 0.04 |  | 0.04 | 978.09 | 1.2 | 1173.71 |  | 46.95 | [22 empty] | Дюбели пластмассовые с шурупами, диаметр 12 мм, длина 70 мм, диаметр шурупа 8 мм, длина шурупа 70 мм
| 10.3.02.03-0012 | Припои оловянно-свинцовые бессурьмянистые, марка ПОС40 |  |  |  | кг | 0.06 |  | 0.06 | 899.56 | 1.75 | 1574.23 |  | 94.45 | [22 empty] | Припои оловянно-свинцовые бессурьмянистые, марка ПОС40
|  | Итого прямые затраты |  |  |  | 12: 2545.5 | [23 empty] | Итого прямые затраты
3.1 | 421/пр_2020_п.75_пп.а | Вспомогательные ненормируемые материальные ресурсы |  |  |  | 4: %; 5: 2; 7: 2; 12: 48.03 | [24 empty] | Вспомогательные ненормируемые материальные ресурсы
|  | ФОТ |  |  |  | 12: 2401.49 | [25 empty] | ФОТ
| Пр/812-051.1-1 | НР Прокладка и монтаж сетей связи |  |  |  | 4: %; 5: 90; 7: 90; 12: 2161.34 | [25 empty] | НР Прокладка и монтаж сетей связи
| Пр/774-051.1 | СП Прокладка и монтаж сетей связи |  |  |  | 4: %; 5: 46; 7: 46; 12: 1104.69 | [25 empty] | СП Прокладка и монтаж сетей связи
|  | Всего по позиции |  |  |  | 10: 5859.56; 12: 5859.56 | [26 empty] | Всего по позиции
4 О | прайс | Блок индикации с клавиатурой С2000-БКИ |  |  |  | шт | 1 | 1 | 1 |  |  | 8710 |  | 8710 | [20 empty] | Блок индикации с клавиатурой С2000-БКИ
|  | Всего по позиции |  |  |  | 12: 8710 | [26 empty] | Всего по позиции
5 | ГЭСНм10-08-001-01 | Приборы ПС приемно-контрольные, пусковые, концентратор: блок базовый на 10 лучей | [32 empty] | Приборы ПС приемно-контрольные, пусковые, концентратор: блок базовый на 10 лучей | bar: 4 to 7
| 1 | ОТ(ЗТ) |  |  |  | 4: чел.-ч; 7: 7.2; 12: 2401.49 | [21 empty] | ОТ(ЗТ)
| 1-100-43 | Средний разряд работы 4,3 |  |  |  | 4: чел.-ч; 5: 7.2; 7: 7.2; 10: 333.54; 12: 2401.49 | [22 empty] | Средний разряд работы 4,3
| 4 | М |  |  |  | 12: 144.01 | [21 empty] | М
| 01.3.05.17-0002 | Канифоль сосновая |  |  |  | кг | 0.0056 |  | 0.0056 | 284.15 | 1.25 | 355.19 |  | 1.99 | [22 empty] | Канифоль сосновая
| 01.7.03.04-0001 | Электроэнергия |  |  |  | 4: кВт-ч; 5: 0.0832; 7: 0.0832; 10: 7.47; 12: 0.62 | [22 empty] | Электроэнергия
| 01.7.15.07-0012 | Дюбели пластмассовые с шурупами, диаметр 12 мм, длина 70 мм, диаметр шурупа 8 мм, длина шурупа 70 мм |  |  |  | 100 шт | 0.04 |  | 0.04 | 978.09 | 1.2 | 1173.71 |  | 46.95 | [22 empty] | Дюбели пластмассовые с шурупами, диаметр 12 мм, длина 70 мм, диаметр шурупа 8 мм, длина шурупа 70 мм
| 10.3.02.03-0012 | Припои оловянно-свинцовые бессурьмянистые, марка ПОС40 |  |  |  | кг | 0.06 |  | 0.06 | 899.56 | 1.75 | 1574.23 |  | 94.45 | [22 empty] | Припои оловянно-свинцовые бессурьмянистые, марка ПОС40
|  | Итого прямые затраты |  |  |  | 12: 2545.5 | [23 empty] | Итого прямые затраты
5.1 | 421/пр_2020_п.75_пп.а | Вспомогательные ненормируемые материальные ресурсы |  |  |  | 4: %; 5: 2; 7: 2; 12: 48.03 | [24 empty] | Вспомогательные ненормируемые материальные ресурсы
|  | ФОТ |  |  |  | 12: 2401.49 | [25 empty] | ФОТ
| Пр/812-051.1-1 | НР Прокладка и монтаж сетей связи |  |  |  | 4: %; 5: 90; 7: 90; 12: 2161.34 | [25 empty] | НР Прокладка и монтаж сетей связи
| Пр/774-051.1 | СП Прокладка и монтаж сетей связи |  |  |  | 4: %; 5: 46; 7: 46; 12: 1104.69 | [25 empty] | СП Прокладка и монтаж сетей связи
|  | Всего по позиции |  |  |  | 10: 5859.56; 12: 5859.56 | [26 empty] | Всего по позиции
6 О | прайс | Контроллер двухпроводной линии связи с гальванической изоляцией С2000-КДЛ-2И |  |  |  | шт | 1 | 1 | 1 |  |  | 8524 |  | 8524 | [20 empty] | Контроллер двухпроводной линии связи с гальванической изоляцией С2000-КДЛ-2И
|  | Всего по позиции |  |  |  | 12: 8524 | [26 empty] | Всего по позиции
7 | ГЭСНм10-08-003-03 | Устройство ультразвуковое,: блок питания и контроля |  |  |  | 4: шт; 5: 2; 6: 1; 7: 2 | [20 empty] | Устройство ультразвуковое,: блок питания и контроля
| 1 | ОТ(ЗТ) |  |  |  | 4: чел.-ч; 7: 7.2; 12: 2435.76 | [21 empty] | ОТ(ЗТ)
| 1-100-44 | Средний разряд работы 4,4 |  |  |  | 4: чел.-ч; 5: 3.6; 7: 7.2; 10: 338.3; 12: 2435.76 | [22 empty] | Средний разряд работы 4,4
| 4 | М |  |  |  | 12: 135.76 | [21 empty] | М
| 01.3.05.17-0002 | Канифоль сосновая |  |  |  | кг | 0.0016 |  | 0.0032 | 284.15 | 1.25 | 355.19 |  | 1.14 | [22 empty] | Канифоль сосновая
| 01.7.03.04-0001 | Электроэнергия |  |  |  | 4: кВт-ч; 5: 0.0676; 7: 0.1352; 10: 7.47; 12: 1.01 | [22 empty] | Электроэнергия
| 01.7.15.07-0012 | Дюбели пластмассовые с шурупами, диаметр 12 мм, длина 70 мм, диаметр шурупа 8 мм, длина шурупа 70 мм |  |  |  | 100 шт | 0.03 |  | 0.06 | 978.09 | 1.2 | 1173.71 |  | 70.42 | [22 empty] | Дюбели пластмассовые с шурупами, диаметр 12 мм, длина 70 мм, диаметр шурупа 8 мм, длина шурупа 70 мм
| 03.1.01.01-0002 | Гипс строительный Г-3 |  |  |  | т | 2e-05 |  | 4e-05 | 4338.27 | 1.28 | 5552.99 |  | 0.22 | [22 empty] | Гипс строительный Г-3
| 10.3.02.03-0012 | Припои оловянно-свинцовые бессурьмянистые, марка ПОС40 |  |  |  | кг | 0.02 |  | 0.04 | 899.56 | 1.75 | 1574.23 |  | 62.97 | [22 empty] | Припои оловянно-свинцовые бессурьмянистые, марка ПОС40
|  | Итого прямые затраты |  |  |  | 12: 2571.52 | [23 empty] | Итого прямые затраты
7.1 | 421/пр_2020_п.75_пп.а | Вспомогательные ненормируемые материальные ресурсы |  |  |  | 4: %; 5: 2; 7: 2; 12: 48.72 | [24 empty] | Вспомогательные ненормируемые материальные ресурсы
|  | ФОТ |  |  |  | 12: 2435.76 | [25 empty] | ФОТ
| Пр/812-051.1-1 | НР Прокладка и монтаж сетей связи |  |  |  | 4: %; 5: 90; 7: 90; 12: 2192.18 | [25 empty] | НР Прокладка и монтаж сетей связи
| Пр/774-051.1 | СП Прокладка и монтаж сетей связи |  |  |  | 4: %; 5: 46; 7: 46; 12: 1120.45 | [25 empty] | СП Прокладка и монтаж сетей связи
|  | Всего по позиции |  |  |  | 10: 2966.44; 12: 5932.87 | [26 empty] | Всего по позиции
8 | прайс | Резервированный источник питания РИП-12 ИСП.50 (PHn-12-3/17M1-P-RS)) |  |  |  | шт | 1 | 1 | 1 |  |  | 10513.8 |  | 10513.8 | [20 empty] | Резервированный источник питания РИП-12 ИСП.50 (PHn-12-3/17M1-P-RS))
|  | Всего по позиции |  |  |  | 12: 10513.8 | [26 empty] | Всего по позиции
9 | прайс | Резервированный источник питания РИП-12 ИСП.54 (PHn-12-2/7n2-P-RS)). |  |  |  | шт | 1 | 1 | 1 |  |  | 7250 |  | 7250 | [20 empty] | Резервированный источник питания РИП-12 ИСП.54 (PHn-12-2/7n2-P-RS)).
|  | Всего по позиции |  |  |  | 12: 7250 | [26 empty] | Всего по позиции
10 | ГЭСНм10-08-001-01 | Приборы ПС приемно-контрольные, пусковые, концентратор: блок базовый на 10 лучей |  |  |  | 4: шт; 5: 3; 6: 1; 7: 3 | [20 empty] | Приборы ПС приемно-контрольные, пусковые, концентратор: блок базовый на 10 лучей
| 1 | ОТ(ЗТ) |  |  |  | 4: чел.-ч; 7: 21.6; 12: 7204.46 | [21 empty] | ОТ(ЗТ)
| 1-100-43 | Средний разряд работы 4,3 |  |  |  | 4: чел.-ч; 5: 7.2; 7: 21.6; 10: 333.54; 12: 7204.46 | [22 empty] | Средний разряд работы 4,3
| 4 | М |  |  |  | 12: 432.04 | [21 empty] | М
| 01.3.05.17-0002 | Канифоль сосновая |  |  |  | кг | 0.0056 |  | 0.0168 | 284.15 | 1.25 | 355.19 |  | 5.97 | [22 empty] | Канифоль сосновая
| 01.7.03.04-0001 | Электроэнергия |  |  |  | 4: кВт-ч; 5: 0.0832; 7: 0.2496; 10: 7.47; 12: 1.86 | [22 empty] | Электроэнергия
| 01.7.15.07-0012 | Дюбели пластмассовые с шурупами, диаметр 12 мм, длина 70 мм, диаметр шурупа 8 мм, длина шурупа 70 мм |  |  |  | 100 шт | 0.04 |  | 0.12 | 978.09 | 1.2 | 1173.71 |  | 140.85 | [22 empty] | Дюбели пластмассовые с шурупами, диаметр 12 мм, длина 70 мм, диаметр шурупа 8 мм, длина шурупа 70 мм
| 10.3.02.03-0012 | Припои оловянно-свинцовые бессурьмянистые, марка ПОС40 |  |  |  | кг | 0.06 |  | 0.18 | 899.56 | 1.75 | 1574.23 |  | 283.36 | [22 empty] | Припои оловянно-свинцовые бессурьмянистые, марка ПОС40
|  | Итого прямые затраты |  |  |  | 12: 7636.5 | [23 empty] | Итого прямые затраты
10.1 | 421/пр_2020_п.75_пп.а | Вспомогательные ненормируемые материальные ресурсы |  |  |  | 4: %; 5: 2; 7: 2; 12: 144.09 | [24 empty] | Вспомогательные ненормируемые материальные ресурсы
|  | ФОТ |  |  |  | 12: 7204.46 | [25 empty] | ФОТ
| Пр/812-051.1-1 | НР Прокладка и монтаж сетей связи |  |  |  | 4: %; 5: 90; 7: 90; 12: 6484.01 | [25 empty] | НР Прокладка и монтаж сетей связи
| Пр/774-051.1 | СП Прокладка и монтаж сетей связи |  |  |  | 4: %; 5: 46; 7: 46; 12: 3314.05 | [25 empty] | СП Прокладка и монтаж сетей связи
|  | Всего по позиции |  |  |  | 10: 5859.55; 12: 17578.65 | [26 empty] | Всего по позиции
11 О | прайс | Блок коммутации BK-12-RS485-01 |  |  |  | шт | 1 | 1 | 1 |  |  | 12000 |  | 12000 | [20 empty] | Блок коммутации BK-12-RS485-01
|  | Всего по позиции |  |  |  | 12: 12000 | [26 empty] | Всего по позиции
12 О | прайс | Блок защиты линии БЛЗ исп.01 |  |  |  | шт | 2 | 1 | 2 |  |  | 3029 |  | 6058 | [20 empty] | Блок защиты линии БЛЗ исп.01
|  | Всего по позиции |  |  |  | 12: 6058 | [26 empty] | Всего по позиции
13 | ГЭСНм08-01-121-01 | Аккумулятор кислотный стационарный, тип: С-1, СК-1 |  |  |  | 4: шт; 5: 2; 6: 1; 7: 2 | [20 empty] | Аккумулятор кислотный стационарный, тип: С-1, СК-1
| 1 | ОТ(ЗТ) |  |  |  | 4: чел.-ч; 7: 4.12; 12: 1315.27 | [21 empty] | ОТ(ЗТ)
| 1-100-40 | Средний разряд работы 4,0 |  |  |  | 4: чел.-ч; 5: 2.06; 7: 4.12; 10: 319.24; 12: 1315.27 | [22 empty] | Средний разряд работы 4,0
| 4 | М |  |  |  | 12: 207.69 | [21 empty] | М
| 01.3.03.05-0002 | Кислота серная аккумуляторная, сорт высший |  |  |  | т | 0.001 |  | 0.002 | 23278.34 | 1.25 | 29097.93 |  | 58.2 | [22 empty] | Кислота серная аккумуляторная, сорт высший
| 01.3.05.23-0061 | Натрий едкий марка ТД, технический |  |  |  | т | 0.00011 |  | 0.00022 | 118612.74 | 1.25 | 148265.93 |  | 32.62 | [22 empty] | Натрий едкий марка ТД, технический
| 01.7.03.01-0005 | Вода дистиллированная |  |  |  | кг | 2.8 |  | 5.6 | 14.81 | 1.2 | 17.77 |  | 99.51 | [22 empty] | Вода дистиллированная
| 10.1.01.02-0011 | Сплавы алюминиевые литейные АК5М2 |  |  |  | т | 3e-05 |  | 6e-05 | 249385 | 1.16 | 289286.6 |  | 17.36 | [22 empty] | Сплавы алюминиевые литейные АК5М2
|  | Итого прямые затраты |  |  |  | 12: 1522.96 | [23 empty] | Итого прямые затраты
13.1 | 421/пр_2020_п.75_пп.а | Вспомогательные ненормируемые материальные ресурсы |  |  |  | 4: %; 5: 2; 7: 2; 12: 26.31 | [24 empty] | Вспомогательные ненормируемые материальные ресурсы
|  | ФОТ |  |  |  | 12: 1315.27 | [25 empty] | ФОТ
| Пр/812-049.3-1 | НР Электротехнические установки на других объектах |  |  |  | 4: %; 5: 97; 7: 97; 12: 1275.81 | [25 empty] | НР Электротехнические установки на других объектах
| Пр/774-049.3 | СП Электротехнические установки на других объектах |  |  |  | 4: %; 5: 51; 7: 51; 12: 670.79 | [25 empty] | СП Электротехнические установки на других объектах
|  | Всего по позиции |  |  |  | 10: 1747.94; 12: 3495.87 | [26 empty] | Всего по позиции
14 | прайс | Аккумуляторная батарея серии "Болид" АБ1217С |  |  |  | шт | 1 | 1 | 1 |  |  | 9331 |  | 9331 | [20 empty] | Аккумуляторная батарея серии "Болид" АБ1217С
|  | Всего по позиции |  |  |  | 12: 9331 | [26 empty] | Всего по позиции
15 | прайс | Аккумуляторная батарея серии "Болид" АБ1207С |  |  |  | шт | 1 | 1 | 1 |  |  | 4465 |  | 4465 | [20 empty] | Аккумуляторная батарея серии "Болид" АБ1207С
|  | Всего по позиции |  |  |  | 12: 4465 | [26 empty] | Всего по позиции
16 | ГЭСНм10-08-002-02 | Извещатель ПС автоматический: дымовой, фотоэлектрический, радиоизотопный, световой в нормальном исполнении |  |  |  | 4: шт; 5: 6; 6: 1; 7: 6 | [20 empty] | Извещатель ПС автоматический: дымовой, фотоэлектрический, радиоизотопный, световой в нормальном исполнении
| 1 | ОТ(ЗТ) |  |  |  | 4: чел.-ч; 7: 10.08; 12: 3217.94 | [21 empty] | ОТ(ЗТ)
| 1-100-40 | Средний разряд работы 4,0 |  |  |  | 4: чел.-ч; 5: 1.68; 7: 10.08; 10: 319.24; 12: 3217.94 | [22 empty] | Средний разряд работы 4,0
| 4 | М |  |  |  | 12: 275.64 | [21 empty] | М
| 01.3.05.17-0002 | Канифоль сосновая |  |  |  | кг | 0.0005 |  | 0.003 | 284.15 | 1.25 | 355.19 |  | 1.07 | [22 empty] | Канифоль сосновая
| 01.7.03.04-0001 | Электроэнергия |  |  |  | 4: кВт-ч; 5: 0.0832; 7: 0.4992; 10: 7.47; 12: 3.73 | [22 empty] | Электроэнергия
| 01.7.15.07-0012 | Дюбели пластмассовые с шурупами, диаметр 12 мм, длина 70 мм, диаметр шурупа 8 мм, длина шурупа 70 мм |  |  |  | 100 шт | 0.025 |  | 0.15 | 978.09 | 1.2 | 1173.71 |  | 176.06 | [22 empty] | Дюбели пластмассовые с шурупами, диаметр 12 мм, длина 70 мм, диаметр шурупа 8 мм, длина шурупа 70 мм
| 03.1.01.01-0002 | Гипс строительный Г-3 |  |  |  | т | 1e-05 |  | 6e-05 | 4338.27 | 1.28 | 5552.99 |  | 0.33 | [22 empty] | Гипс строительный Г-3
| 10.3.02.03-0012 | Припои оловянно-свинцовые бессурьмянистые, марка ПОС40 |  |  |  | кг | 0.01 |  | 0.06 | 899.56 | 1.75 | 1574.23 |  | 94.45 | [22 empty] | Припои оловянно-свинцовые бессурьмянистые, марка ПОС40
|  | Итого прямые затраты |  |  |  | 12: 3493.58 | [23 empty] | Итого прямые затраты
16.1 | 421/пр_2020_п.75_пп.а | Вспомогательные ненормируемые материальные ресурсы |  |  |  | 4: %; 5: 2; 7: 2; 12: 64.36 | [24 empty] | Вспомогательные ненормируемые материальные ресурсы
|  | ФОТ |  |  |  | 12: 3217.94 | [25 empty] | ФОТ
| Пр/812-051.1-1 | НР Прокладка и монтаж сетей связи |  |  |  | 4: %; 5: 90; 7: 90; 12: 2896.15 | [25 empty] | НР Прокладка и монтаж сетей связи
| Пр/774-051.1 | СП Прокладка и монтаж сетей связи |  |  |  | 4: %; 5: 46; 7: 46; 12: 1480.25 | [25 empty] | СП Прокладка и монтаж сетей связи
|  | Всего по позиции |  |  |  | 10: 1322.39; 12: 7934.34 | [26 empty] | Всего по позиции
17 | прайс | Извещатель пожарный дымовой оптико-электронный адресно-аналоговый ДИП-34А-04 |  |  |  | шт | 4 | 1 | 4 |  |  | 1220 |  | 4880 | [20 empty] | Извещатель пожарный дымовой оптико-электронный адресно-аналоговый ДИП-34А-04
|  | Всего по позиции |  |  |  | 12: 4880 | [26 empty] | Всего по позиции
18 | прайс | Извещатель пожарный ручной адресный ИПР 513-ЗАМ |  |  |  | шт | 2 | 1 | 2 |  |  | 1800 |  | 3600 | [20 empty] | Извещатель пожарный ручной адресный ИПР 513-ЗАМ
|  | Всего по позиции |  |  |  | 12: 3600 | [26 empty] | Всего по позиции
19 | ГЭСНм10-08-002-03 | Извещатель ПС автоматический: тепловой, дымовой, световой во взрывозащищенном исполнении |  |  |  | 4: шт; 5: 2; 6: 1; 7: 2 | [20 empty] | Извещатель ПС автоматический: тепловой, дымовой, световой во взрывозащищенном исполнении
| 1 | ОТ(ЗТ) |  |  |  | 4: чел.-ч; 7: 3.36; 12: 1316.01 | [21 empty] | ОТ(ЗТ)
| 1-100-54 | Средний разряд работы 5,4 |  |  |  | 4: чел.-ч; 5: 1.68; 7: 3.36; 10: 391.67; 12: 1316.01 | [22 empty] | Средний разряд работы 5,4
| 4 | М |  |  |  | 12: 84.99 | [21 empty] | М
| 01.3.05.17-0002 | Канифоль сосновая |  |  |  | кг | 0.0004 |  | 0.0008 | 284.15 | 1.25 | 355.19 |  | 0.28 | [22 empty] | Канифоль сосновая
| 01.7.03.04-0001 | Электроэнергия |  |  |  | 4: кВт-ч; 5: 0.0988; 7: 0.1976; 10: 7.47; 12: 1.48 | [22 empty] | Электроэнергия
| 01.7.15.07-0012 | Дюбели пластмассовые с шурупами, диаметр 12 мм, длина 70 мм, диаметр шурупа 8 мм, длина шурупа 70 мм |  |  |  | 100 шт | 0.03 |  | 0.06 | 978.09 | 1.2 | 1173.71 |  | 70.42 | [22 empty] | Дюбели пластмассовые с шурупами, диаметр 12 мм, длина 70 мм, диаметр шурупа 8 мм, длина шурупа 70 мм
| 03.1.01.01-0002 | Гипс строительный Г-3 |  |  |  | т | 2e-05 |  | 4e-05 | 4338.27 | 1.28 | 5552.99 |  | 0.22 | [22 empty] | Гипс строительный Г-3
| 10.3.02.03-0012 | Припои оловянно-свинцовые бессурьмянистые, марка ПОС40 |  |  |  | кг | 0.004 |  | 0.008 | 899.56 | 1.75 | 1574.23 |  | 12.59 | [22 empty] | Припои оловянно-свинцовые бессурьмянистые, марка ПОС40
|  | Итого прямые затраты |  |  |  | 12: 1401 | [23 empty] | Итого прямые затраты
19.1 | 421/пр_2020_п.75_пп.а | Вспомогательные ненормируемые материальные ресурсы |  |  |  | 4: %; 5: 2; 7: 2; 12: 26.32 | [24 empty] | Вспомогательные ненормируемые материальные ресурсы
|  | ФОТ |  |  |  | 12: 1316.01 | [25 empty] | ФОТ
| Пр/812-051.1-1 | НР Прокладка и монтаж сетей связи |  |  |  | 4: %; 5: 90; 7: 90; 12: 1184.41 | [25 empty] | НР Прокладка и монтаж сетей связи
| Пр/774-051.1 | СП Прокладка и монтаж сетей связи |  |  |  | 4: %; 5: 46; 7: 46; 12: 605.36 | [25 empty] | СП Прокладка и монтаж сетей связи
|  | Всего по позиции |  |  |  | 10: 1608.55; 12: 3217.09 | [26 empty] | Всего по позиции
20 | прайс | Извещатель пожарный ручной адресный ИПР 513-ЗАМ ucn.01 IP67 |  |  |  | шт | 2 | 1 | 2 |  |  | 3973 |  | 7946 | [20 empty] | Извещатель пожарный ручной адресный ИПР 513-ЗАМ ucn.01 IP67
|  | Всего по позиции |  |  |  | 12: 7946 | [26 empty] | Всего по позиции
21 | ГЭСНм10-08-002-01 | Извещатель ПС автоматический: тепловой электро-контактный, магнитоконтактный в нормальном исполнении | [32 empty] | Извещатель ПС автоматический: тепловой электро-контактный, магнитоконтактный в нормальном исполнении | bar: 4 to 7
| 1 | ОТ(ЗТ) |  |  |  | 4: чел.-ч; 7: 0.84; 12: 268.16 | [21 empty] | ОТ(ЗТ)
| 1-100-40 | Средний разряд работы 4,0 |  |  |  | 4: чел.-ч; 5: 0.84; 7: 0.84; 10: 319.24; 12: 268.16 | [22 empty] | Средний разряд работы 4,0
| 4 | М |  |  |  | 12: 17.61 | [21 empty] | М
| 01.3.05.17-0002 | Канифоль сосновая |  |  |  | кг | 0.0002 |  | 0.0002 | 284.15 | 1.25 | 355.19 |  | 0.07 | [22 empty] | Канифоль сосновая
| 01.7.03.04-0001 | Электроэнергия |  |  |  | 4: кВт-ч; 5: 0.0312; 7: 0.0312; 10: 7.47; 12: 0.23 | [22 empty] | Электроэнергия
| 01.7.15.07-0012 | Дюбели пластмассовые с шурупами, диаметр 12 мм, длина 70 мм, диаметр шурупа 8 мм, длина шурупа 70 мм |  |  |  | 100 шт | 0.01 |  | 0.01 | 978.09 | 1.2 | 1173.71 |  | 11.74 | [22 empty] | Дюбели пластмассовые с шурупами, диаметр 12 мм, длина 70 мм, диаметр шурупа 8 мм, длина шурупа 70 мм
| 03.1.01.01-0002 | Гипс строительный Г-3 |  |  |  | т | 1e-05 |  | 1e-05 | 4338.27 | 1.28 | 5552.99 |  | 0.06 | [22 empty] | Гипс строительный Г-3
| 10.3.02.03-0012 | Припои оловянно-свинцовые бессурьмянистые, марка ПОС40 |  |  |  | кг | 0.002 |  | 0.002 | 899.56 | 1.75 | 1574.23 |  | 3.15 | [22 empty] | Припои оловянно-свинцовые бессурьмянистые, марка ПОС40
| 14.1.04.02-0002 | Клей, марка 88-СА |  |  |  | 4: кг; 5: 0.005; 7: 0.005; 10: 472.58; 12: 2.36 | [22 empty] | Клей, марка 88-СА
|  | Итого прямые затраты |  |  |  | 12: 285.77 | [23 empty] | Итого прямые затраты
21.1 | 421/пр_2020_п.75_пп.а | Вспомогательные ненормируемые материальные ресурсы |  |  |  | 4: %; 5: 2; 7: 2; 12: 5.36 | [24 empty] | Вспомогательные ненормируемые материальные ресурсы
|  | ФОТ |  |  |  | 12: 268.16 | [25 empty] | ФОТ
| Пр/812-051.1-1 | НР Прокладка и монтаж сетей связи |  |  |  | 4: %; 5: 90; 7: 90; 12: 241.34 | [25 empty] | НР Прокладка и монтаж сетей связи
| Пр/774-051.1 | СП Прокладка и монтаж сетей связи |  |  |  | 4: %; 5: 46; 7: 46; 12: 123.35 | [25 empty] | СП Прокладка и монтаж сетей связи
|  | Всего по позиции |  |  |  | 10: 655.82; 12: 655.82 | [26 empty] | Всего по позиции
22 | прайс | Блок разветвительно-изолирующий БРИЗ |  |  |  | шт | 1 | 1 | 1 |  |  | 1397 |  | 1397 | [20 empty] | Блок разветвительно-изолирующий БРИЗ
|  | Всего по позиции |  |  |  | 12: 1397 | [26 empty] | Всего по позиции
23 | ГЭСНм08-03-571-02 | Щит, собираемый из отдельных панелей и блоков управления, однорядный или двухрядный без блоков резисторов глубиной до 800 мм: шкафного исполнения |  |  |  | 4: м; 5: 0.4; 6: 1; 7: 0.4 | [20 empty] | Щит, собираемый из отдельных панелей и блоков управления, однорядный или двухрядный без блоков резисторов глубиной до 800 мм: шкафного исполнения
| 1 | ОТ(ЗТ) |  |  |  | 4: чел.-ч; 7: 8.24; 12: 2709.06 | [21 empty] | ОТ(ЗТ)
| 1-100-42 | Средний разряд работы 4,2 |  |  |  | 4: чел.-ч; 5: 20.6; 7: 8.24; 10: 328.77; 12: 2709.06 | [22 empty] | Средний разряд работы 4,2
| 2 | ЭМ |  |  |  | 12: 1709.92 | [21 empty] | ЭМ
|  | ОТм(ЗТм) |  |  |  | 4: чел.-ч; 7: 1.14; 12: 423.51 | [21 empty] | ОТм(ЗТм)
| 91.05.04-010 | Краны мостовые электрические, грузоподъемность 50 т |  |  |  | маш.-ч | 1.01 |  | 0.404 | 1689.57 | 1.31 | 2213.34 |  | 894.19 | [22 empty] | Краны мостовые электрические, грузоподъемность 50 т
| 4-100-050 | ОТм(Зтм) Средний разряд машинистов 5 |  |  |  | 4: чел.-ч; 5: 1.01; 7: 0.404; 10: 366.89; 12: 148.22 | [27 empty] | ОТм(Зтм) Средний разряд машинистов 5
| 91.05.05-015 | Краны на автомобильном ходу, грузоподъемность 16 т |  |  |  | 4: маш.-ч; 5: 0.92; 7: 0.368; 10: 1516.76; 12: 558.17 | [22 empty] | Краны на автомобильном ходу, грузоподъемность 16 т
| 4-100-060 | ОТм(Зтм) Средний разряд машинистов 6 |  |  |  | 4: чел.-ч; 5: 0.92; 7: 0.368; 10: 428.83; 12: 157.81 | [27 empty] | ОТм(Зтм) Средний разряд машинистов 6
| 91.14.02-001 | Автомобили бортовые, грузоподъемность до 5 т |  |  |  | маш.-ч | 0.92 |  | 0.368 | 477.92 | 1.2 | 573.5 |  | 211.05 | [22 empty] | Автомобили бортовые, грузоподъемность до 5 т
| 4-100-040 | ОТм(Зтм) Средний разряд машинистов 4 |  |  |  | 4: чел.-ч; 5: 0.92; 7: 0.368; 10: 319.24; 12: 117.48 | [27 empty] | ОТм(Зтм) Средний разряд машинистов 4
| 91.17.04-161 | Аппарат сварочный для полуавтоматической сварки, сварочный ток до 500 А, в комплекте с механизмом подачи проволоки |  |  |  | 4: маш.-ч; 5: 0.33; 7: 0.132; 10: 107.69; 12: 14.22 | [22 empty] | Аппарат сварочный для полуавтоматической сварки, сварочный ток до 500 А, в комплекте с механизмом подачи проволоки
| 91.17.04-233 | Аппараты сварочные для ручной дуговой сварки, сварочный ток до 350 А |  |  |  | 4: маш.-ч; 5: 2.33; 7: 0.932; 10: 34.65; 12: 32.29 | [22 empty] | Аппараты сварочные для ручной дуговой сварки, сварочный ток до 350 А
| 4 | М |  |  |  | 12: 4751.79 | [21 empty] | М
| 01.7.03.04-0001 | Электроэнергия |  |  |  | 4: кВт-ч; 5: 0.1344; 7: 0.05376; 10: 7.47; 12: 0.4 | [22 empty] | Электроэнергия
| 01.7.11.07-0227 | Электроды сварочные для сварки низколегированных и углеродистых сталей УОНИ 13/45, Э42А, диаметр 4-5 мм |  |  |  | кг | 0.2 |  | 0.08 | 155.63 | 1.02 | 158.74 |  | 12.7 | [22 empty] | Электроды сварочные для сварки низколегированных и углеродистых сталей УОНИ 13/45, Э42А, диаметр 4-5 мм
| 01.7.15.03-0042 | Болты с гайками и шайбами строительные |  |  |  | кг | 1.25 |  | 0.5 | 174.93 | 1.18 | 206.42 |  | 103.21 | [22 empty] | Болты с гайками и шайбами строительные
| 07.2.07.04-0007 | Конструкции стальные индивидуального изготовления из сортового проката |  |  |  | т | 0.081 |  | 0.0324 | 105278.81 | 1.23 | 129492.94 |  | 4195.57 | [22 empty] | Конструкции стальные индивидуального изготовления из сортового проката
| 08.3.07.01-0052 | Прокат стальной горячекатаный полосовой, марки стали Ст3сп, Ст3пс, размеры 50х5 мм |  |  |  | 4: т; 5: 0.0004; 7: 0.00016; 10: 67963.55; 12: 10.87 | [22 empty] | Прокат стальной горячекатаный полосовой, марки стали Ст3сп, Ст3пс, размеры 50х5 мм
| 14.4.02.04-0142 | Краска масляная МА-0115, мумия, сурик железный |  |  |  | кг | 8.17 |  | 3.268 | 79.88 | 1.48 | 118.22 |  | 386.34 | [22 empty] | Краска масляная МА-0115, мумия, сурик железный
| 20.1.02.23-0082 | Перемычки гибкие, тип ПГС-50 |  |  |  | 10 шт | 0.1 |  | 0.04 | 944.69 | 1.13 | 1067.5 |  | 42.7 | [22 empty] | Перемычки гибкие, тип ПГС-50
|  | Итого прямые затраты |  |  |  | 12: 9594.28 | [23 empty] | Итого прямые затраты
23.1 | 421/пр_2020_п.75_пп.а | Вспомогательные ненормируемые материальные ресурсы |  |  |  | 4: %; 5: 2; 7: 2; 12: 54.18 | [24 empty] | Вспомогательные ненормируемые материальные ресурсы
|  | ФОТ |  |  |  | 12: 3132.57 | [25 empty] | ФОТ
| Пр/812-049.3-1 | НР Электротехнические установки на других объектах |  |  |  | 4: %; 5: 97; 7: 97; 12: 3038.59 | [25 empty] | НР Электротехнические установки на других объектах
| Пр/774-049.3 | СП Электротехнические установки на других объектах |  |  |  | 4: %; 5: 51; 7: 51; 12: 1597.61 | [25 empty] | СП Электротехнические установки на других объектах
|  | Всего по позиции |  |  |  | 10: 35711.65; 12: 14284.66 | [26 empty] | Всего по позиции
24 | прайс | Корпус навесной ST с М/П 500х400х200мм RAL3020 DKC R5ST0542-RAL3020 |  |  |  | шт | 1 | 1 | 1 |  |  | 13065.6 |  | 13065.6 | [20 empty] | Корпус навесной ST с М/П 500х400х200мм RAL3020 DKC R5ST0542-RAL3020
|  | Всего по позиции |  |  |  | 12: 13065.6 | [26 empty] | Всего по позиции
монтаж кабеля | [42 empty] | монтаж кабеля
25 | ГЭСНм08-02-148-01 | Кабель до 35 кВ в проложенных трубах, блоках и коробах, масса 1 м кабеля: до 1 кг |  |  |  | 4: 100 м; 5: 7.55; 6: 1; 7: 7.55 | [20 empty] | Кабель до 35 кВ в проложенных трубах, блоках и коробах, масса 1 м кабеля: до 1 кг
| 1 | ОТ(ЗТ) |  |  |  | 4: чел.-ч; 7: 74.896; 12: 23374.29 | [21 empty] | ОТ(ЗТ)
| 1-100-38 | Средний разряд работы 3,8 |  |  |  | 4: чел.-ч; 5: 9.92; 7: 74.896; 10: 312.09; 12: 23374.29 | [22 empty] | Средний разряд работы 3,8
| 2 | ЭМ |  |  |  | 12: 3405.45 | [21 empty] | ЭМ
|  | ОТм(ЗТм) |  |  |  | 4: чел.-ч; 7: 3.02; 12: 1129.58 | [21 empty] | ОТм(ЗТм)
| 91.05.05-015 | Краны на автомобильном ходу, грузоподъемность 16 т |  |  |  | 4: маш.-ч; 5: 0.2; 7: 1.51; 10: 1516.76; 12: 2290.31 | [22 empty] | Краны на автомобильном ходу, грузоподъемность 16 т
| 4-100-060 | ОТм(Зтм) Средний разряд машинистов 6 |  |  |  | 4: чел.-ч; 5: 0.2; 7: 1.51; 10: 428.83; 12: 647.53 | [27 empty] | ОТм(Зтм) Средний разряд машинистов 6
| 91.06.01-003 | Домкраты гидравлические, грузоподъемность 63-100 т |  |  |  | маш.-ч | 2.4 |  | 18.12 | 1.75 | 1.34 | 2.35 |  | 42.58 | [22 empty] | Домкраты гидравлические, грузоподъемность 63-100 т
| 91.06.03-061 | Лебедки электрические тяговым усилием до 12,26 кН (1,25 т) |  |  |  | маш.-ч | 2.4 |  | 18.12 | 8.84 | 1.29 | 11.4 |  | 206.57 | [22 empty] | Лебедки электрические тяговым усилием до 12,26 кН (1,25 т)
| 91.14.02-001 | Автомобили бортовые, грузоподъемность до 5 т |  |  |  | маш.-ч | 0.2 |  | 1.51 | 477.92 | 1.2 | 573.5 |  | 865.99 | [22 empty] | Автомобили бортовые, грузоподъемность до 5 т
| 4-100-040 | ОТм(Зтм) Средний разряд машинистов 4 |  |  |  | 4: чел.-ч; 5: 0.2; 7: 1.51; 10: 319.24; 12: 482.05 | [27 empty] | ОТм(Зтм) Средний разряд машинистов 4
| 4 | М |  |  |  | 12: 6240.13 | [21 empty] | М
| 01.7.06.07-0002 | Ленты монтажные из пластмассы для бандажирования проводов, скрепляются пластмассовыми кнопками, ширина 10 мм |  |  |  | 10 м | 0.096 |  | 0.7248 | 37.71 | 1.57 | 59.2 |  | 42.91 | [22 empty] | Ленты монтажные из пластмассы для бандажирования проводов, скрепляются пластмассовыми кнопками, ширина 10 мм
| 10.3.02.03-0011 | Припои оловянно-свинцовые бессурьмянистые, марка ПОС30 |  |  |  | кг | 0.5 |  | 3.775 | 931.11 | 1.75 | 1629.44 |  | 6151.14 | [22 empty] | Припои оловянно-свинцовые бессурьмянистые, марка ПОС30
| 14.4.03.03-0002 | Лак битумный БТ-123 |  |  |  | т | 6e-05 |  | 0.000453 | 82698.14 | 1.23 | 101718.71 |  | 46.08 | [22 empty] | Лак битумный БТ-123
|  | Итого прямые затраты |  |  |  | 12: 34149.45 | [23 empty] | Итого прямые затраты
25.1 | 421/пр_2020_п.75_пп.а | Вспомогательные ненормируемые материальные ресурсы |  |  |  | 4: %; 5: 2; 7: 2; 12: 467.49 | [24 empty] | Вспомогательные ненормируемые материальные ресурсы
|  | ФОТ |  |  |  | 12: 24503.87 | [25 empty] | ФОТ
| Пр/812-049.3-1 | НР Электротехнические установки на других объектах |  |  |  | 4: %; 5: 97; 7: 97; 12: 23768.75 | [25 empty] | НР Электротехнические установки на других объектах
| Пр/774-049.3 | СП Электротехнические установки на других объектах |  |  |  | 4: %; 5: 51; 7: 51; 12: 12496.97 | [25 empty] | СП Электротехнические установки на других объектах
|  | Всего по позиции |  |  |  | 10: 9388.43; 12: 70882.66 | [26 empty] | Всего по позиции
26 | прайс | Кабель KПCBBнг(A)-LS 1x2x0,5 |  |  |  | м | 43.86 | 1 | 43.86 |  |  | 19.8 |  | 868.43 | [20 empty] | Кабель KПCBBнг(A)-LS 1x2x0,5
|  | Всего по позиции |  |  |  | 12: 868.43 | [26 empty] | Всего по позиции
27 | прайс | Кабель KПCBBнг(A)-LS 1x2x1,5 |  |  |  | м | 8.16 | 1 | 8.16 |  |  | 69 |  | 563.04 | [20 empty] | Кабель KПCBBнг(A)-LS 1x2x1,5
|  | Всего по позиции |  |  |  | 12: 563.04 | [26 empty] | Всего по позиции
28 | прайс | Кабель КИПЭВнг(А)-LS 2x2x0,60 |  |  |  | м | 718.08 | 1 | 718.08 |  |  | 310 |  | 222604.8 | [20 empty] | Кабель КИПЭВнг(А)-LS 2x2x0,60
|  | Всего по позиции |  |  |  | 12: 222604.8 | [26 empty] | Всего по позиции
монтаж конструкций защиты кабелей | [42 empty] | монтаж конструкций защиты кабелей
29 | ГЭСНм08-02-390-02 | Короба пластмассовые: шириной до 63 мм |  |  |  | 4: 100 м; 5: 0.22; 6: 1; 7: 0.22 | [20 empty] | Короба пластмассовые: шириной до 63 мм
| 1 | ОТ(ЗТ) |  |  |  | 4: чел.-ч; 7: 4.0458; 12: 1277.14 | [21 empty] | ОТ(ЗТ)
| 1-100-39 | Средний разряд работы 3,9 |  |  |  | 4: чел.-ч; 5: 18.39; 7: 4.0458; 10: 315.67; 12: 1277.14 | [22 empty] | Средний разряд работы 3,9
| 2 | ЭМ |  |  |  | 12: 0.11 | [21 empty] | ЭМ
|  | ОТм(ЗТм) |  |  |  | 4: чел.-ч; 7: 0.0022; 12: 0.62 | [21 empty] | ОТм(ЗТм)
| 91.06.06-048 | Подъемники одномачтовые, грузоподъемность до 500 кг, высота подъема 45 м |  |  |  | маш.-ч | 0.01 |  | 0.0022 | 37.32 | 1.35 | 50.38 |  | 0.11 | [22 empty] | Подъемники одномачтовые, грузоподъемность до 500 кг, высота подъема 45 м
| 4-100-030 | ОТм(Зтм) Средний разряд машинистов 3 |  |  |  | 4: чел.-ч; 5: 0.01; 7: 0.0022; 10: 283.51; 12: 0.62 | [27 empty] | ОТм(Зтм) Средний разряд машинистов 3
| 4 | М |  |  |  | 12: 59.08 | [21 empty] | М
| 01.7.03.04-0001 | Электроэнергия |  |  |  | 4: кВт-ч; 5: 7.4304; 7: 1.6347; 10: 7.47; 12: 12.21 | [22 empty] | Электроэнергия
| 01.7.15.07-0022 | Дюбели полиэтиленовые распорные, диаметр 6 мм, длина 40 мм |  |  |  | 1000 шт | 0.3 |  | 0.066 | 261.09 | 1.2 | 313.31 |  | 20.68 | [22 empty] | Дюбели полиэтиленовые распорные, диаметр 6 мм, длина 40 мм
| 01.7.15.14-0165 | Шурупы самонарезающие стальные с полукруглой головкой и прямым шлицем, остроконечные, диаметр 4 мм, длина 40 мм |  |  |  | т | 0.001 |  | 0.00022 | 99190.96 | 1.2 | 119029.15 |  | 26.19 | [22 empty] | Шурупы самонарезающие стальные с полукруглой головкой и прямым шлицем, остроконечные, диаметр 4 мм, длина 40 мм
|  | Итого прямые затраты |  |  |  | 12: 1336.95 | [23 empty] | Итого прямые затраты
29.1 | 421/пр_2020_п.75_пп.а | Вспомогательные ненормируемые материальные ресурсы |  |  |  | 4: %; 5: 2; 7: 2; 12: 25.54 | [24 empty] | Вспомогательные ненормируемые материальные ресурсы
|  | ФОТ |  |  |  | 12: 1277.76 | [25 empty] | ФОТ
| Пр/812-049.3-1 | НР Электротехнические установки на других объектах |  |  |  | 4: %; 5: 97; 7: 97; 12: 1239.43 | [25 empty] | НР Электротехнические установки на других объектах
| Пр/774-049.3 | СП Электротехнические установки на других объектах |  |  |  | 4: %; 5: 51; 7: 51; 12: 651.66 | [25 empty] | СП Электротехнические установки на других объектах
|  | Всего по позиции |  |  |  | 10: 14789; 12: 3253.58 | [26 empty] | Всего по позиции
30 | прайс | TA-GN 60x40 Короб с крышкой с направляющими для установки разделителей |  |  |  | шт | 11 | 1 | 11 |  |  | 680.62 |  | 7486.82 | [20 empty] | TA-GN 60x40 Короб с крышкой с направляющими для установки разделителей
|  | Всего по позиции |  |  |  | 12: 7486.82 | [26 empty] | Всего по позиции
31 | ГЭСНм08-02-411-01 | Рукав металлический наружным диаметром: до 48 мм |  |  |  | 4: 100 м; 5: 0.08; 6: 1; 7: 0.08 | [20 empty] | Рукав металлический наружным диаметром: до 48 мм
| 1 | ОТ(ЗТ) |  |  |  | 4: чел.-ч; 7: 2.2208; 12: 693.09 | [21 empty] | ОТ(ЗТ)
| 1-100-38 | Средний разряд работы 3,8 |  |  |  | 4: чел.-ч; 5: 27.76; 7: 2.2208; 10: 312.09; 12: 693.09 | [22 empty] | Средний разряд работы 3,8
| 2 | ЭМ |  |  |  | 12: 69.8 | [21 empty] | ЭМ
|  | ОТм(ЗТм) |  |  |  | 4: чел.-ч; 7: 0.0288; 12: 10.78 | [21 empty] | ОТм(ЗТм)
| 91.05.05-015 | Краны на автомобильном ходу, грузоподъемность 16 т |  |  |  | 4: маш.-ч; 5: 0.18; 7: 0.0144; 10: 1516.76; 12: 21.84 | [22 empty] | Краны на автомобильном ходу, грузоподъемность 16 т
| 4-100-060 | ОТм(Зтм) Средний разряд машинистов 6 |  |  |  | 4: чел.-ч; 5: 0.18; 7: 0.0144; 10: 428.83; 12: 6.18 | [27 empty] | ОТм(Зтм) Средний разряд машинистов 6
| 91.14.02-001 | Автомобили бортовые, грузоподъемность до 5 т |  |  |  | маш.-ч | 0.18 |  | 0.0144 | 477.92 | 1.2 | 573.5 |  | 8.26 | [22 empty] | Автомобили бортовые, грузоподъемность до 5 т
| 4-100-040 | ОТм(Зтм) Средний разряд машинистов 4 |  |  |  | 4: чел.-ч; 5: 0.18; 7: 0.0144; 10: 319.24; 12: 4.6 | [27 empty] | ОТм(Зтм) Средний разряд машинистов 4
| 91.17.04-233 | Аппараты сварочные для ручной дуговой сварки, сварочный ток до 350 А |  |  |  | 4: маш.-ч; 5: 14.32; 7: 1.1456; 10: 34.65; 12: 39.7 | [22 empty] | Аппараты сварочные для ручной дуговой сварки, сварочный ток до 350 А
| 4 | М |  |  |  | 12: 428.37 | [21 empty] | М
| 01.7.03.04-0001 | Электроэнергия |  |  |  | 4: кВт-ч; 5: 0.568; 7: 0.04544; 10: 7.47; 12: 0.34 | [22 empty] | Электроэнергия
| 01.7.11.07-0227 | Электроды сварочные для сварки низколегированных и углеродистых сталей УОНИ 13/45, Э42А, диаметр 4-5 мм |  |  |  | кг | 1.05 |  | 0.084 | 155.63 | 1.02 | 158.74 |  | 13.33 | [22 empty] | Электроды сварочные для сварки низколегированных и углеродистых сталей УОНИ 13/45, Э42А, диаметр 4-5 мм
| 01.7.15.04-0011 | Винты стальные с полукруглой головкой, длина 50 мм |  |  |  | т | 0.00218 |  | 0.0001744 | 127406 | 1.2 | 152887.2 |  | 26.66 | [22 empty] | Винты стальные с полукруглой головкой, длина 50 мм
| 08.3.07.01-0052 | Прокат стальной горячекатаный полосовой, марки стали Ст3сп, Ст3пс, размеры 50х5 мм |  |  |  | 4: т; 5: 0.0515; 7: 0.00412; 10: 67963.55; 12: 280.01 | [22 empty] | Прокат стальной горячекатаный полосовой, марки стали Ст3сп, Ст3пс, размеры 50х5 мм
| 18.5.08.09-0002 | Патрубки стальные |  |  |  | м | 2.5 |  | 0.2 | 272.01 | 1.14 | 310.09 |  | 62.02 | [22 empty] | Патрубки стальные
| 20.1.02.23-0082 | Перемычки гибкие, тип ПГС-50 |  |  |  | 10 шт | 0.5 |  | 0.04 | 944.69 | 1.13 | 1067.5 |  | 42.7 | [22 empty] | Перемычки гибкие, тип ПГС-50
| 20.2.02.01-0019 | Втулки изолирующие, размеры 65х50х18 мм |  |  |  | 1000 шт | 0.01 |  | 0.0008 | 3658.94 | 1.13 | 4134.6 |  | 3.31 | [22 empty] | Втулки изолирующие, размеры 65х50х18 мм
|  | Итого прямые затраты |  |  |  | 12: 1202.04 | [23 empty] | Итого прямые затраты
31.1 | 421/пр_2020_п.75_пп.а | Вспомогательные ненормируемые материальные ресурсы |  |  |  | 4: %; 5: 2; 7: 2; 12: 13.86 | [24 empty] | Вспомогательные ненормируемые материальные ресурсы
|  | ФОТ |  |  |  | 12: 703.87 | [25 empty] | ФОТ
| Пр/812-049.3-1 | НР Электротехнические установки на других объектах |  |  |  | 4: %; 5: 97; 7: 97; 12: 682.75 | [25 empty] | НР Электротехнические установки на других объектах
| Пр/774-049.3 | СП Электротехнические установки на других объектах |  |  |  | 4: %; 5: 51; 7: 51; 12: 358.97 | [25 empty] | СП Электротехнические установки на других объектах
|  | Всего по позиции |  |  |  | 10: 28220.25; 12: 2257.62 | [26 empty] | Всего по позиции
32 | прайс | Металлорукав в ПВХ изоляции МПРИ16 |  |  |  | м | 8.24 | 1 | 8.24 |  |  | 91.2 |  | 751.49 | [20 empty] | Металлорукав в ПВХ изоляции МПРИ16
|  | Всего по позиции |  |  |  | 12: 751.49 | [26 empty] | Всего по позиции
33 | прайс | Скобы металлические двухлапковые 16-17 |  |  |  | шт | 8 | 1 | 8 |  |  | 3 |  | 24 | [20 empty] | Скобы металлические двухлапковые 16-17
|  | Всего по позиции |  |  |  | 12: 24 | [26 empty] | Всего по позиции
34 | ГЭСНм08-02-396-02 | Короб металлический на конструкциях, кронштейнах, по фермам и колоннам, длина: 3 м |  |  |  | 4: 100 м; 5: 0.72; 6: 1; 7: 0.72 | [20 empty] | Короб металлический на конструкциях, кронштейнах, по фермам и колоннам, длина: 3 м
| 1 | ОТ(ЗТ) |  |  |  | 4: чел.-ч; 7: 18.2592; 12: 5698.51 | [21 empty] | ОТ(ЗТ)
| 1-100-38 | Средний разряд работы 3,8 |  |  |  | 4: чел.-ч; 5: 25.36; 7: 18.2592; 10: 312.09; 12: 5698.51 | [22 empty] | Средний разряд работы 3,8
| 2 | ЭМ |  |  |  | 12: 839.52 | [21 empty] | ЭМ
|  | ОТм(ЗТм) |  |  |  | 4: чел.-ч; 7: 5.0688; 12: 1626.06 | [21 empty] | ОТм(ЗТм)
| 91.05.05-015 | Краны на автомобильном ходу, грузоподъемность 16 т |  |  |  | 4: маш.-ч; 5: 0.1; 7: 0.072; 10: 1516.76; 12: 109.21 | [22 empty] | Краны на автомобильном ходу, грузоподъемность 16 т
| 4-100-060 | ОТм(Зтм) Средний разряд машинистов 6 |  |  |  | 4: чел.-ч; 5: 0.1; 7: 0.072; 10: 428.83; 12: 30.88 | [27 empty] | ОТм(Зтм) Средний разряд машинистов 6
| 91.06.06-042 | Подъемники гидравлические, высота подъема 10 м |  |  |  | маш.-ч | 6.84 |  | 4.9248 | 104.99 | 1.21 | 127.04 |  | 625.65 | [22 empty] | Подъемники гидравлические, высота подъема 10 м
| 4-100-040 | ОТм(Зтм) Средний разряд машинистов 4 |  |  |  | 4: чел.-ч; 5: 6.84; 7: 4.9248; 10: 319.24; 12: 1572.19 | [27 empty] | ОТм(Зтм) Средний разряд машинистов 4
| 91.14.02-001 | Автомобили бортовые, грузоподъемность до 5 т |  |  |  | маш.-ч | 0.1 |  | 0.072 | 477.92 | 1.2 | 573.5 |  | 41.29 | [22 empty] | Автомобили бортовые, грузоподъемность до 5 т
| 4-100-040 | ОТм(Зтм) Средний разряд машинистов 4 |  |  |  | 4: чел.-ч; 5: 0.1; 7: 0.072; 10: 319.24; 12: 22.99 | [27 empty] | ОТм(Зтм) Средний разряд машинистов 4
| 91.17.04-233 | Аппараты сварочные для ручной дуговой сварки, сварочный ток до 350 А |  |  |  | 4: маш.-ч; 5: 2.54; 7: 1.8288; 10: 34.65; 12: 63.37 | [22 empty] | Аппараты сварочные для ручной дуговой сварки, сварочный ток до 350 А
| 4 | М |  |  |  | 12: 1201.96 | [21 empty] | М
| 01.7.03.04-0001 | Электроэнергия |  |  |  | 4: кВт-ч; 5: 0.2768; 7: 0.1993; 10: 7.47; 12: 1.49 | [22 empty] | Электроэнергия
| 01.7.11.07-0227 | Электроды сварочные для сварки низколегированных и углеродистых сталей УОНИ 13/45, Э42А, диаметр 4-5 мм |  |  |  | кг | 6.84 |  | 4.9248 | 155.63 | 1.02 | 158.74 |  | 781.76 | [22 empty] | Электроды сварочные для сварки низколегированных и углеродистых сталей УОНИ 13/45, Э42А, диаметр 4-5 мм
| 01.7.15.03-0042 | Болты с гайками и шайбами строительные |  |  |  | кг | 0.8 |  | 0.576 | 174.93 | 1.18 | 206.42 |  | 118.9 | [22 empty] | Болты с гайками и шайбами строительные
| 01.7.15.07-0014 | Дюбели распорные полипропиленовые |  |  |  | 100 шт | 0.4 |  | 0.288 | 41.71 | 1.2 | 50.05 |  | 14.41 | [22 empty] | Дюбели распорные полипропиленовые
| 20.2.08.07-0033 | Скобы У1078 |  |  |  | 100 шт | 0.11 |  | 0.0792 | 3189.01 | 1.13 | 3603.58 |  | 285.4 | [22 empty] | Скобы У1078
|  | Итого прямые затраты |  |  |  | 12: 9366.05 | [23 empty] | Итого прямые затраты
34.1 | 421/пр_2020_п.75_пп.а | Вспомогательные ненормируемые материальные ресурсы |  |  |  | 4: %; 5: 2; 7: 2; 12: 113.97 | [24 empty] | Вспомогательные ненормируемые материальные ресурсы
|  | ФОТ |  |  |  | 12: 7324.57 | [25 empty] | ФОТ
| Пр/812-049.3-1 | НР Электротехнические установки на других объектах |  |  |  | 4: %; 5: 97; 7: 97; 12: 7104.83 | [25 empty] | НР Электротехнические установки на других объектах
| Пр/774-049.3 | СП Электротехнические установки на других объектах |  |  |  | 4: %; 5: 51; 7: 51; 12: 3735.53 | [25 empty] | СП Электротехнические установки на других объектах
|  | Всего по позиции |  |  |  | 10: 28222.75; 12: 20320.38 | [26 empty] | Всего по позиции
35 | прайс | Лоток 100x50 L3000,горячеоцинкованный 35022HDZ |  |  |  | шт | 24 | 1 | 24 |  |  | 4024.8 |  | 96595.2 | [20 empty] | Лоток 100x50 L3000,горячеоцинкованный 35022HDZ
|  | Всего по позиции |  |  |  | 12: 96595.2 | [26 empty] | Всего по позиции
36 | прайс | Крышка на лоток с заземлением осн.100 L3000, горячеоцинкованная 35522HDZ |  |  |  | шт | 24 | 1 | 24 |  |  | 2584.8 |  | 62035.2 | [20 empty] | Крышка на лоток с заземлением осн.100 L3000, горячеоцинкованная 35522HDZ
|  | Всего по позиции |  |  |  | 12: 62035.2 | [26 empty] | Всего по позиции
37 | ГЭСНм08-02-397-01 | Профиль перфорированный монтажный длиной 2 м |  |  |  | 4: 100 м; 5: 0.12; 6: 1; 7: 0.12 | [20 empty] | Профиль перфорированный монтажный длиной 2 м
| 1 | ОТ(ЗТ) |  |  |  | 4: чел.-ч; 7: 1.0272; 12: 320.58 | [21 empty] | ОТ(ЗТ)
| 1-100-38 | Средний разряд работы 3,8 |  |  |  | 4: чел.-ч; 5: 8.56; 7: 1.0272; 10: 312.09; 12: 320.58 | [22 empty] | Средний разряд работы 3,8
| 2 | ЭМ |  |  |  | 12: 64.66 | [21 empty] | ЭМ
|  | ОТм(ЗТм) |  |  |  | 4: чел.-ч; 7: 0.2724; 12: 88.28 | [21 empty] | ОТм(ЗТм)
| 91.05.05-015 | Краны на автомобильном ходу, грузоподъемность 16 т |  |  |  | 4: маш.-ч; 5: 0.1; 7: 0.012; 10: 1516.76; 12: 18.2 | [22 empty] | Краны на автомобильном ходу, грузоподъемность 16 т
| 4-100-060 | ОТм(Зтм) Средний разряд машинистов 6 |  |  |  | 4: чел.-ч; 5: 0.1; 7: 0.012; 10: 428.83; 12: 5.15 | [27 empty] | ОТм(Зтм) Средний разряд машинистов 6
| 91.06.06-042 | Подъемники гидравлические, высота подъема 10 м |  |  |  | маш.-ч | 2.07 |  | 0.2484 | 104.99 | 1.21 | 127.04 |  | 31.56 | [22 empty] | Подъемники гидравлические, высота подъема 10 м
| 4-100-040 | ОТм(Зтм) Средний разряд машинистов 4 |  |  |  | 4: чел.-ч; 5: 2.07; 7: 0.2484; 10: 319.24; 12: 79.3 | [27 empty] | ОТм(Зтм) Средний разряд машинистов 4
| 91.14.02-001 | Автомобили бортовые, грузоподъемность до 5 т |  |  |  | маш.-ч | 0.1 |  | 0.012 | 477.92 | 1.2 | 573.5 |  | 6.88 | [22 empty] | Автомобили бортовые, грузоподъемность до 5 т
| 4-100-040 | ОТм(Зтм) Средний разряд машинистов 4 |  |  |  | 4: чел.-ч; 5: 0.1; 7: 0.012; 10: 319.24; 12: 3.83 | [27 empty] | ОТм(Зтм) Средний разряд машинистов 4
| 91.17.04-233 | Аппараты сварочные для ручной дуговой сварки, сварочный ток до 350 А |  |  |  | 4: маш.-ч; 5: 1.93; 7: 0.2316; 10: 34.65; 12: 8.02 | [22 empty] | Аппараты сварочные для ручной дуговой сварки, сварочный ток до 350 А
| 4 | М |  |  |  | 12: 1067.04 | [21 empty] | М
| 01.7.03.04-0001 | Электроэнергия |  |  |  | 4: кВт-ч; 5: 0.2832; 7: 0.033984; 10: 7.47; 12: 0.25 | [22 empty] | Электроэнергия
| 01.7.11.07-0227 | Электроды сварочные для сварки низколегированных и углеродистых сталей УОНИ 13/45, Э42А, диаметр 4-5 мм |  |  |  | кг | 2.14 |  | 0.2568 | 155.63 | 1.02 | 158.74 |  | 40.76 | [22 empty] | Электроды сварочные для сварки низколегированных и углеродистых сталей УОНИ 13/45, Э42А, диаметр 4-5 мм
| 01.7.15.03-0042 | Болты с гайками и шайбами строительные |  |  |  | кг | 1.25 |  | 0.15 | 174.93 | 1.18 | 206.42 |  | 30.96 | [22 empty] | Болты с гайками и шайбами строительные
| 01.7.15.07-0014 | Дюбели распорные полипропиленовые |  |  |  | 100 шт | 0.3 |  | 0.036 | 41.71 | 1.2 | 50.05 |  | 1.8 | [22 empty] | Дюбели распорные полипропиленовые
| 20.1.02.14-0001 | Серьга КС-095 |  |  |  | шт | 30 |  | 3.6 | 159.13 | 1.13 | 179.82 |  | 647.35 | [22 empty] | Серьга КС-095
| 20.2.09.13-0011 | Муфты |  |  |  | шт | 6 |  | 0.72 | 425.18 | 1.13 | 480.45 |  | 345.92 | [22 empty] | Муфты
|  | Итого прямые затраты |  |  |  | 12: 1540.56 | [23 empty] | Итого прямые затраты
37.1 | 421/пр_2020_п.75_пп.а | Вспомогательные ненормируемые материальные ресурсы |  |  |  | 4: %; 5: 2; 7: 2; 12: 6.41 | [24 empty] | Вспомогательные ненормируемые материальные ресурсы
|  | ФОТ |  |  |  | 12: 408.86 | [25 empty] | ФОТ
| Пр/812-049.3-1 | НР Электротехнические установки на других объектах |  |  |  | 4: %; 5: 97; 7: 97; 12: 396.59 | [25 empty] | НР Электротехнические установки на других объектах
| Пр/774-049.3 | СП Электротехнические установки на других объектах |  |  |  | 4: %; 5: 51; 7: 51; 12: 208.52 | [25 empty] | СП Электротехнические установки на других объектах
|  | Всего по позиции |  |  |  | 10: 17934; 12: 2152.08 | [26 empty] | Всего по позиции
38 | прайс | С-образный профиль 41x21, L600, толщ.2,0 мм, горячеоцинкованный BPV2106HDZ |  |  |  | шт | 20 | 1 | 20 |  |  | 861.8 |  | 17236 | [20 empty] | С-образный профиль 41x21, L600, толщ.2,0 мм, горячеоцинкованный BPV2106HDZ
|  | Всего по позиции |  |  |  | 12: 17236 | [26 empty] | Всего по позиции
39 | ГЭСНм08-02-152-10 | Основание одиночных кабельных полок для закрепления на нем одной кабельной полки |  |  |  | 4: 100 шт; 5: 0.66; 6: 1; 7: 0.66 | [20 empty] | Основание одиночных кабельных полок для закрепления на нем одной кабельной полки
| 1 | ОТ(ЗТ) |  |  |  | 4: чел.-ч; 7: 8.2896; 12: 2587.1 | [21 empty] | ОТ(ЗТ)
| 1-100-38 | Средний разряд работы 3,8 |  |  |  | 4: чел.-ч; 5: 12.56; 7: 8.2896; 10: 312.09; 12: 2587.1 | [22 empty] | Средний разряд работы 3,8
| 2 | ЭМ |  |  |  | 12: 13.8 | [21 empty] | ЭМ
|  | ОТм(ЗТм) |  |  |  | 4: чел.-ч; 7: 0.0132; 12: 4.94 | [21 empty] | ОТм(ЗТм)
| 91.05.05-015 | Краны на автомобильном ходу, грузоподъемность 16 т |  |  |  | 4: маш.-ч; 5: 0.01; 7: 0.0066; 10: 1516.76; 12: 10.01 | [22 empty] | Краны на автомобильном ходу, грузоподъемность 16 т
| 4-100-060 | ОТм(Зтм) Средний разряд машинистов 6 |  |  |  | 4: чел.-ч; 5: 0.01; 7: 0.0066; 10: 428.83; 12: 2.83 | [27 empty] | ОТм(Зтм) Средний разряд машинистов 6
| 91.14.02-001 | Автомобили бортовые, грузоподъемность до 5 т |  |  |  | маш.-ч | 0.01 |  | 0.0066 | 477.92 | 1.2 | 573.5 |  | 3.79 | [22 empty] | Автомобили бортовые, грузоподъемность до 5 т
| 4-100-040 | ОТм(Зтм) Средний разряд машинистов 4 |  |  |  | 4: чел.-ч; 5: 0.01; 7: 0.0066; 10: 319.24; 12: 2.11 | [27 empty] | ОТм(Зтм) Средний разряд машинистов 4
| 4 | М |  |  |  | 12: 10.74 | [21 empty] | М
| 14.4.03.03-0002 | Лак битумный БТ-123 |  |  |  | т | 0.00016 |  | 0.0001056 | 82698.14 | 1.23 | 101718.71 |  | 10.74 | [22 empty] | Лак битумный БТ-123
|  | Итого прямые затраты |  |  |  | 12: 2616.58 | [23 empty] | Итого прямые затраты
39.1 | 421/пр_2020_п.75_пп.а | Вспомогательные ненормируемые материальные ресурсы |  |  |  | 4: %; 5: 2; 7: 2; 12: 51.74 | [24 empty] | Вспомогательные ненормируемые материальные ресурсы
|  | ФОТ |  |  |  | 12: 2592.04 | [25 empty] | ФОТ
| Пр/812-049.3-1 | НР Электротехнические установки на других объектах |  |  |  | 4: %; 5: 97; 7: 97; 12: 2514.28 | [25 empty] | НР Электротехнические установки на других объектах
| Пр/774-049.3 | СП Электротехнические установки на других объектах |  |  |  | 4: %; 5: 51; 7: 51; 12: 1321.94 | [25 empty] | СП Электротехнические установки на других объектах
|  | Всего по позиции |  |  |  | 10: 9855.36; 12: 6504.54 | [26 empty] | Всего по позиции
40 | прайс | Усиленная консоль 300 мм,горячеоцинкованная BBH6030HDZ |  |  |  | шт | 20 | 1 | 20 |  |  | 1059.6 |  | 21192 | [20 empty] | Усиленная консоль 300 мм,горячеоцинкованная BBH6030HDZ
|  | Всего по позиции |  |  |  | 12: 21192 | [26 empty] | Всего по позиции
41 | прайс | Консоль ВВР-41 одиночная, 41x41, осн.300 мм, горячеоцинкобанный BBP4130HDZ |  |  |  | шт | 46 | 1 | 46 |  |  | 1090 |  | 50140 | [20 empty] | Консоль ВВР-41 одиночная, 41x41, осн.300 мм, горячеоцинкобанный BBP4130HDZ
|  | Всего по позиции |  |  |  | 12: 50140 | [26 empty] | Всего по позиции
42 | ГЭСНм08-02-152-03 | Конструкция сварная |  |  |  | 4: т; 5: 0.0061; 6: 1; 7: 0.0061 | [20 empty] | Конструкция сварная
| 1 | ОТ(ЗТ) |  |  |  | 4: чел.-ч; 7: 0.2196; 12: 68.53 | [21 empty] | ОТ(ЗТ)
| 1-100-38 | Средний разряд работы 3,8 |  |  |  | 4: чел.-ч; 5: 36; 7: 0.2196; 10: 312.09; 12: 68.53 | [22 empty] | Средний разряд работы 3,8
| 2 | ЭМ |  |  |  | 12: 5.14 | [21 empty] | ЭМ
|  | ОТм(ЗТм) |  |  |  | 4: чел.-ч; 7: 0.00244; 12: 0.91 | [21 empty] | ОТм(ЗТм)
| 91.05.05-015 | Краны на автомобильном ходу, грузоподъемность 16 т |  |  |  | 4: маш.-ч; 5: 0.2; 7: 0.00122; 10: 1516.76; 12: 1.85 | [22 empty] | Краны на автомобильном ходу, грузоподъемность 16 т
| 4-100-060 | ОТм(Зтм) Средний разряд машинистов 6 |  |  |  | 4: чел.-ч; 5: 0.2; 7: 0.00122; 10: 428.83; 12: 0.52 | [27 empty] | ОТм(Зтм) Средний разряд машинистов 6
| 91.14.02-001 | Автомобили бортовые, грузоподъемность до 5 т |  |  |  | маш.-ч | 0.2 |  | 0.00122 | 477.92 | 1.2 | 573.5 |  | 0.7 | [22 empty] | Автомобили бортовые, грузоподъемность до 5 т
| 4-100-040 | ОТм(Зтм) Средний разряд машинистов 4 |  |  |  | 4: чел.-ч; 5: 0.2; 7: 0.00122; 10: 319.24; 12: 0.39 | [27 empty] | ОТм(Зтм) Средний разряд машинистов 4
| 91.17.04-233 | Аппараты сварочные для ручной дуговой сварки, сварочный ток до 350 А |  |  |  | 4: маш.-ч; 5: 12.24; 7: 0.074664; 10: 34.65; 12: 2.59 | [22 empty] | Аппараты сварочные для ручной дуговой сварки, сварочный ток до 350 А
| 4 | М |  |  |  | 12: 6.31 | [21 empty] | М
| 01.7.11.07-0227 | Электроды сварочные для сварки низколегированных и углеродистых сталей УОНИ 13/45, Э42А, диаметр 4-5 мм |  |  |  | кг | 1.52 |  | 0.009272 | 155.63 | 1.02 | 158.74 |  | 1.47 | [22 empty] | Электроды сварочные для сварки низколегированных и углеродистых сталей УОНИ 13/45, Э42А, диаметр 4-5 мм
| 03.2.01.01-0001 | Портландцемент общестроительного назначения бездобавочный М400 Д0 (ЦЕМ I 32,5Н) |  |  |  | т | 9e-05 |  | 5e-07 | 4800.85 | 1.51 | 7249.28 |  | 0 | [22 empty] | Портландцемент общестроительного назначения бездобавочный М400 Д0 (ЦЕМ I 32,5Н)
| 14.4.03.03-0002 | Лак битумный БТ-123 |  |  |  | т | 0.0078 |  | 4.76e-05 | 82698.14 | 1.23 | 101718.71 |  | 4.84 | [22 empty] | Лак битумный БТ-123
|  | Итого прямые затраты |  |  |  | 12: 80.89 | [23 empty] | Итого прямые затраты
42.1 | 421/пр_2020_п.75_пп.а | Вспомогательные ненормируемые материальные ресурсы |  |  |  | 4: %; 5: 2; 7: 2; 12: 1.37 | [24 empty] | Вспомогательные ненормируемые материальные ресурсы
|  | ФОТ |  |  |  | 12: 69.44 | [25 empty] | ФОТ
| Пр/812-049.3-1 | НР Электротехнические установки на других объектах |  |  |  | 4: %; 5: 97; 7: 97; 12: 67.36 | [25 empty] | НР Электротехнические установки на других объектах
| Пр/774-049.3 | СП Электротехнические установки на других объектах |  |  |  | 4: %; 5: 51; 7: 51; 12: 35.41 | [25 empty] | СП Электротехнические установки на других объектах
|  | Всего по позиции |  |  |  | 10: 30332.79; 12: 185.03 | [26 empty] | Всего по позиции
43 | ФСБЦ-08.3.08.02-0058 | Уголок стальной горячекатаный равнополочный, марки стали Ст3сп, Ст3пс, ширина полок 35-56 мм, толщина полки 3-5 мм |  |  |  | т | 0.0061 | 1 | 0.0061 |  |  | 64123.35 |  | 391.15 | [20 empty] | Уголок стальной горячекатаный равнополочный, марки стали Ст3сп, Ст3пс, ширина полок 35-56 мм, толщина полки 3-5 мм
|  | Всего по позиции |  |  |  | 12: 391.15 | [26 empty] | Всего по позиции
44 | ГЭСНм08-02-231-05 | Прокладка труб гофрированных ПВХ в земле для защиты одного кабеля диаметром: 110 мм |  |  |  | 4: 100 м; 5: 0.28; 6: 1; 7: 0.28 | [20 empty] | Прокладка труб гофрированных ПВХ в земле для защиты одного кабеля диаметром: 110 мм
| 1 | ОТ(ЗТ) |  |  |  | 4: чел.-ч; 7: 1.8032; 12: 460.52 | [21 empty] | ОТ(ЗТ)
| 1-100-18 | Средний разряд работы 1,8 |  |  |  | 4: чел.-ч; 5: 6.44; 7: 1.8032; 10: 255.39; 12: 460.52 | [22 empty] | Средний разряд работы 1,8
| 2 | ЭМ |  |  |  | 12: 9.63 | [21 empty] | ЭМ
|  | ОТм(ЗТм) |  |  |  | 4: чел.-ч; 7: 0.0168; 12: 5.36 | [21 empty] | ОТм(ЗТм)
| 91.14.02-001 | Автомобили бортовые, грузоподъемность до 5 т |  |  |  | маш.-ч | 0.06 |  | 0.0168 | 477.92 | 1.2 | 573.5 |  | 9.63 | [22 empty] | Автомобили бортовые, грузоподъемность до 5 т
| 4-100-040 | ОТм(Зтм) Средний разряд машинистов 4 |  |  |  | 4: чел.-ч; 5: 0.06; 7: 0.0168; 10: 319.24; 12: 5.36 | [27 empty] | ОТм(Зтм) Средний разряд машинистов 4
|  | Итого прямые затраты |  |  |  | 12: 475.51 | [23 empty] | Итого прямые затраты
44.1 | 421/пр_2020_п.75_пп.а | Вспомогательные ненормируемые материальные ресурсы |  |  |  | 4: %; 5: 2; 7: 2; 12: 9.21 | [24 empty] | Вспомогательные ненормируемые материальные ресурсы
|  | ФОТ |  |  |  | 12: 465.88 | [25 empty] | ФОТ
| Пр/812-049.3-1 | НР Электротехнические установки на других объектах |  |  |  | 4: %; 5: 97; 7: 97; 12: 451.9 | [25 empty] | НР Электротехнические установки на других объектах
| Пр/774-049.3 | СП Электротехнические установки на других объектах |  |  |  | 4: %; 5: 51; 7: 51; 12: 237.6 | [25 empty] | СП Электротехнические установки на других объектах
|  | Всего по позиции |  |  |  | 10: 4193.64; 12: 1174.22 | [26 empty] | Всего по позиции
45 | прайс | Двустенная труба ПНД гибкая для кабельной канализации д.110мм с протяжкой, SN8, 500Н, в бухте 50м, цвет красный |  |  |  | м | 28.84 | 1 | 28.84 |  |  | 310 |  | 8940.4 | [20 empty] | Двустенная труба ПНД гибкая для кабельной канализации д.110мм с протяжкой, SN8, 500Н, в бухте 50м, цвет красный
|  | Всего по позиции |  |  |  | 12: 8940.4 | [26 empty] | Всего по позиции
46 | ГЭСНм08-02-143-05 | Покрытие кабеля, проложенного в траншее: лентой сигнальной |  |  |  | 4: 100 м; 5: 0.28; 6: 1; 7: 0.28 | [20 empty] | Покрытие кабеля, проложенного в траншее: лентой сигнальной
| 1 | ОТ(ЗТ) |  |  |  | 4: чел.-ч; 7: 0.1344; 12: 35.86 | [21 empty] | ОТ(ЗТ)
| 1-100-23 | Средний разряд работы 2,3 |  |  |  | 4: чел.-ч; 5: 0.48; 7: 0.1344; 10: 266.83; 12: 35.86 | [22 empty] | Средний разряд работы 2,3
| 2 | ЭМ |  |  |  | 12: 3.21 | [21 empty] | ЭМ
|  | ОТм(ЗТм) |  |  |  | 4: чел.-ч; 7: 0.0056; 12: 1.79 | [21 empty] | ОТм(ЗТм)
| 91.14.02-001 | Автомобили бортовые, грузоподъемность до 5 т |  |  |  | маш.-ч | 0.02 |  | 0.0056 | 477.92 | 1.2 | 573.5 |  | 3.21 | [22 empty] | Автомобили бортовые, грузоподъемность до 5 т
| 4-100-040 | ОТм(Зтм) Средний разряд машинистов 4 |  |  |  | 4: чел.-ч; 5: 0.02; 7: 0.0056; 10: 319.24; 12: 1.79 | [27 empty] | ОТм(Зтм) Средний разряд машинистов 4
|  | Итого прямые затраты |  |  |  | 12: 40.86 | [23 empty] | Итого прямые затраты
46.1 | 421/пр_2020_п.75_пп.а | Вспомогательные ненормируемые материальные ресурсы |  |  |  | 4: %; 5: 2; 7: 2; 12: 0.72 | [24 empty] | Вспомогательные ненормируемые материальные ресурсы
|  | ФОТ |  |  |  | 12: 37.65 | [25 empty] | ФОТ
| Пр/812-049.3-1 | НР Электротехнические установки на других объектах |  |  |  | 4: %; 5: 97; 7: 97; 12: 36.52 | [25 empty] | НР Электротехнические установки на других объектах
| Пр/774-049.3 | СП Электротехнические установки на других объектах |  |  |  | 4: %; 5: 51; 7: 51; 12: 19.2 | [25 empty] | СП Электротехнические установки на других объектах
|  | Всего по позиции |  |  |  | 10: 347.5; 12: 97.3 | [26 empty] | Всего по позиции
47 | ФСБЦ-01.7.06.08-0012 | Лента сигнальная полиэтиленовая ЛСЭ-300, длина 100 м, ширина 300 мм |  |  |  | шт | 0.28 | 1 | 0.28 | 759.01 | 1.57 | 1191.65 |  | 333.66 | [20 empty] | Лента сигнальная полиэтиленовая ЛСЭ-300, длина 100 м, ширина 300 мм
|  | Всего по позиции |  |  |  | 12: 333.66 | [26 empty] | Всего по позиции
|  | Итоги по разделу 1 ПС : | [41 empty] | Итоги по разделу 1 ПС :
|  | Итого прямые затраты (справочно) |  |  |  | 12: 639360.81 | [30 empty] | Итого прямые затраты (справочно)
|  | в том числе: | [42 empty] | в том числе:
|  | Оплата труда рабочих |  |  |  | 12: 61687.68 | [30 empty] | Оплата труда рабочих
|  | Эксплуатация машин |  |  |  | 12: 6121.24 | [30 empty] | Эксплуатация машин
|  | Оплата труда машинистов (Отм) |  |  |  | 12: 3291.83 | [30 empty] | Оплата труда машинистов (Отм)
|  | Материалы |  |  |  | 12: 568260.06 | [30 empty] | Материалы
|  | Строительные работы |  |  |  | 12: 724.81 | [30 empty] | Строительные работы
|  | в том числе: | [42 empty] | в том числе:
|  | материалы |  |  |  | 12: 724.81 | [30 empty] | материалы
|  | Монтажные работы |  |  |  | 12: 732027.91 | [30 empty] | Монтажные работы
|  | в том числе: | [42 empty] | в том числе:
|  | оплата труда |  |  |  | 12: 61687.68 | [30 empty] | оплата труда
|  | эксплуатация машин и механизмов |  |  |  | 12: 6121.24 | [30 empty] | эксплуатация машин и механизмов
|  | оплата труда машинистов (Отм) |  |  |  | 12: 3291.83 | [30 empty] | оплата труда машинистов (Отм)
|  | материалы |  |  |  | 12: 567535.25 | [30 empty] | материалы
|  | накладные расходы |  |  |  | 12: 61409.76 | [30 empty] | накладные расходы
|  | сметная прибыль |  |  |  | 12: 31982.15 | [30 empty] | сметная прибыль
|  | Оборудование |  |  |  | 12: 50292 | [30 empty] | Оборудование
|  | Итого ФОТ (справочно) |  |  |  | 12: 64979.51 | [30 empty] | Итого ФОТ (справочно)
|  | Итого накладные расходы (справочно) |  |  |  | 12: 61409.76 | [30 empty] | Итого накладные расходы (справочно)
|  | Итого сметная прибыль (справочно) |  |  |  | 12: 31982.15 | [30 empty] | Итого сметная прибыль (справочно)
|  | Итого по разделу 1 ПС |  |  |  | 12: 783044.72 | [31 empty] | Итого по разделу 1 ПС
|  | Справочно | [44 empty] | Справочно
|  | затраты труда рабочих |  |  |  | 7: 192.4358 | [33 empty] | затраты труда рабочих
|  | затраты труда машинистов |  |  |  | 7: 9.5702 | [33 empty] | затраты труда машинистов
Раздел 2. Земляные работы | [33 empty] | Раздел 2. Земляные работы
48 | ГЭСН01-02-055-02 | Разработка грунта вручную с креплениями в траншеях шириной до 2 м, глубиной: до 2 м, группа грунтов 2 |  |  |  | 4: 100 м3; 5: 0.105; 6: 1; 7: 0.105 | [20 empty] | Разработка грунта вручную с креплениями в траншеях шириной до 2 м, глубиной: до 2 м, группа грунтов 2
| Прил.1.12 п.3.192 | Разработка траншей глубиной до 2 м с вертикальными стенками без креплений ОЗП=0,8; ТЗ=0,8 | [46 empty] | Разработка траншей глубиной до 2 м с вертикальными стенками без креплений ОЗП=0,8; ТЗ=0,8
| 1 | ОТ(ЗТ) |  |  |  | 4: чел.-ч; 7: 15.876; 12: 4425.28 | [21 empty] | ОТ(ЗТ)
| 1-100-28 | Средний разряд работы 2,8 |  |  |  | чел.-ч | 189 | 0.8 | 15.876 |  |  | 278.74 |  | 4425.28 | [22 empty] | Средний разряд работы 2,8
|  | Итого прямые затраты |  |  |  | 12: 4425.28 | [23 empty] | Итого прямые затраты
|  | ФОТ |  |  |  | 12: 4425.28 | [25 empty] | ФОТ
| Пр/812-001.2-1 | НР Земляные работы, выполняемые ручным способом |  |  |  | 4: %; 5: 89; 7: 89; 12: 3938.5 | [25 empty] | НР Земляные работы, выполняемые ручным способом
| Пр/774-001.2 | СП Земляные работы, выполняемые ручным способом |  |  |  | 4: %; 5: 40; 7: 40; 12: 1770.11 | [25 empty] | СП Земляные работы, выполняемые ручным способом
|  | Всего по позиции |  |  |  | 10: 96513.24; 12: 10133.89 | [26 empty] | Всего по позиции
49 | ГЭСН23-01-001-01 | Устройство основания под трубопроводы: песчаного |  |  |  | 4: 10 м3; 5: 0.294; 6: 1; 7: 0.294 | [20 empty] | Устройство основания под трубопроводы: песчаного
| 1 | ОТ(ЗТ) |  |  |  | 4: чел.-ч; 7: 2.9988; 12: 814.44 | [21 empty] | ОТ(ЗТ)
| 1-100-25 | Средний разряд работы 2,5 |  |  |  | 4: чел.-ч; 5: 10.2; 7: 2.9988; 10: 271.59; 12: 814.44 | [22 empty] | Средний разряд работы 2,5
| 2 | ЭМ |  |  |  | 12: 146.96 | [21 empty] | ЭМ
|  | ОТм(ЗТм) |  |  |  | 4: чел.-ч; 7: 0.09408; 12: 34.52 | [21 empty] | ОТм(ЗТм)
| 91.06.05-011 | Погрузчики одноковшовые универсальные фронтальные пневмоколесные, номинальная вместимость основного ковша 2,6 м3, грузоподъемность 5 т |  |  |  | 4: маш.-ч; 5: 0.32; 7: 0.09408; 10: 1562.1; 12: 146.96 | [22 empty] | Погрузчики одноковшовые универсальные фронтальные пневмоколесные, номинальная вместимость основного ковша 2,6 м3, грузоподъемность 5 т
| 4-100-050 | ОТм(Зтм) Средний разряд машинистов 5 |  |  |  | 4: чел.-ч; 5: 0.32; 7: 0.09408; 10: 366.89; 12: 34.52 | [27 empty] | ОТм(Зтм) Средний разряд машинистов 5
Н | 02.3.01.02 | Песок для строительных работ природный |  |  |  | 4: м3; 5: 11; 7: 3.234 | [35 empty] | Песок для строительных работ природный
|  | Итого прямые затраты |  |  |  | 12: 995.92 | [23 empty] | Итого прямые затраты
|  | ФОТ |  |  |  | 12: 848.96 | [25 empty] | ФОТ
| Пр/812-018.0-1 | НР Наружные сети водопровода, канализации, теплоснабжения, газопровода |  |  |  | 4: %; 5: 117; 7: 117; 12: 993.28 | [25 empty] | НР Наружные сети водопровода, канализации, теплоснабжения, газопровода
| Пр/774-018.0 | СП Наружные сети водопровода, канализации, теплоснабжения, газопровода |  |  |  | 4: %; 5: 74; 7: 74; 12: 628.23 | [25 empty] | СП Наружные сети водопровода, канализации, теплоснабжения, газопровода
|  | Всего по позиции |  |  |  | 10: 8902.82; 12: 2617.43 | [26 empty] | Всего по позиции
50 | ФСБЦ-02.3.01.02-1104 | Песок природный для строительных работ I класс, средний |  |  |  | м3 | 3.234 | 1 | 3.234 | 573.7 | 1.16 | 665.49 |  | 2152.19 | [20 empty] | Песок природный для строительных работ I класс, средний
|  | Всего по позиции |  |  |  | 12: 2152.19 | [26 empty] | Всего по позиции
51 | ГЭСН01-02-061-01 | Засыпка вручную траншей, пазух котлованов и ям, группа грунтов: 1 |  |  |  | 4: 100 м3; 5: 0.0756; 6: 1; 7: 0.0756 | [20 empty] | Засыпка вручную траншей, пазух котлованов и ям, группа грунтов: 1
| 1 | ОТ(ЗТ) |  |  |  | 4: чел.-ч; 7: 6.6906; 12: 1665.69 | [21 empty] | ОТ(ЗТ)
| 1-100-15 | Средний разряд работы 1,5 |  |  |  | 4: чел.-ч; 5: 88.5; 7: 6.6906; 10: 248.96; 12: 1665.69 | [22 empty] | Средний разряд работы 1,5
|  | Итого прямые затраты |  |  |  | 12: 1665.69 | [23 empty] | Итого прямые затраты
|  | ФОТ |  |  |  | 12: 1665.69 | [25 empty] | ФОТ
| Пр/812-001.2-1 | НР Земляные работы, выполняемые ручным способом |  |  |  | 4: %; 5: 89; 7: 89; 12: 1482.46 | [25 empty] | НР Земляные работы, выполняемые ручным способом
| Пр/774-001.2 | СП Земляные работы, выполняемые ручным способом |  |  |  | 4: %; 5: 40; 7: 40; 12: 666.28 | [25 empty] | СП Земляные работы, выполняемые ручным способом
|  | Всего по позиции |  |  |  | 10: 50455.42; 12: 3814.43 | [26 empty] | Всего по позиции
52 | ГЭСН01-02-014-01 | Уплотнение грунта вибротрамбовками, группа грунтов: 1-2 |  |  |  | 4: 100 м3; 5: 0.0756; 6: 1; 7: 0.0756 | [20 empty] | Уплотнение грунта вибротрамбовками, группа грунтов: 1-2
| 1 | ОТ(ЗТ) |  |  |  | 4: чел.-ч; 7: 1.5574; 12: 426.69 | [21 empty] | ОТ(ЗТ)
| 1-100-26 | Средний разряд работы 2,6 |  |  |  | 4: чел.-ч; 5: 20.6; 7: 1.5574; 10: 273.98; 12: 426.69 | [22 empty] | Средний разряд работы 2,6
| 2 | ЭМ |  |  |  | 12: 40.52 | [21 empty] | ЭМ
| 91.08.09-502 | Вибротрамбовки бензиновые, мощность до 4 кВт |  |  |  | 4: маш.-ч; 5: 11; 7: 0.8316; 10: 48.73; 12: 40.52 | [22 empty] | Вибротрамбовки бензиновые, мощность до 4 кВт
|  | Итого прямые затраты |  |  |  | 12: 467.21 | [23 empty] | Итого прямые затраты
|  | ФОТ |  |  |  | 12: 426.69 | [25 empty] | ФОТ
| Пр/812-001.1-1 | НР Земляные работы, выполняемые механизированным способом |  |  |  | 4: %; 5: 92; 7: 92; 12: 392.55 | [25 empty] | НР Земляные работы, выполняемые механизированным способом
| Пр/774-001.1 | СП Земляные работы, выполняемые механизированным способом |  |  |  | 4: %; 5: 46; 7: 46; 12: 196.28 | [25 empty] | СП Земляные работы, выполняемые механизированным способом
|  | Всего по позиции |  |  |  | 10: 13968.78; 12: 1056.04 | [26 empty] | Всего по позиции
|  | Итоги по разделу 2 Земляные работы : | [41 empty] | Итоги по разделу 2 Земляные работы :
|  | Итого прямые затраты (справочно) |  |  |  | 12: 9706.29 | [30 empty] | Итого прямые затраты (справочно)
|  | в том числе: | [42 empty] | в том числе:
|  | Оплата труда рабочих |  |  |  | 12: 7332.1 | [30 empty] | Оплата труда рабочих
|  | Эксплуатация машин |  |  |  | 12: 187.48 | [30 empty] | Эксплуатация машин
|  | Оплата труда машинистов (Отм) |  |  |  | 12: 34.52 | [30 empty] | Оплата труда машинистов (Отм)
|  | Материалы |  |  |  | 12: 2152.19 | [30 empty] | Материалы
|  | Строительные работы |  |  |  | 12: 19773.98 | [30 empty] | Строительные работы
|  | в том числе: | [42 empty] | в том числе:
|  | оплата труда |  |  |  | 12: 7332.1 | [30 empty] | оплата труда
|  | эксплуатация машин и механизмов |  |  |  | 12: 187.48 | [30 empty] | эксплуатация машин и механизмов
|  | оплата труда машинистов (Отм) |  |  |  | 12: 34.52 | [30 empty] | оплата труда машинистов (Отм)
|  | материалы |  |  |  | 12: 2152.19 | [30 empty] | материалы
|  | накладные расходы |  |  |  | 12: 6806.79 | [30 empty] | накладные расходы
|  | сметная прибыль |  |  |  | 12: 3260.9 | [30 empty] | сметная прибыль
|  | Итого ФОТ (справочно) |  |  |  | 12: 7366.62 | [30 empty] | Итого ФОТ (справочно)
|  | Итого накладные расходы (справочно) |  |  |  | 12: 6806.79 | [30 empty] | Итого накладные расходы (справочно)
|  | Итого сметная прибыль (справочно) |  |  |  | 12: 3260.9 | [30 empty] | Итого сметная прибыль (справочно)
|  | Итого по разделу 2 Земляные работы |  |  |  | 12: 19773.98 | [31 empty] | Итого по разделу 2 Земляные работы
|  | Справочно | [44 empty] | Справочно
|  | затраты труда рабочих |  |  |  | 7: 27.1228 | [33 empty] | затраты труда рабочих
|  | затраты труда машинистов |  |  |  | 7: 0.09408 | [33 empty] | затраты труда машинистов
Раздел 3. Блок-контейнер весовщиков | [33 empty] | Раздел 3. Блок-контейнер весовщиков
53 | ГЭСНм10-08-001-02 | Приборы ПС приемно-контрольные, пусковые, концентратор: блок базовый на 20 лучей | [32 empty] | Приборы ПС приемно-контрольные, пусковые, концентратор: блок базовый на 20 лучей | bar: 4 to 7
| 1 | ОТ(ЗТ) |  |  |  | 4: чел.-ч; 7: 11.7; 12: 3902.42 | [21 empty] | ОТ(ЗТ)
| 1-100-43 | Средний разряд работы 4,3 |  |  |  | 4: чел.-ч; 5: 11.7; 7: 11.7; 10: 333.54; 12: 3902.42 | [22 empty] | Средний разряд работы 4,3
| 4 | М |  |  |  | 12: 208.54 | [21 empty] | М
| 01.3.05.17-0002 | Канифоль сосновая |  |  |  | кг | 0.01 |  | 0.01 | 284.15 | 1.25 | 355.19 |  | 3.55 | [22 empty] | Канифоль сосновая
| 01.7.03.04-0001 | Электроэнергия |  |  |  | 4: кВт-ч; 5: 0.0832; 7: 0.0832; 10: 7.47; 12: 0.62 | [22 empty] | Электроэнергия
| 01.7.15.07-0012 | Дюбели пластмассовые с шурупами, диаметр 12 мм, длина 70 мм, диаметр шурупа 8 мм, длина шурупа 70 мм |  |  |  | 100 шт | 0.04 |  | 0.04 | 978.09 | 1.2 | 1173.71 |  | 46.95 | [22 empty] | Дюбели пластмассовые с шурупами, диаметр 12 мм, длина 70 мм, диаметр шурупа 8 мм, длина шурупа 70 мм
| 10.3.02.03-0012 | Припои оловянно-свинцовые бессурьмянистые, марка ПОС40 |  |  |  | кг | 0.1 |  | 0.1 | 899.56 | 1.75 | 1574.23 |  | 157.42 | [22 empty] | Припои оловянно-свинцовые бессурьмянистые, марка ПОС40
|  | Итого прямые затраты |  |  |  | 12: 4110.96 | [23 empty] | Итого прямые затраты
53.1 | 421/пр_2020_п.75_пп.а | Вспомогательные ненормируемые материальные ресурсы |  |  |  | 4: %; 5: 2; 7: 2; 12: 78.05 | [24 empty] | Вспомогательные ненормируемые материальные ресурсы
|  | ФОТ |  |  |  | 12: 3902.42 | [25 empty] | ФОТ
| Пр/812-051.1-1 | НР Прокладка и монтаж сетей связи |  |  |  | 4: %; 5: 90; 7: 90; 12: 3512.18 | [25 empty] | НР Прокладка и монтаж сетей связи
| Пр/774-051.1 | СП Прокладка и монтаж сетей связи |  |  |  | 4: %; 5: 46; 7: 46; 12: 1795.11 | [25 empty] | СП Прокладка и монтаж сетей связи
|  | Всего по позиции |  |  |  | 10: 9496.3; 12: 9496.3 | [26 empty] | Всего по позиции
54 О | прайс | Пульт контроля и управления охранно-пожарный С2000М |  |  |  | шт | 1 | 1 | 1 |  |  | 15000 |  | 15000 | [20 empty] | Пульт контроля и управления охранно-пожарный С2000М
|  | Всего по позиции |  |  |  | 12: 15000 | [26 empty] | Всего по позиции
55 | ГЭСНм10-08-001-01 | Приборы ПС приемно-контрольные, пусковые, концентратор: блок базовый на 10 лучей | [32 empty] | Приборы ПС приемно-контрольные, пусковые, концентратор: блок базовый на 10 лучей | bar: 4 to 7
| 1 | ОТ(ЗТ) |  |  |  | 4: чел.-ч; 7: 7.2; 12: 2401.49 | [21 empty] | ОТ(ЗТ)
| 1-100-43 | Средний разряд работы 4,3 |  |  |  | 4: чел.-ч; 5: 7.2; 7: 7.2; 10: 333.54; 12: 2401.49 | [22 empty] | Средний разряд работы 4,3
| 4 | М |  |  |  | 12: 144.01 | [21 empty] | М
| 01.3.05.17-0002 | Канифоль сосновая |  |  |  | кг | 0.0056 |  | 0.0056 | 284.15 | 1.25 | 355.19 |  | 1.99 | [22 empty] | Канифоль сосновая
| 01.7.03.04-0001 | Электроэнергия |  |  |  | 4: кВт-ч; 5: 0.0832; 7: 0.0832; 10: 7.47; 12: 0.62 | [22 empty] | Электроэнергия
| 01.7.15.07-0012 | Дюбели пластмассовые с шурупами, диаметр 12 мм, длина 70 мм, диаметр шурупа 8 мм, длина шурупа 70 мм |  |  |  | 100 шт | 0.04 |  | 0.04 | 978.09 | 1.2 | 1173.71 |  | 46.95 | [22 empty] | Дюбели пластмассовые с шурупами, диаметр 12 мм, длина 70 мм, диаметр шурупа 8 мм, длина шурупа 70 мм
| 10.3.02.03-0012 | Припои оловянно-свинцовые бессурьмянистые, марка ПОС40 |  |  |  | кг | 0.06 |  | 0.06 | 899.56 | 1.75 | 1574.23 |  | 94.45 | [22 empty] | Припои оловянно-свинцовые бессурьмянистые, марка ПОС40
|  | Итого прямые затраты |  |  |  | 12: 2545.5 | [23 empty] | Итого прямые затраты
55.1 | 421/пр_2020_п.75_пп.а | Вспомогательные ненормируемые материальные ресурсы |  |  |  | 4: %; 5: 2; 7: 2; 12: 48.03 | [24 empty] | Вспомогательные ненормируемые материальные ресурсы
|  | ФОТ |  |  |  | 12: 2401.49 | [25 empty] | ФОТ
| Пр/812-051.1-1 | НР Прокладка и монтаж сетей связи |  |  |  | 4: %; 5: 90; 7: 90; 12: 2161.34 | [25 empty] | НР Прокладка и монтаж сетей связи
| Пр/774-051.1 | СП Прокладка и монтаж сетей связи |  |  |  | 4: %; 5: 46; 7: 46; 12: 1104.69 | [25 empty] | СП Прокладка и монтаж сетей связи
|  | Всего по позиции |  |  |  | 10: 5859.56; 12: 5859.56 | [26 empty] | Всего по позиции
56 О | прайс | Блок индикации с клавиатурой С2000-БКИ |  |  |  | шт | 1 | 1 | 1 |  |  | 8710 |  | 8710 | [20 empty] | Блок индикации с клавиатурой С2000-БКИ
|  | Всего по позиции |  |  |  | 12: 8710 | [26 empty] | Всего по позиции
57 | ГЭСНм10-08-001-01 | Приборы ПС приемно-контрольные, пусковые, концентратор: блок базовый на 10 лучей | [32 empty] | Приборы ПС приемно-контрольные, пусковые, концентратор: блок базовый на 10 лучей | bar: 4 to 7
| 1 | ОТ(ЗТ) |  |  |  | 4: чел.-ч; 7: 7.2; 12: 2401.49 | [21 empty] | ОТ(ЗТ)
| 1-100-43 | Средний разряд работы 4,3 |  |  |  | 4: чел.-ч; 5: 7.2; 7: 7.2; 10: 333.54; 12: 2401.49 | [22 empty] | Средний разряд работы 4,3
| 4 | М |  |  |  | 12: 144.01 | [21 empty] | М
| 01.3.05.17-0002 | Канифоль сосновая |  |  |  | кг | 0.0056 |  | 0.0056 | 284.15 | 1.25 | 355.19 |  | 1.99 | [22 empty] | Канифоль сосновая
| 01.7.03.04-0001 | Электроэнергия |  |  |  | 4: кВт-ч; 5: 0.0832; 7: 0.0832; 10: 7.47; 12: 0.62 | [22 empty] | Электроэнергия
| 01.7.15.07-0012 | Дюбели пластмассовые с шурупами, диаметр 12 мм, длина 70 мм, диаметр шурупа 8 мм, длина шурупа 70 мм |  |  |  | 100 шт | 0.04 |  | 0.04 | 978.09 | 1.2 | 1173.71 |  | 46.95 | [22 empty] | Дюбели пластмассовые с шурупами, диаметр 12 мм, длина 70 мм, диаметр шурупа 8 мм, длина шурупа 70 мм
| 10.3.02.03-0012 | Припои оловянно-свинцовые бессурьмянистые, марка ПОС40 |  |  |  | кг | 0.06 |  | 0.06 | 899.56 | 1.75 | 1574.23 |  | 94.45 | [22 empty] | Припои оловянно-свинцовые бессурьмянистые, марка ПОС40
|  | Итого прямые затраты |  |  |  | 12: 2545.5 | [23 empty] | Итого прямые затраты
57.1 | 421/пр_2020_п.75_пп.а | Вспомогательные ненормируемые материальные ресурсы |  |  |  | 4: %; 5: 2; 7: 2; 12: 48.03 | [24 empty] | Вспомогательные ненормируемые материальные ресурсы
|  | ФОТ |  |  |  | 12: 2401.49 | [25 empty] | ФОТ
| Пр/812-051.1-1 | НР Прокладка и монтаж сетей связи |  |  |  | 4: %; 5: 90; 7: 90; 12: 2161.34 | [25 empty] | НР Прокладка и монтаж сетей связи
| Пр/774-051.1 | СП Прокладка и монтаж сетей связи |  |  |  | 4: %; 5: 46; 7: 46; 12: 1104.69 | [25 empty] | СП Прокладка и монтаж сетей связи
|  | Всего по позиции |  |  |  | 10: 5859.56; 12: 5859.56 | [26 empty] | Всего по позиции
58 О | прайс | Контроллер двухпроводной линии связи с гальванической изоляцией С2000-КДЛ-2И |  |  |  | шт | 1 | 1 | 1 |  |  | 8524 |  | 8524 | [20 empty] | Контроллер двухпроводной линии связи с гальванической изоляцией С2000-КДЛ-2И
|  | Всего по позиции |  |  |  | 12: 8524 | [26 empty] | Всего по позиции
59 | ГЭСНм10-08-003-03 | Устройство ультразвуковое,: блок питания и контроля |  |  |  | 4: шт; 5: 2; 6: 1; 7: 2 | [20 empty] | Устройство ультразвуковое,: блок питания и контроля
| 1 | ОТ(ЗТ) |  |  |  | 4: чел.-ч; 7: 7.2; 12: 2435.76 | [21 empty] | ОТ(ЗТ)
| 1-100-44 | Средний разряд работы 4,4 |  |  |  | 4: чел.-ч; 5: 3.6; 7: 7.2; 10: 338.3; 12: 2435.76 | [22 empty] | Средний разряд работы 4,4
| 4 | М |  |  |  | 12: 135.76 | [21 empty] | М
| 01.3.05.17-0002 | Канифоль сосновая |  |  |  | кг | 0.0016 |  | 0.0032 | 284.15 | 1.25 | 355.19 |  | 1.14 | [22 empty] | Канифоль сосновая
| 01.7.03.04-0001 | Электроэнергия |  |  |  | 4: кВт-ч; 5: 0.0676; 7: 0.1352; 10: 7.47; 12: 1.01 | [22 empty] | Электроэнергия
| 01.7.15.07-0012 | Дюбели пластмассовые с шурупами, диаметр 12 мм, длина 70 мм, диаметр шурупа 8 мм, длина шурупа 70 мм |  |  |  | 100 шт | 0.03 |  | 0.06 | 978.09 | 1.2 | 1173.71 |  | 70.42 | [22 empty] | Дюбели пластмассовые с шурупами, диаметр 12 мм, длина 70 мм, диаметр шурупа 8 мм, длина шурупа 70 мм
| 03.1.01.01-0002 | Гипс строительный Г-3 |  |  |  | т | 2e-05 |  | 4e-05 | 4338.27 | 1.28 | 5552.99 |  | 0.22 | [22 empty] | Гипс строительный Г-3
| 10.3.02.03-0012 | Припои оловянно-свинцовые бессурьмянистые, марка ПОС40 |  |  |  | кг | 0.02 |  | 0.04 | 899.56 | 1.75 | 1574.23 |  | 62.97 | [22 empty] | Припои оловянно-свинцовые бессурьмянистые, марка ПОС40
|  | Итого прямые затраты |  |  |  | 12: 2571.52 | [23 empty] | Итого прямые затраты
59.1 | 421/пр_2020_п.75_пп.а | Вспомогательные ненормируемые материальные ресурсы |  |  |  | 4: %; 5: 2; 7: 2; 12: 48.72 | [24 empty] | Вспомогательные ненормируемые материальные ресурсы
|  | ФОТ |  |  |  | 12: 2435.76 | [25 empty] | ФОТ
| Пр/812-051.1-1 | НР Прокладка и монтаж сетей связи |  |  |  | 4: %; 5: 90; 7: 90; 12: 2192.18 | [25 empty] | НР Прокладка и монтаж сетей связи
| Пр/774-051.1 | СП Прокладка и монтаж сетей связи |  |  |  | 4: %; 5: 46; 7: 46; 12: 1120.45 | [25 empty] | СП Прокладка и монтаж сетей связи
|  | Всего по позиции |  |  |  | 10: 2966.44; 12: 5932.87 | [26 empty] | Всего по позиции
60 | прайс | Резервированный источник питания РИП-12 ИСП.50 (PHn-12-3/17M1-P-RS)) |  |  |  | шт | 1 | 1 | 1 |  |  | 10513.8 |  | 10513.8 | [20 empty] | Резервированный источник питания РИП-12 ИСП.50 (PHn-12-3/17M1-P-RS))
|  | Всего по позиции |  |  |  | 12: 10513.8 | [26 empty] | Всего по позиции
61 | прайс | Резервированный источник питания РИП-12 ИСП.54 (PHn-12-2/7n2-P-RS)). |  |  |  | шт | 1 | 1 | 1 |  |  | 7250 |  | 7250 | [20 empty] | Резервированный источник питания РИП-12 ИСП.54 (PHn-12-2/7n2-P-RS)).
|  | Всего по позиции |  |  |  | 12: 7250 | [26 empty] | Всего по позиции
62 | ГЭСНм10-08-001-01 | Приборы ПС приемно-контрольные, пусковые, концентратор: блок базовый на 10 лучей |  |  |  | 4: шт; 5: 3; 6: 1; 7: 3 | [20 empty] | Приборы ПС приемно-контрольные, пусковые, концентратор: блок базовый на 10 лучей
| 1 | ОТ(ЗТ) |  |  |  | 4: чел.-ч; 7: 21.6; 12: 7204.46 | [21 empty] | ОТ(ЗТ)
| 1-100-43 | Средний разряд работы 4,3 |  |  |  | 4: чел.-ч; 5: 7.2; 7: 21.6; 10: 333.54; 12: 7204.46 | [22 empty] | Средний разряд работы 4,3
| 4 | М |  |  |  | 12: 432.04 | [21 empty] | М
| 01.3.05.17-0002 | Канифоль сосновая |  |  |  | кг | 0.0056 |  | 0.0168 | 284.15 | 1.25 | 355.19 |  | 5.97 | [22 empty] | Канифоль сосновая
| 01.7.03.04-0001 | Электроэнергия |  |  |  | 4: кВт-ч; 5: 0.0832; 7: 0.2496; 10: 7.47; 12: 1.86 | [22 empty] | Электроэнергия
| 01.7.15.07-0012 | Дюбели пластмассовые с шурупами, диаметр 12 мм, длина 70 мм, диаметр шурупа 8 мм, длина шурупа 70 мм |  |  |  | 100 шт | 0.04 |  | 0.12 | 978.09 | 1.2 | 1173.71 |  | 140.85 | [22 empty] | Дюбели пластмассовые с шурупами, диаметр 12 мм, длина 70 мм, диаметр шурупа 8 мм, длина шурупа 70 мм
| 10.3.02.03-0012 | Припои оловянно-свинцовые бессурьмянистые, марка ПОС40 |  |  |  | кг | 0.06 |  | 0.18 | 899.56 | 1.75 | 1574.23 |  | 283.36 | [22 empty] | Припои оловянно-свинцовые бессурьмянистые, марка ПОС40
|  | Итого прямые затраты |  |  |  | 12: 7636.5 | [23 empty] | Итого прямые затраты
62.1 | 421/пр_2020_п.75_пп.а | Вспомогательные ненормируемые материальные ресурсы |  |  |  | 4: %; 5: 2; 7: 2; 12: 144.09 | [24 empty] | Вспомогательные ненормируемые материальные ресурсы
|  | ФОТ |  |  |  | 12: 7204.46 | [25 empty] | ФОТ
| Пр/812-051.1-1 | НР Прокладка и монтаж сетей связи |  |  |  | 4: %; 5: 90; 7: 90; 12: 6484.01 | [25 empty] | НР Прокладка и монтаж сетей связи
| Пр/774-051.1 | СП Прокладка и монтаж сетей связи |  |  |  | 4: %; 5: 46; 7: 46; 12: 3314.05 | [25 empty] | СП Прокладка и монтаж сетей связи
|  | Всего по позиции |  |  |  | 10: 5859.55; 12: 17578.65 | [26 empty] | Всего по позиции
63 О | прайс | Блок коммутации BK-12-RS485-01 |  |  |  | шт | 1 | 1 | 1 |  |  | 12000 |  | 12000 | [20 empty] | Блок коммутации BK-12-RS485-01
|  | Всего по позиции |  |  |  | 12: 12000 | [26 empty] | Всего по позиции
64 О | прайс | Блок защиты линии БЛЗ исп.01 |  |  |  | шт | 2 | 1 | 2 |  |  | 3029 |  | 6058 | [20 empty] | Блок защиты линии БЛЗ исп.01
|  | Всего по позиции |  |  |  | 12: 6058 | [26 empty] | Всего по позиции
65 | ГЭСНм08-01-121-01 | Аккумулятор кислотный стационарный, тип: С-1, СК-1 |  |  |  | 4: шт; 5: 2; 6: 1; 7: 2 | [20 empty] | Аккумулятор кислотный стационарный, тип: С-1, СК-1
| 1 | ОТ(ЗТ) |  |  |  | 4: чел.-ч; 7: 4.12; 12: 1315.27 | [21 empty] | ОТ(ЗТ)
| 1-100-40 | Средний разряд работы 4,0 |  |  |  | 4: чел.-ч; 5: 2.06; 7: 4.12; 10: 319.24; 12: 1315.27 | [22 empty] | Средний разряд работы 4,0
| 4 | М |  |  |  | 12: 207.69 | [21 empty] | М
| 01.3.03.05-0002 | Кислота серная аккумуляторная, сорт высший |  |  |  | т | 0.001 |  | 0.002 | 23278.34 | 1.25 | 29097.93 |  | 58.2 | [22 empty] | Кислота серная аккумуляторная, сорт высший
| 01.3.05.23-0061 | Натрий едкий марка ТД, технический |  |  |  | т | 0.00011 |  | 0.00022 | 118612.74 | 1.25 | 148265.93 |  | 32.62 | [22 empty] | Натрий едкий марка ТД, технический
| 01.7.03.01-0005 | Вода дистиллированная |  |  |  | кг | 2.8 |  | 5.6 | 14.81 | 1.2 | 17.77 |  | 99.51 | [22 empty] | Вода дистиллированная
| 10.1.01.02-0011 | Сплавы алюминиевые литейные АК5М2 |  |  |  | т | 3e-05 |  | 6e-05 | 249385 | 1.16 | 289286.6 |  | 17.36 | [22 empty] | Сплавы алюминиевые литейные АК5М2
|  | Итого прямые затраты |  |  |  | 12: 1522.96 | [23 empty] | Итого прямые затраты
65.1 | 421/пр_2020_п.75_пп.а | Вспомогательные ненормируемые материальные ресурсы |  |  |  | 4: %; 5: 2; 7: 2; 12: 26.31 | [24 empty] | Вспомогательные ненормируемые материальные ресурсы
|  | ФОТ |  |  |  | 12: 1315.27 | [25 empty] | ФОТ
| Пр/812-049.3-1 | НР Электротехнические установки на других объектах |  |  |  | 4: %; 5: 97; 7: 97; 12: 1275.81 | [25 empty] | НР Электротехнические установки на других объектах
| Пр/774-049.3 | СП Электротехнические установки на других объектах |  |  |  | 4: %; 5: 51; 7: 51; 12: 670.79 | [25 empty] | СП Электротехнические установки на других объектах
|  | Всего по позиции |  |  |  | 10: 1747.94; 12: 3495.87 | [26 empty] | Всего по позиции
66 | прайс | Аккумуляторная батарея серии "Болид" АБ1217С |  |  |  | шт | 1 | 1 | 1 |  |  | 9331 |  | 9331 | [20 empty] | Аккумуляторная батарея серии "Болид" АБ1217С
|  | Всего по позиции |  |  |  | 12: 9331 | [26 empty] | Всего по позиции
67 | прайс | Аккумуляторная батарея серии "Болид" АБ1207С |  |  |  | шт | 1 | 1 | 1 |  |  | 4465 |  | 4465 | [20 empty] | Аккумуляторная батарея серии "Болид" АБ1207С
|  | Всего по позиции |  |  |  | 12: 4465 | [26 empty] | Всего по позиции
68 | ГЭСНм10-08-002-02 | Извещатель ПС автоматический: дымовой, фотоэлектрический, радиоизотопный, световой в нормальном исполнении |  |  |  | 4: шт; 5: 7; 6: 1; 7: 7 | [20 empty] | Извещатель ПС автоматический: дымовой, фотоэлектрический, радиоизотопный, световой в нормальном исполнении
| 1 | ОТ(ЗТ) |  |  |  | 4: чел.-ч; 7: 11.76; 12: 3754.26 | [21 empty] | ОТ(ЗТ)
| 1-100-40 | Средний разряд работы 4,0 |  |  |  | 4: чел.-ч; 5: 1.68; 7: 11.76; 10: 319.24; 12: 3754.26 | [22 empty] | Средний разряд работы 4,0
| 4 | М |  |  |  | 12: 321.58 | [21 empty] | М
| 01.3.05.17-0002 | Канифоль сосновая |  |  |  | кг | 0.0005 |  | 0.0035 | 284.15 | 1.25 | 355.19 |  | 1.24 | [22 empty] | Канифоль сосновая
| 01.7.03.04-0001 | Электроэнергия |  |  |  | 4: кВт-ч; 5: 0.0832; 7: 0.5824; 10: 7.47; 12: 4.35 | [22 empty] | Электроэнергия
| 01.7.15.07-0012 | Дюбели пластмассовые с шурупами, диаметр 12 мм, длина 70 мм, диаметр шурупа 8 мм, длина шурупа 70 мм |  |  |  | 100 шт | 0.025 |  | 0.175 | 978.09 | 1.2 | 1173.71 |  | 205.4 | [22 empty] | Дюбели пластмассовые с шурупами, диаметр 12 мм, длина 70 мм, диаметр шурупа 8 мм, длина шурупа 70 мм
| 03.1.01.01-0002 | Гипс строительный Г-3 |  |  |  | т | 1e-05 |  | 7e-05 | 4338.27 | 1.28 | 5552.99 |  | 0.39 | [22 empty] | Гипс строительный Г-3
| 10.3.02.03-0012 | Припои оловянно-свинцовые бессурьмянистые, марка ПОС40 |  |  |  | кг | 0.01 |  | 0.07 | 899.56 | 1.75 | 1574.23 |  | 110.2 | [22 empty] | Припои оловянно-свинцовые бессурьмянистые, марка ПОС40
|  | Итого прямые затраты |  |  |  | 12: 4075.84 | [23 empty] | Итого прямые затраты
68.1 | 421/пр_2020_п.75_пп.а | Вспомогательные ненормируемые материальные ресурсы |  |  |  | 4: %; 5: 2; 7: 2; 12: 75.09 | [24 empty] | Вспомогательные ненормируемые материальные ресурсы
|  | ФОТ |  |  |  | 12: 3754.26 | [25 empty] | ФОТ
| Пр/812-051.1-1 | НР Прокладка и монтаж сетей связи |  |  |  | 4: %; 5: 90; 7: 90; 12: 3378.83 | [25 empty] | НР Прокладка и монтаж сетей связи
| Пр/774-051.1 | СП Прокладка и монтаж сетей связи |  |  |  | 4: %; 5: 46; 7: 46; 12: 1726.96 | [25 empty] | СП Прокладка и монтаж сетей связи
|  | Всего по позиции |  |  |  | 10: 1322.39; 12: 9256.72 | [26 empty] | Всего по позиции
69 | прайс | Извещатель пожарный дымовой оптико-электронный адресно-аналоговый ДИП-34А-04 |  |  |  | шт | 5 | 1 | 5 |  |  | 1220 |  | 6100 | [20 empty] | Извещатель пожарный дымовой оптико-электронный адресно-аналоговый ДИП-34А-04
|  | Всего по позиции |  |  |  | 12: 6100 | [26 empty] | Всего по позиции
70 | прайс | Извещатель пожарный ручной адресный ИПР 513-ЗАМ |  |  |  | шт | 2 | 1 | 2 |  |  | 1800 |  | 3600 | [20 empty] | Извещатель пожарный ручной адресный ИПР 513-ЗАМ
|  | Всего по позиции |  |  |  | 12: 3600 | [26 empty] | Всего по позиции
71 | ГЭСНм10-08-002-01 | Извещатель ПС автоматический: тепловой электро-контактный, магнитоконтактный в нормальном исполнении | [32 empty] | Извещатель ПС автоматический: тепловой электро-контактный, магнитоконтактный в нормальном исполнении | bar: 4 to 7
| 1 | ОТ(ЗТ) |  |  |  | 4: чел.-ч; 7: 0.84; 12: 268.16 | [21 empty] | ОТ(ЗТ)
| 1-100-40 | Средний разряд работы 4,0 |  |  |  | 4: чел.-ч; 5: 0.84; 7: 0.84; 10: 319.24; 12: 268.16 | [22 empty] | Средний разряд работы 4,0
| 4 | М |  |  |  | 12: 17.61 | [21 empty] | М
| 01.3.05.17-0002 | Канифоль сосновая |  |  |  | кг | 0.0002 |  | 0.0002 | 284.15 | 1.25 | 355.19 |  | 0.07 | [22 empty] | Канифоль сосновая
| 01.7.03.04-0001 | Электроэнергия |  |  |  | 4: кВт-ч; 5: 0.0312; 7: 0.0312; 10: 7.47; 12: 0.23 | [22 empty] | Электроэнергия
| 01.7.15.07-0012 | Дюбели пластмассовые с шурупами, диаметр 12 мм, длина 70 мм, диаметр шурупа 8 мм, длина шурупа 70 мм |  |  |  | 100 шт | 0.01 |  | 0.01 | 978.09 | 1.2 | 1173.71 |  | 11.74 | [22 empty] | Дюбели пластмассовые с шурупами, диаметр 12 мм, длина 70 мм, диаметр шурупа 8 мм, длина шурупа 70 мм
| 03.1.01.01-0002 | Гипс строительный Г-3 |  |  |  | т | 1e-05 |  | 1e-05 | 4338.27 | 1.28 | 5552.99 |  | 0.06 | [22 empty] | Гипс строительный Г-3
| 10.3.02.03-0012 | Припои оловянно-свинцовые бессурьмянистые, марка ПОС40 |  |  |  | кг | 0.002 |  | 0.002 | 899.56 | 1.75 | 1574.23 |  | 3.15 | [22 empty] | Припои оловянно-свинцовые бессурьмянистые, марка ПОС40
| 14.1.04.02-0002 | Клей, марка 88-СА |  |  |  | 4: кг; 5: 0.005; 7: 0.005; 10: 472.58; 12: 2.36 | [22 empty] | Клей, марка 88-СА
|  | Итого прямые затраты |  |  |  | 12: 285.77 | [23 empty] | Итого прямые затраты
71.1 | 421/пр_2020_п.75_пп.а | Вспомогательные ненормируемые материальные ресурсы |  |  |  | 4: %; 5: 2; 7: 2; 12: 5.36 | [24 empty] | Вспомогательные ненормируемые материальные ресурсы
|  | ФОТ |  |  |  | 12: 268.16 | [25 empty] | ФОТ
| Пр/812-051.1-1 | НР Прокладка и монтаж сетей связи |  |  |  | 4: %; 5: 90; 7: 90; 12: 241.34 | [25 empty] | НР Прокладка и монтаж сетей связи
| Пр/774-051.1 | СП Прокладка и монтаж сетей связи |  |  |  | 4: %; 5: 46; 7: 46; 12: 123.35 | [25 empty] | СП Прокладка и монтаж сетей связи
|  | Всего по позиции |  |  |  | 10: 655.82; 12: 655.82 | [26 empty] | Всего по позиции
72 | прайс | Блок разветвительно-изолирующий БРИЗ |  |  |  | шт | 1 | 1 | 1 |  |  | 1397 |  | 1397 | [20 empty] | Блок разветвительно-изолирующий БРИЗ
|  | Всего по позиции |  |  |  | 12: 1397 | [26 empty] | Всего по позиции
73 | ГЭСНм08-03-571-02 | Щит, собираемый из отдельных панелей и блоков управления, однорядный или двухрядный без блоков резисторов глубиной до 800 мм: шкафного исполнения |  |  |  | 4: м; 5: 0.4; 6: 1; 7: 0.4 | [20 empty] | Щит, собираемый из отдельных панелей и блоков управления, однорядный или двухрядный без блоков резисторов глубиной до 800 мм: шкафного исполнения
| 1 | ОТ(ЗТ) |  |  |  | 4: чел.-ч; 7: 8.24; 12: 2709.06 | [21 empty] | ОТ(ЗТ)
| 1-100-42 | Средний разряд работы 4,2 |  |  |  | 4: чел.-ч; 5: 20.6; 7: 8.24; 10: 328.77; 12: 2709.06 | [22 empty] | Средний разряд работы 4,2
| 2 | ЭМ |  |  |  | 12: 1709.92 | [21 empty] | ЭМ
|  | ОТм(ЗТм) |  |  |  | 4: чел.-ч; 7: 1.14; 12: 423.51 | [21 empty] | ОТм(ЗТм)
| 91.05.04-010 | Краны мостовые электрические, грузоподъемность 50 т |  |  |  | маш.-ч | 1.01 |  | 0.404 | 1689.57 | 1.31 | 2213.34 |  | 894.19 | [22 empty] | Краны мостовые электрические, грузоподъемность 50 т
| 4-100-050 | ОТм(Зтм) Средний разряд машинистов 5 |  |  |  | 4: чел.-ч; 5: 1.01; 7: 0.404; 10: 366.89; 12: 148.22 | [27 empty] | ОТм(Зтм) Средний разряд машинистов 5
| 91.05.05-015 | Краны на автомобильном ходу, грузоподъемность 16 т |  |  |  | 4: маш.-ч; 5: 0.92; 7: 0.368; 10: 1516.76; 12: 558.17 | [22 empty] | Краны на автомобильном ходу, грузоподъемность 16 т
| 4-100-060 | ОТм(Зтм) Средний разряд машинистов 6 |  |  |  | 4: чел.-ч; 5: 0.92; 7: 0.368; 10: 428.83; 12: 157.81 | [27 empty] | ОТм(Зтм) Средний разряд машинистов 6
| 91.14.02-001 | Автомобили бортовые, грузоподъемность до 5 т |  |  |  | маш.-ч | 0.92 |  | 0.368 | 477.92 | 1.2 | 573.5 |  | 211.05 | [22 empty] | Автомобили бортовые, грузоподъемность до 5 т
| 4-100-040 | ОТм(Зтм) Средний разряд машинистов 4 |  |  |  | 4: чел.-ч; 5: 0.92; 7: 0.368; 10: 319.24; 12: 117.48 | [27 empty] | ОТм(Зтм) Средний разряд машинистов 4
| 91.17.04-161 | Аппарат сварочный для полуавтоматической сварки, сварочный ток до 500 А, в комплекте с механизмом подачи проволоки |  |  |  | 4: маш.-ч; 5: 0.33; 7: 0.132; 10: 107.69; 12: 14.22 | [22 empty] | Аппарат сварочный для полуавтоматической сварки, сварочный ток до 500 А, в комплекте с механизмом подачи проволоки
| 91.17.04-233 | Аппараты сварочные для ручной дуговой сварки, сварочный ток до 350 А |  |  |  | 4: маш.-ч; 5: 2.33; 7: 0.932; 10: 34.65; 12: 32.29 | [22 empty] | Аппараты сварочные для ручной дуговой сварки, сварочный ток до 350 А
| 4 | М |  |  |  | 12: 4751.79 | [21 empty] | М
| 01.7.03.04-0001 | Электроэнергия |  |  |  | 4: кВт-ч; 5: 0.1344; 7: 0.05376; 10: 7.47; 12: 0.4 | [22 empty] | Электроэнергия
| 01.7.11.07-0227 | Электроды сварочные для сварки низколегированных и углеродистых сталей УОНИ 13/45, Э42А, диаметр 4-5 мм |  |  |  | кг | 0.2 |  | 0.08 | 155.63 | 1.02 | 158.74 |  | 12.7 | [22 empty] | Электроды сварочные для сварки низколегированных и углеродистых сталей УОНИ 13/45, Э42А, диаметр 4-5 мм
| 01.7.15.03-0042 | Болты с гайками и шайбами строительные |  |  |  | кг | 1.25 |  | 0.5 | 174.93 | 1.18 | 206.42 |  | 103.21 | [22 empty] | Болты с гайками и шайбами строительные
| 07.2.07.04-0007 | Конструкции стальные индивидуального изготовления из сортового проката |  |  |  | т | 0.081 |  | 0.0324 | 105278.81 | 1.23 | 129492.94 |  | 4195.57 | [22 empty] | Конструкции стальные индивидуального изготовления из сортового проката
| 08.3.07.01-0052 | Прокат стальной горячекатаный полосовой, марки стали Ст3сп, Ст3пс, размеры 50х5 мм |  |  |  | 4: т; 5: 0.0004; 7: 0.00016; 10: 67963.55; 12: 10.87 | [22 empty] | Прокат стальной горячекатаный полосовой, марки стали Ст3сп, Ст3пс, размеры 50х5 мм
| 14.4.02.04-0142 | Краска масляная МА-0115, мумия, сурик железный |  |  |  | кг | 8.17 |  | 3.268 | 79.88 | 1.48 | 118.22 |  | 386.34 | [22 empty] | Краска масляная МА-0115, мумия, сурик железный
| 20.1.02.23-0082 | Перемычки гибкие, тип ПГС-50 |  |  |  | 10 шт | 0.1 |  | 0.04 | 944.69 | 1.13 | 1067.5 |  | 42.7 | [22 empty] | Перемычки гибкие, тип ПГС-50
|  | Итого прямые затраты |  |  |  | 12: 9594.28 | [23 empty] | Итого прямые затраты
73.1 | 421/пр_2020_п.75_пп.а | Вспомогательные ненормируемые материальные ресурсы |  |  |  | 4: %; 5: 2; 7: 2; 12: 54.18 | [24 empty] | Вспомогательные ненормируемые материальные ресурсы
|  | ФОТ |  |  |  | 12: 3132.57 | [25 empty] | ФОТ
| Пр/812-049.3-1 | НР Электротехнические установки на других объектах |  |  |  | 4: %; 5: 97; 7: 97; 12: 3038.59 | [25 empty] | НР Электротехнические установки на других объектах
| Пр/774-049.3 | СП Электротехнические установки на других объектах |  |  |  | 4: %; 5: 51; 7: 51; 12: 1597.61 | [25 empty] | СП Электротехнические установки на других объектах
|  | Всего по позиции |  |  |  | 10: 35711.65; 12: 14284.66 | [26 empty] | Всего по позиции
74 | прайс | Корпус навесной ST с М/П 500х400х200мм RAL3020 DKC R5ST0542-RAL3020 |  |  |  | шт | 1 | 1 | 1 |  |  | 13065.6 |  | 13065.6 | [20 empty] | Корпус навесной ST с М/П 500х400х200мм RAL3020 DKC R5ST0542-RAL3020
|  | Всего по позиции |  |  |  | 12: 13065.6 | [26 empty] | Всего по позиции
монтаж кабеля | [42 empty] | монтаж кабеля
75 | ГЭСНм08-02-148-01 | Кабель до 35 кВ в проложенных трубах, блоках и коробах, масса 1 м кабеля: до 1 кг |  |  |  | 4: 100 м; 5: 1.63; 6: 1; 7: 1.63 | [20 empty] | Кабель до 35 кВ в проложенных трубах, блоках и коробах, масса 1 м кабеля: до 1 кг
| 1 | ОТ(ЗТ) |  |  |  | 4: чел.-ч; 7: 16.1696; 12: 5046.37 | [21 empty] | ОТ(ЗТ)
| 1-100-38 | Средний разряд работы 3,8 |  |  |  | 4: чел.-ч; 5: 9.92; 7: 16.1696; 10: 312.09; 12: 5046.37 | [22 empty] | Средний разряд работы 3,8
| 2 | ЭМ |  |  |  | 12: 735.21 | [21 empty] | ЭМ
|  | ОТм(ЗТм) |  |  |  | 4: чел.-ч; 7: 0.652; 12: 243.87 | [21 empty] | ОТм(ЗТм)
| 91.05.05-015 | Краны на автомобильном ходу, грузоподъемность 16 т |  |  |  | 4: маш.-ч; 5: 0.2; 7: 0.326; 10: 1516.76; 12: 494.46 | [22 empty] | Краны на автомобильном ходу, грузоподъемность 16 т
| 4-100-060 | ОТм(Зтм) Средний разряд машинистов 6 |  |  |  | 4: чел.-ч; 5: 0.2; 7: 0.326; 10: 428.83; 12: 139.8 | [27 empty] | ОТм(Зтм) Средний разряд машинистов 6
| 91.06.01-003 | Домкраты гидравлические, грузоподъемность 63-100 т |  |  |  | маш.-ч | 2.4 |  | 3.912 | 1.75 | 1.34 | 2.35 |  | 9.19 | [22 empty] | Домкраты гидравлические, грузоподъемность 63-100 т
| 91.06.03-061 | Лебедки электрические тяговым усилием до 12,26 кН (1,25 т) |  |  |  | маш.-ч | 2.4 |  | 3.912 | 8.84 | 1.29 | 11.4 |  | 44.6 | [22 empty] | Лебедки электрические тяговым усилием до 12,26 кН (1,25 т)
| 91.14.02-001 | Автомобили бортовые, грузоподъемность до 5 т |  |  |  | маш.-ч | 0.2 |  | 0.326 | 477.92 | 1.2 | 573.5 |  | 186.96 | [22 empty] | Автомобили бортовые, грузоподъемность до 5 т
| 4-100-040 | ОТм(Зтм) Средний разряд машинистов 4 |  |  |  | 4: чел.-ч; 5: 0.2; 7: 0.326; 10: 319.24; 12: 104.07 | [27 empty] | ОТм(Зтм) Средний разряд машинистов 4
| 4 | М |  |  |  | 12: 1347.2 | [21 empty] | М
| 01.7.06.07-0002 | Ленты монтажные из пластмассы для бандажирования проводов, скрепляются пластмассовыми кнопками, ширина 10 мм |  |  |  | 10 м | 0.096 |  | 0.15648 | 37.71 | 1.57 | 59.2 |  | 9.26 | [22 empty] | Ленты монтажные из пластмассы для бандажирования проводов, скрепляются пластмассовыми кнопками, ширина 10 мм
| 10.3.02.03-0011 | Припои оловянно-свинцовые бессурьмянистые, марка ПОС30 |  |  |  | кг | 0.5 |  | 0.815 | 931.11 | 1.75 | 1629.44 |  | 1327.99 | [22 empty] | Припои оловянно-свинцовые бессурьмянистые, марка ПОС30
| 14.4.03.03-0002 | Лак битумный БТ-123 |  |  |  | т | 6e-05 |  | 9.78e-05 | 82698.14 | 1.23 | 101718.71 |  | 9.95 | [22 empty] | Лак битумный БТ-123
|  | Итого прямые затраты |  |  |  | 12: 7372.65 | [23 empty] | Итого прямые затраты
75.1 | 421/пр_2020_п.75_пп.а | Вспомогательные ненормируемые материальные ресурсы |  |  |  | 4: %; 5: 2; 7: 2; 12: 100.93 | [24 empty] | Вспомогательные ненормируемые материальные ресурсы
|  | ФОТ |  |  |  | 12: 5290.24 | [25 empty] | ФОТ
| Пр/812-049.3-1 | НР Электротехнические установки на других объектах |  |  |  | 4: %; 5: 97; 7: 97; 12: 5131.53 | [25 empty] | НР Электротехнические установки на других объектах
| Пр/774-049.3 | СП Электротехнические установки на других объектах |  |  |  | 4: %; 5: 51; 7: 51; 12: 2698.02 | [25 empty] | СП Электротехнические установки на других объектах
|  | Всего по позиции |  |  |  | 10: 9388.42; 12: 15303.13 | [26 empty] | Всего по позиции
76 | прайс | Кабель KПCBBнг(A)-LS 1x2x0,5 |  |  |  | м | 33.66 | 1 | 33.66 |  |  | 19.8 |  | 666.47 | [20 empty] | Кабель KПCBBнг(A)-LS 1x2x0,5
|  | Всего по позиции |  |  |  | 12: 666.47 | [26 empty] | Всего по позиции
77 | прайс | Кабель KПCBBнг(A)-LS 1x2x1,5 |  |  |  | м | 8.16 | 1 | 8.16 |  |  | 69 |  | 563.04 | [20 empty] | Кабель KПCBBнг(A)-LS 1x2x1,5
|  | Всего по позиции |  |  |  | 12: 563.04 | [26 empty] | Всего по позиции
78 | прайс | Кабель КИПЭВнг(А)-LS 2x2x0,60 |  |  |  | м | 124.44 | 1 | 124.44 |  |  | 310 |  | 38576.4 | [20 empty] | Кабель КИПЭВнг(А)-LS 2x2x0,60
|  | Всего по позиции |  |  |  | 12: 38576.4 | [26 empty] | Всего по позиции
монтаж конструкций защиты кабелей | [42 empty] | монтаж конструкций защиты кабелей
79 | ГЭСНм08-02-390-02 | Короба пластмассовые: шириной до 63 мм |  |  |  | 4: 100 м; 5: 0.16; 6: 1; 7: 0.16 | [20 empty] | Короба пластмассовые: шириной до 63 мм
| 1 | ОТ(ЗТ) |  |  |  | 4: чел.-ч; 7: 2.9424; 12: 928.83 | [21 empty] | ОТ(ЗТ)
| 1-100-39 | Средний разряд работы 3,9 |  |  |  | 4: чел.-ч; 5: 18.39; 7: 2.9424; 10: 315.67; 12: 928.83 | [22 empty] | Средний разряд работы 3,9
| 2 | ЭМ |  |  |  | 12: 0.08 | [21 empty] | ЭМ
|  | ОТм(ЗТм) |  |  |  | 4: чел.-ч; 7: 0.0016; 12: 0.45 | [21 empty] | ОТм(ЗТм)
| 91.06.06-048 | Подъемники одномачтовые, грузоподъемность до 500 кг, высота подъема 45 м |  |  |  | маш.-ч | 0.01 |  | 0.0016 | 37.32 | 1.35 | 50.38 |  | 0.08 | [22 empty] | Подъемники одномачтовые, грузоподъемность до 500 кг, высота подъема 45 м
| 4-100-030 | ОТм(Зтм) Средний разряд машинистов 3 |  |  |  | 4: чел.-ч; 5: 0.01; 7: 0.0016; 10: 283.51; 12: 0.45 | [27 empty] | ОТм(Зтм) Средний разряд машинистов 3
| 4 | М |  |  |  | 12: 42.96 | [21 empty] | М
| 01.7.03.04-0001 | Электроэнергия |  |  |  | 4: кВт-ч; 5: 7.4304; 7: 1.1889; 10: 7.47; 12: 8.88 | [22 empty] | Электроэнергия
| 01.7.15.07-0022 | Дюбели полиэтиленовые распорные, диаметр 6 мм, длина 40 мм |  |  |  | 1000 шт | 0.3 |  | 0.048 | 261.09 | 1.2 | 313.31 |  | 15.04 | [22 empty] | Дюбели полиэтиленовые распорные, диаметр 6 мм, длина 40 мм
| 01.7.15.14-0165 | Шурупы самонарезающие стальные с полукруглой головкой и прямым шлицем, остроконечные, диаметр 4 мм, длина 40 мм |  |  |  | т | 0.001 |  | 0.00016 | 99190.96 | 1.2 | 119029.15 |  | 19.04 | [22 empty] | Шурупы самонарезающие стальные с полукруглой головкой и прямым шлицем, остроконечные, диаметр 4 мм, длина 40 мм
|  | Итого прямые затраты |  |  |  | 12: 972.32 | [23 empty] | Итого прямые затраты
79.1 | 421/пр_2020_п.75_пп.а | Вспомогательные ненормируемые материальные ресурсы |  |  |  | 4: %; 5: 2; 7: 2; 12: 18.58 | [24 empty] | Вспомогательные ненормируемые материальные ресурсы
|  | ФОТ |  |  |  | 12: 929.28 | [25 empty] | ФОТ
| Пр/812-049.3-1 | НР Электротехнические установки на других объектах |  |  |  | 4: %; 5: 97; 7: 97; 12: 901.4 | [25 empty] | НР Электротехнические установки на других объектах
| Пр/774-049.3 | СП Электротехнические установки на других объектах |  |  |  | 4: %; 5: 51; 7: 51; 12: 473.93 | [25 empty] | СП Электротехнические установки на других объектах
|  | Всего по позиции |  |  |  | 10: 14788.94; 12: 2366.23 | [26 empty] | Всего по позиции
80 | прайс | TA-GN 60x40 Короб с крышкой с направляющими для установки разделителей |  |  |  | шт | 8 | 1 | 8 |  |  | 680.62 |  | 5444.96 | [20 empty] | TA-GN 60x40 Короб с крышкой с направляющими для установки разделителей
|  | Всего по позиции |  |  |  | 12: 5444.96 | [26 empty] | Всего по позиции
81 | ГЭСНм08-02-396-02 | Короб металлический на конструкциях, кронштейнах, по фермам и колоннам, длина: 3 м |  |  |  | 4: 100 м; 5: 0.18; 6: 1; 7: 0.18 | [20 empty] | Короб металлический на конструкциях, кронштейнах, по фермам и колоннам, длина: 3 м
| 1 | ОТ(ЗТ) |  |  |  | 4: чел.-ч; 7: 4.5648; 12: 1424.63 | [21 empty] | ОТ(ЗТ)
| 1-100-38 | Средний разряд работы 3,8 |  |  |  | 4: чел.-ч; 5: 25.36; 7: 4.5648; 10: 312.09; 12: 1424.63 | [22 empty] | Средний разряд работы 3,8
| 2 | ЭМ |  |  |  | 12: 209.87 | [21 empty] | ЭМ
|  | ОТм(ЗТм) |  |  |  | 4: чел.-ч; 7: 1.2672; 12: 406.52 | [21 empty] | ОТм(ЗТм)
| 91.05.05-015 | Краны на автомобильном ходу, грузоподъемность 16 т |  |  |  | 4: маш.-ч; 5: 0.1; 7: 0.018; 10: 1516.76; 12: 27.3 | [22 empty] | Краны на автомобильном ходу, грузоподъемность 16 т
| 4-100-060 | ОТм(Зтм) Средний разряд машинистов 6 |  |  |  | 4: чел.-ч; 5: 0.1; 7: 0.018; 10: 428.83; 12: 7.72 | [27 empty] | ОТм(Зтм) Средний разряд машинистов 6
| 91.06.06-042 | Подъемники гидравлические, высота подъема 10 м |  |  |  | маш.-ч | 6.84 |  | 1.2312 | 104.99 | 1.21 | 127.04 |  | 156.41 | [22 empty] | Подъемники гидравлические, высота подъема 10 м
| 4-100-040 | ОТм(Зтм) Средний разряд машинистов 4 |  |  |  | 4: чел.-ч; 5: 6.84; 7: 1.2312; 10: 319.24; 12: 393.05 | [27 empty] | ОТм(Зтм) Средний разряд машинистов 4
| 91.14.02-001 | Автомобили бортовые, грузоподъемность до 5 т |  |  |  | маш.-ч | 0.1 |  | 0.018 | 477.92 | 1.2 | 573.5 |  | 10.32 | [22 empty] | Автомобили бортовые, грузоподъемность до 5 т
| 4-100-040 | ОТм(Зтм) Средний разряд машинистов 4 |  |  |  | 4: чел.-ч; 5: 0.1; 7: 0.018; 10: 319.24; 12: 5.75 | [27 empty] | ОТм(Зтм) Средний разряд машинистов 4
| 91.17.04-233 | Аппараты сварочные для ручной дуговой сварки, сварочный ток до 350 А |  |  |  | 4: маш.-ч; 5: 2.54; 7: 0.4572; 10: 34.65; 12: 15.84 | [22 empty] | Аппараты сварочные для ручной дуговой сварки, сварочный ток до 350 А
| 4 | М |  |  |  | 12: 300.48 | [21 empty] | М
| 01.7.03.04-0001 | Электроэнергия |  |  |  | 4: кВт-ч; 5: 0.2768; 7: 0.049824; 10: 7.47; 12: 0.37 | [22 empty] | Электроэнергия
| 01.7.11.07-0227 | Электроды сварочные для сварки низколегированных и углеродистых сталей УОНИ 13/45, Э42А, диаметр 4-5 мм |  |  |  | кг | 6.84 |  | 1.2312 | 155.63 | 1.02 | 158.74 |  | 195.44 | [22 empty] | Электроды сварочные для сварки низколегированных и углеродистых сталей УОНИ 13/45, Э42А, диаметр 4-5 мм
| 01.7.15.03-0042 | Болты с гайками и шайбами строительные |  |  |  | кг | 0.8 |  | 0.144 | 174.93 | 1.18 | 206.42 |  | 29.72 | [22 empty] | Болты с гайками и шайбами строительные
| 01.7.15.07-0014 | Дюбели распорные полипропиленовые |  |  |  | 100 шт | 0.4 |  | 0.072 | 41.71 | 1.2 | 50.05 |  | 3.6 | [22 empty] | Дюбели распорные полипропиленовые
| 20.2.08.07-0033 | Скобы У1078 |  |  |  | 100 шт | 0.11 |  | 0.0198 | 3189.01 | 1.13 | 3603.58 |  | 71.35 | [22 empty] | Скобы У1078
|  | Итого прямые затраты |  |  |  | 12: 2341.5 | [23 empty] | Итого прямые затраты
81.1 | 421/пр_2020_п.75_пп.а | Вспомогательные ненормируемые материальные ресурсы |  |  |  | 4: %; 5: 2; 7: 2; 12: 28.49 | [24 empty] | Вспомогательные ненормируемые материальные ресурсы
|  | ФОТ |  |  |  | 12: 1831.15 | [25 empty] | ФОТ
| Пр/812-049.3-1 | НР Электротехнические установки на других объектах |  |  |  | 4: %; 5: 97; 7: 97; 12: 1776.22 | [25 empty] | НР Электротехнические установки на других объектах
| Пр/774-049.3 | СП Электротехнические установки на других объектах |  |  |  | 4: %; 5: 51; 7: 51; 12: 933.89 | [25 empty] | СП Электротехнические установки на других объектах
|  | Всего по позиции |  |  |  | 10: 28222.78; 12: 5080.1 | [26 empty] | Всего по позиции
82 | прайс | Лоток 100x50 L3000,горячеоцинкованный 35022HDZ |  |  |  | шт | 6 | 1 | 6 |  |  | 4024.8 |  | 24148.8 | [20 empty] | Лоток 100x50 L3000,горячеоцинкованный 35022HDZ
|  | Всего по позиции |  |  |  | 12: 24148.8 | [26 empty] | Всего по позиции
83 | прайс | Крышка на лоток с заземлением осн.100 L3000, горячеоцинкованная 35522HDZ |  |  |  | шт | 6 | 1 | 6 |  |  | 2584.8 |  | 15508.8 | [20 empty] | Крышка на лоток с заземлением осн.100 L3000, горячеоцинкованная 35522HDZ
|  | Всего по позиции |  |  |  | 12: 15508.8 | [26 empty] | Всего по позиции
|  | Итоги по разделу 3 Блок-контейнер весовщиков : | [41 empty] | Итоги по разделу 3 Блок-контейнер весовщиков :
|  | Итого прямые затраты (справочно) |  |  |  | 12: 186882.03 | [30 empty] | Итого прямые затраты (справочно)
|  | в том числе: | [42 empty] | в том числе:
|  | Оплата труда рабочих |  |  |  | 12: 33792.2 | [30 empty] | Оплата труда рабочих
|  | Эксплуатация машин |  |  |  | 12: 2655.08 | [30 empty] | Эксплуатация машин
|  | Оплата труда машинистов (Отм) |  |  |  | 12: 1074.35 | [30 empty] | Оплата труда машинистов (Отм)
|  | Материалы |  |  |  | 12: 149360.4 | [30 empty] | Материалы
|  | Монтажные работы |  |  |  | 12: 235800.34 | [30 empty] | Монтажные работы
|  | в том числе: | [42 empty] | в том числе:
|  | оплата труда |  |  |  | 12: 33792.2 | [30 empty] | оплата труда
|  | эксплуатация машин и механизмов |  |  |  | 12: 2655.08 | [30 empty] | эксплуатация машин и механизмов
|  | оплата труда машинистов (Отм) |  |  |  | 12: 1074.35 | [30 empty] | оплата труда машинистов (Отм)
|  | материалы |  |  |  | 12: 149360.4 | [30 empty] | материалы
|  | накладные расходы |  |  |  | 12: 32254.77 | [30 empty] | накладные расходы
|  | сметная прибыль |  |  |  | 12: 16663.54 | [30 empty] | сметная прибыль
|  | Оборудование |  |  |  | 12: 50292 | [30 empty] | Оборудование
|  | Итого ФОТ (справочно) |  |  |  | 12: 34866.55 | [30 empty] | Итого ФОТ (справочно)
|  | Итого накладные расходы (справочно) |  |  |  | 12: 32254.77 | [30 empty] | Итого накладные расходы (справочно)
|  | Итого сметная прибыль (справочно) |  |  |  | 12: 16663.54 | [30 empty] | Итого сметная прибыль (справочно)
|  | Итого по разделу 3 Блок-контейнер весовщиков |  |  |  | 12: 286092.34 | [31 empty] | Итого по разделу 3 Блок-контейнер весовщиков
|  | Справочно | [44 empty] | Справочно
|  | затраты труда рабочих |  |  |  | 7: 103.5368 | [33 empty] | затраты труда рабочих
|  | затраты труда машинистов |  |  |  | 7: 3.0608 | [33 empty] | затраты труда машинистов
Раздел 4. Блок-контейнер диспетчера | [33 empty] | Раздел 4. Блок-контейнер диспетчера
84 | ГЭСНм10-08-001-02 | Приборы ПС приемно-контрольные, пусковые, концентратор: блок базовый на 20 лучей | [32 empty] | Приборы ПС приемно-контрольные, пусковые, концентратор: блок базовый на 20 лучей | bar: 4 to 7
| 1 | ОТ(ЗТ) |  |  |  | 4: чел.-ч; 7: 11.7; 12: 3902.42 | [21 empty] | ОТ(ЗТ)
| 1-100-43 | Средний разряд работы 4,3 |  |  |  | 4: чел.-ч; 5: 11.7; 7: 11.7; 10: 333.54; 12: 3902.42 | [22 empty] | Средний разряд работы 4,3
| 4 | М |  |  |  | 12: 208.54 | [21 empty] | М
| 01.3.05.17-0002 | Канифоль сосновая |  |  |  | кг | 0.01 |  | 0.01 | 284.15 | 1.25 | 355.19 |  | 3.55 | [22 empty] | Канифоль сосновая
| 01.7.03.04-0001 | Электроэнергия |  |  |  | 4: кВт-ч; 5: 0.0832; 7: 0.0832; 10: 7.47; 12: 0.62 | [22 empty] | Электроэнергия
| 01.7.15.07-0012 | Дюбели пластмассовые с шурупами, диаметр 12 мм, длина 70 мм, диаметр шурупа 8 мм, длина шурупа 70 мм |  |  |  | 100 шт | 0.04 |  | 0.04 | 978.09 | 1.2 | 1173.71 |  | 46.95 | [22 empty] | Дюбели пластмассовые с шурупами, диаметр 12 мм, длина 70 мм, диаметр шурупа 8 мм, длина шурупа 70 мм
| 10.3.02.03-0012 | Припои оловянно-свинцовые бессурьмянистые, марка ПОС40 |  |  |  | кг | 0.1 |  | 0.1 | 899.56 | 1.75 | 1574.23 |  | 157.42 | [22 empty] | Припои оловянно-свинцовые бессурьмянистые, марка ПОС40
|  | Итого прямые затраты |  |  |  | 12: 4110.96 | [23 empty] | Итого прямые затраты
84.1 | 421/пр_2020_п.75_пп.а | Вспомогательные ненормируемые материальные ресурсы |  |  |  | 4: %; 5: 2; 7: 2; 12: 78.05 | [24 empty] | Вспомогательные ненормируемые материальные ресурсы
|  | ФОТ |  |  |  | 12: 3902.42 | [25 empty] | ФОТ
| Пр/812-051.1-1 | НР Прокладка и монтаж сетей связи |  |  |  | 4: %; 5: 90; 7: 90; 12: 3512.18 | [25 empty] | НР Прокладка и монтаж сетей связи
| Пр/774-051.1 | СП Прокладка и монтаж сетей связи |  |  |  | 4: %; 5: 46; 7: 46; 12: 1795.11 | [25 empty] | СП Прокладка и монтаж сетей связи
|  | Всего по позиции |  |  |  | 10: 9496.3; 12: 9496.3 | [26 empty] | Всего по позиции
85 О | прайс | Пульт контроля и управления охранно-пожарный С2000М |  |  |  | шт | 1 | 1 | 1 |  |  | 15000 |  | 15000 | [20 empty] | Пульт контроля и управления охранно-пожарный С2000М
|  | Всего по позиции |  |  |  | 12: 15000 | [26 empty] | Всего по позиции
86 | ГЭСНм10-08-001-01 | Приборы ПС приемно-контрольные, пусковые, концентратор: блок базовый на 10 лучей | [32 empty] | Приборы ПС приемно-контрольные, пусковые, концентратор: блок базовый на 10 лучей | bar: 4 to 7
| 1 | ОТ(ЗТ) |  |  |  | 4: чел.-ч; 7: 7.2; 12: 2401.49 | [21 empty] | ОТ(ЗТ)
| 1-100-43 | Средний разряд работы 4,3 |  |  |  | 4: чел.-ч; 5: 7.2; 7: 7.2; 10: 333.54; 12: 2401.49 | [22 empty] | Средний разряд работы 4,3
| 4 | М |  |  |  | 12: 144.01 | [21 empty] | М
| 01.3.05.17-0002 | Канифоль сосновая |  |  |  | кг | 0.0056 |  | 0.0056 | 284.15 | 1.25 | 355.19 |  | 1.99 | [22 empty] | Канифоль сосновая
| 01.7.03.04-0001 | Электроэнергия |  |  |  | 4: кВт-ч; 5: 0.0832; 7: 0.0832; 10: 7.47; 12: 0.62 | [22 empty] | Электроэнергия
| 01.7.15.07-0012 | Дюбели пластмассовые с шурупами, диаметр 12 мм, длина 70 мм, диаметр шурупа 8 мм, длина шурупа 70 мм |  |  |  | 100 шт | 0.04 |  | 0.04 | 978.09 | 1.2 | 1173.71 |  | 46.95 | [22 empty] | Дюбели пластмассовые с шурупами, диаметр 12 мм, длина 70 мм, диаметр шурупа 8 мм, длина шурупа 70 мм
| 10.3.02.03-0012 | Припои оловянно-свинцовые бессурьмянистые, марка ПОС40 |  |  |  | кг | 0.06 |  | 0.06 | 899.56 | 1.75 | 1574.23 |  | 94.45 | [22 empty] | Припои оловянно-свинцовые бессурьмянистые, марка ПОС40
|  | Итого прямые затраты |  |  |  | 12: 2545.5 | [23 empty] | Итого прямые затраты
86.1 | 421/пр_2020_п.75_пп.а | Вспомогательные ненормируемые материальные ресурсы |  |  |  | 4: %; 5: 2; 7: 2; 12: 48.03 | [24 empty] | Вспомогательные ненормируемые материальные ресурсы
|  | ФОТ |  |  |  | 12: 2401.49 | [25 empty] | ФОТ
| Пр/812-051.1-1 | НР Прокладка и монтаж сетей связи |  |  |  | 4: %; 5: 90; 7: 90; 12: 2161.34 | [25 empty] | НР Прокладка и монтаж сетей связи
| Пр/774-051.1 | СП Прокладка и монтаж сетей связи |  |  |  | 4: %; 5: 46; 7: 46; 12: 1104.69 | [25 empty] | СП Прокладка и монтаж сетей связи
|  | Всего по позиции |  |  |  | 10: 5859.56; 12: 5859.56 | [26 empty] | Всего по позиции
87 О | прайс | Блок индикации с клавиатурой С2000-БКИ |  |  |  | шт | 1 | 1 | 1 |  |  | 8710 |  | 8710 | [20 empty] | Блок индикации с клавиатурой С2000-БКИ
|  | Всего по позиции |  |  |  | 12: 8710 | [26 empty] | Всего по позиции
88 | ГЭСНм10-08-001-01 | Приборы ПС приемно-контрольные, пусковые, концентратор: блок базовый на 10 лучей | [32 empty] | Приборы ПС приемно-контрольные, пусковые, концентратор: блок базовый на 10 лучей | bar: 4 to 7
| 1 | ОТ(ЗТ) |  |  |  | 4: чел.-ч; 7: 7.2; 12: 2401.49 | [21 empty] | ОТ(ЗТ)
| 1-100-43 | Средний разряд работы 4,3 |  |  |  | 4: чел.-ч; 5: 7.2; 7: 7.2; 10: 333.54; 12: 2401.49 | [22 empty] | Средний разряд работы 4,3
| 4 | М |  |  |  | 12: 144.01 | [21 empty] | М
| 01.3.05.17-0002 | Канифоль сосновая |  |  |  | кг | 0.0056 |  | 0.0056 | 284.15 | 1.25 | 355.19 |  | 1.99 | [22 empty] | Канифоль сосновая
| 01.7.03.04-0001 | Электроэнергия |  |  |  | 4: кВт-ч; 5: 0.0832; 7: 0.0832; 10: 7.47; 12: 0.62 | [22 empty] | Электроэнергия
| 01.7.15.07-0012 | Дюбели пластмассовые с шурупами, диаметр 12 мм, длина 70 мм, диаметр шурупа 8 мм, длина шурупа 70 мм |  |  |  | 100 шт | 0.04 |  | 0.04 | 978.09 | 1.2 | 1173.71 |  | 46.95 | [22 empty] | Дюбели пластмассовые с шурупами, диаметр 12 мм, длина 70 мм, диаметр шурупа 8 мм, длина шурупа 70 мм
| 10.3.02.03-0012 | Припои оловянно-свинцовые бессурьмянистые, марка ПОС40 |  |  |  | кг | 0.06 |  | 0.06 | 899.56 | 1.75 | 1574.23 |  | 94.45 | [22 empty] | Припои оловянно-свинцовые бессурьмянистые, марка ПОС40
|  | Итого прямые затраты |  |  |  | 12: 2545.5 | [23 empty] | Итого прямые затраты
88.1 | 421/пр_2020_п.75_пп.а | Вспомогательные ненормируемые материальные ресурсы |  |  |  | 4: %; 5: 2; 7: 2; 12: 48.03 | [24 empty] | Вспомогательные ненормируемые материальные ресурсы
|  | ФОТ |  |  |  | 12: 2401.49 | [25 empty] | ФОТ
| Пр/812-051.1-1 | НР Прокладка и монтаж сетей связи |  |  |  | 4: %; 5: 90; 7: 90; 12: 2161.34 | [25 empty] | НР Прокладка и монтаж сетей связи
| Пр/774-051.1 | СП Прокладка и монтаж сетей связи |  |  |  | 4: %; 5: 46; 7: 46; 12: 1104.69 | [25 empty] | СП Прокладка и монтаж сетей связи
|  | Всего по позиции |  |  |  | 10: 5859.56; 12: 5859.56 | [26 empty] | Всего по позиции
89 О | прайс | Контроллер двухпроводной линии связи с гальванической изоляцией С2000-КДЛ-2И |  |  |  | шт | 1 | 1 | 1 |  |  | 8524 |  | 8524 | [20 empty] | Контроллер двухпроводной линии связи с гальванической изоляцией С2000-КДЛ-2И
|  | Всего по позиции |  |  |  | 12: 8524 | [26 empty] | Всего по позиции
90 | ГЭСНм10-08-003-03 | Устройство ультразвуковое,: блок питания и контроля |  |  |  | 4: шт; 5: 2; 6: 1; 7: 2 | [20 empty] | Устройство ультразвуковое,: блок питания и контроля
| 1 | ОТ(ЗТ) |  |  |  | 4: чел.-ч; 7: 7.2; 12: 2435.76 | [21 empty] | ОТ(ЗТ)
| 1-100-44 | Средний разряд работы 4,4 |  |  |  | 4: чел.-ч; 5: 3.6; 7: 7.2; 10: 338.3; 12: 2435.76 | [22 empty] | Средний разряд работы 4,4
| 4 | М |  |  |  | 12: 135.76 | [21 empty] | М
| 01.3.05.17-0002 | Канифоль сосновая |  |  |  | кг | 0.0016 |  | 0.0032 | 284.15 | 1.25 | 355.19 |  | 1.14 | [22 empty] | Канифоль сосновая
| 01.7.03.04-0001 | Электроэнергия |  |  |  | 4: кВт-ч; 5: 0.0676; 7: 0.1352; 10: 7.47; 12: 1.01 | [22 empty] | Электроэнергия
| 01.7.15.07-0012 | Дюбели пластмассовые с шурупами, диаметр 12 мм, длина 70 мм, диаметр шурупа 8 мм, длина шурупа 70 мм |  |  |  | 100 шт | 0.03 |  | 0.06 | 978.09 | 1.2 | 1173.71 |  | 70.42 | [22 empty] | Дюбели пластмассовые с шурупами, диаметр 12 мм, длина 70 мм, диаметр шурупа 8 мм, длина шурупа 70 мм
| 03.1.01.01-0002 | Гипс строительный Г-3 |  |  |  | т | 2e-05 |  | 4e-05 | 4338.27 | 1.28 | 5552.99 |  | 0.22 | [22 empty] | Гипс строительный Г-3
| 10.3.02.03-0012 | Припои оловянно-свинцовые бессурьмянистые, марка ПОС40 |  |  |  | кг | 0.02 |  | 0.04 | 899.56 | 1.75 | 1574.23 |  | 62.97 | [22 empty] | Припои оловянно-свинцовые бессурьмянистые, марка ПОС40
|  | Итого прямые затраты |  |  |  | 12: 2571.52 | [23 empty] | Итого прямые затраты
90.1 | 421/пр_2020_п.75_пп.а | Вспомогательные ненормируемые материальные ресурсы |  |  |  | 4: %; 5: 2; 7: 2; 12: 48.72 | [24 empty] | Вспомогательные ненормируемые материальные ресурсы
|  | ФОТ |  |  |  | 12: 2435.76 | [25 empty] | ФОТ
| Пр/812-051.1-1 | НР Прокладка и монтаж сетей связи |  |  |  | 4: %; 5: 90; 7: 90; 12: 2192.18 | [25 empty] | НР Прокладка и монтаж сетей связи
| Пр/774-051.1 | СП Прокладка и монтаж сетей связи |  |  |  | 4: %; 5: 46; 7: 46; 12: 1120.45 | [25 empty] | СП Прокладка и монтаж сетей связи
|  | Всего по позиции |  |  |  | 10: 2966.44; 12: 5932.87 | [26 empty] | Всего по позиции
91 | прайс | Резервированный источник питания РИП-12 ИСП.50 (PHn-12-3/17M1-P-RS)) |  |  |  | шт | 1 | 1 | 1 |  |  | 10513.8 |  | 10513.8 | [20 empty] | Резервированный источник питания РИП-12 ИСП.50 (PHn-12-3/17M1-P-RS))
|  | Всего по позиции |  |  |  | 12: 10513.8 | [26 empty] | Всего по позиции
92 | прайс | Резервированный источник питания РИП-12 ИСП.54 (PHn-12-2/7n2-P-RS)). |  |  |  | шт | 1 | 1 | 1 |  |  | 7250 |  | 7250 | [20 empty] | Резервированный источник питания РИП-12 ИСП.54 (PHn-12-2/7n2-P-RS)).
|  | Всего по позиции |  |  |  | 12: 7250 | [26 empty] | Всего по позиции
93 | ГЭСНм10-08-001-01 | Приборы ПС приемно-контрольные, пусковые, концентратор: блок базовый на 10 лучей |  |  |  | 4: шт; 5: 2; 6: 1; 7: 2 | [20 empty] | Приборы ПС приемно-контрольные, пусковые, концентратор: блок базовый на 10 лучей
| 1 | ОТ(ЗТ) |  |  |  | 4: чел.-ч; 7: 14.4; 12: 4802.98 | [21 empty] | ОТ(ЗТ)
| 1-100-43 | Средний разряд работы 4,3 |  |  |  | 4: чел.-ч; 5: 7.2; 7: 14.4; 10: 333.54; 12: 4802.98 | [22 empty] | Средний разряд работы 4,3
| 4 | М |  |  |  | 12: 288.03 | [21 empty] | М
| 01.3.05.17-0002 | Канифоль сосновая |  |  |  | кг | 0.0056 |  | 0.0112 | 284.15 | 1.25 | 355.19 |  | 3.98 | [22 empty] | Канифоль сосновая
| 01.7.03.04-0001 | Электроэнергия |  |  |  | 4: кВт-ч; 5: 0.0832; 7: 0.1664; 10: 7.47; 12: 1.24 | [22 empty] | Электроэнергия
| 01.7.15.07-0012 | Дюбели пластмассовые с шурупами, диаметр 12 мм, длина 70 мм, диаметр шурупа 8 мм, длина шурупа 70 мм |  |  |  | 100 шт | 0.04 |  | 0.08 | 978.09 | 1.2 | 1173.71 |  | 93.9 | [22 empty] | Дюбели пластмассовые с шурупами, диаметр 12 мм, длина 70 мм, диаметр шурупа 8 мм, длина шурупа 70 мм
| 10.3.02.03-0012 | Припои оловянно-свинцовые бессурьмянистые, марка ПОС40 |  |  |  | кг | 0.06 |  | 0.12 | 899.56 | 1.75 | 1574.23 |  | 188.91 | [22 empty] | Припои оловянно-свинцовые бессурьмянистые, марка ПОС40
|  | Итого прямые затраты |  |  |  | 12: 5091.01 | [23 empty] | Итого прямые затраты
93.1 | 421/пр_2020_п.75_пп.а | Вспомогательные ненормируемые материальные ресурсы |  |  |  | 4: %; 5: 2; 7: 2; 12: 96.06 | [24 empty] | Вспомогательные ненормируемые материальные ресурсы
|  | ФОТ |  |  |  | 12: 4802.98 | [25 empty] | ФОТ
| Пр/812-051.1-1 | НР Прокладка и монтаж сетей связи |  |  |  | 4: %; 5: 90; 7: 90; 12: 4322.68 | [25 empty] | НР Прокладка и монтаж сетей связи
| Пр/774-051.1 | СП Прокладка и монтаж сетей связи |  |  |  | 4: %; 5: 46; 7: 46; 12: 2209.37 | [25 empty] | СП Прокладка и монтаж сетей связи
|  | Всего по позиции |  |  |  | 10: 5859.56; 12: 11719.12 | [26 empty] | Всего по позиции
94 О | прайс | Блок коммутации BK-12-RS485-01 |  |  |  | шт | 1 | 1 | 1 |  |  | 12000 |  | 12000 | [20 empty] | Блок коммутации BK-12-RS485-01
|  | Всего по позиции |  |  |  | 12: 12000 | [26 empty] | Всего по позиции
95 О | прайс | Блок защиты линии БЛЗ исп.01 |  |  |  | шт | 1 | 1 | 1 |  |  | 3029 |  | 3029 | [20 empty] | Блок защиты линии БЛЗ исп.01
|  | Всего по позиции |  |  |  | 12: 3029 | [26 empty] | Всего по позиции
96 | ГЭСНм08-01-121-01 | Аккумулятор кислотный стационарный, тип: С-1, СК-1 |  |  |  | 4: шт; 5: 2; 6: 1; 7: 2 | [20 empty] | Аккумулятор кислотный стационарный, тип: С-1, СК-1
| 1 | ОТ(ЗТ) |  |  |  | 4: чел.-ч; 7: 4.12; 12: 1315.27 | [21 empty] | ОТ(ЗТ)
| 1-100-40 | Средний разряд работы 4,0 |  |  |  | 4: чел.-ч; 5: 2.06; 7: 4.12; 10: 319.24; 12: 1315.27 | [22 empty] | Средний разряд работы 4,0
| 4 | М |  |  |  | 12: 207.69 | [21 empty] | М
| 01.3.03.05-0002 | Кислота серная аккумуляторная, сорт высший |  |  |  | т | 0.001 |  | 0.002 | 23278.34 | 1.25 | 29097.93 |  | 58.2 | [22 empty] | Кислота серная аккумуляторная, сорт высший
| 01.3.05.23-0061 | Натрий едкий марка ТД, технический |  |  |  | т | 0.00011 |  | 0.00022 | 118612.74 | 1.25 | 148265.93 |  | 32.62 | [22 empty] | Натрий едкий марка ТД, технический
| 01.7.03.01-0005 | Вода дистиллированная |  |  |  | кг | 2.8 |  | 5.6 | 14.81 | 1.2 | 17.77 |  | 99.51 | [22 empty] | Вода дистиллированная
| 10.1.01.02-0011 | Сплавы алюминиевые литейные АК5М2 |  |  |  | т | 3e-05 |  | 6e-05 | 249385 | 1.16 | 289286.6 |  | 17.36 | [22 empty] | Сплавы алюминиевые литейные АК5М2
|  | Итого прямые затраты |  |  |  | 12: 1522.96 | [23 empty] | Итого прямые затраты
96.1 | 421/пр_2020_п.75_пп.а | Вспомогательные ненормируемые материальные ресурсы |  |  |  | 4: %; 5: 2; 7: 2; 12: 26.31 | [24 empty] | Вспомогательные ненормируемые материальные ресурсы
|  | ФОТ |  |  |  | 12: 1315.27 | [25 empty] | ФОТ
| Пр/812-049.3-1 | НР Электротехнические установки на других объектах |  |  |  | 4: %; 5: 97; 7: 97; 12: 1275.81 | [25 empty] | НР Электротехнические установки на других объектах
| Пр/774-049.3 | СП Электротехнические установки на других объектах |  |  |  | 4: %; 5: 51; 7: 51; 12: 670.79 | [25 empty] | СП Электротехнические установки на других объектах
|  | Всего по позиции |  |  |  | 10: 1747.94; 12: 3495.87 | [26 empty] | Всего по позиции
97 | прайс | Аккумуляторная батарея серии "Болид" АБ1217С |  |  |  | шт | 1 | 1 | 1 |  |  | 9331 |  | 9331 | [20 empty] | Аккумуляторная батарея серии "Болид" АБ1217С
|  | Всего по позиции |  |  |  | 12: 9331 | [26 empty] | Всего по позиции
98 | прайс | Аккумуляторная батарея серии "Болид" АБ1207С |  |  |  | шт | 1 | 1 | 1 |  |  | 4465 |  | 4465 | [20 empty] | Аккумуляторная батарея серии "Болид" АБ1207С
|  | Всего по позиции |  |  |  | 12: 4465 | [26 empty] | Всего по позиции
99 | ГЭСНм10-08-002-02 | Извещатель ПС автоматический: дымовой, фотоэлектрический, радиоизотопный, световой в нормальном исполнении |  |  |  | 4: шт; 5: 7; 6: 1; 7: 7 | [20 empty] | Извещатель ПС автоматический: дымовой, фотоэлектрический, радиоизотопный, световой в нормальном исполнении
| 1 | ОТ(ЗТ) |  |  |  | 4: чел.-ч; 7: 11.76; 12: 3754.26 | [21 empty] | ОТ(ЗТ)
| 1-100-40 | Средний разряд работы 4,0 |  |  |  | 4: чел.-ч; 5: 1.68; 7: 11.76; 10: 319.24; 12: 3754.26 | [22 empty] | Средний разряд работы 4,0
| 4 | М |  |  |  | 12: 321.58 | [21 empty] | М
| 01.3.05.17-0002 | Канифоль сосновая |  |  |  | кг | 0.0005 |  | 0.0035 | 284.15 | 1.25 | 355.19 |  | 1.24 | [22 empty] | Канифоль сосновая
| 01.7.03.04-0001 | Электроэнергия |  |  |  | 4: кВт-ч; 5: 0.0832; 7: 0.5824; 10: 7.47; 12: 4.35 | [22 empty] | Электроэнергия
| 01.7.15.07-0012 | Дюбели пластмассовые с шурупами, диаметр 12 мм, длина 70 мм, диаметр шурупа 8 мм, длина шурупа 70 мм |  |  |  | 100 шт | 0.025 |  | 0.175 | 978.09 | 1.2 | 1173.71 |  | 205.4 | [22 empty] | Дюбели пластмассовые с шурупами, диаметр 12 мм, длина 70 мм, диаметр шурупа 8 мм, длина шурупа 70 мм
| 03.1.01.01-0002 | Гипс строительный Г-3 |  |  |  | т | 1e-05 |  | 7e-05 | 4338.27 | 1.28 | 5552.99 |  | 0.39 | [22 empty] | Гипс строительный Г-3
| 10.3.02.03-0012 | Припои оловянно-свинцовые бессурьмянистые, марка ПОС40 |  |  |  | кг | 0.01 |  | 0.07 | 899.56 | 1.75 | 1574.23 |  | 110.2 | [22 empty] | Припои оловянно-свинцовые бессурьмянистые, марка ПОС40
|  | Итого прямые затраты |  |  |  | 12: 4075.84 | [23 empty] | Итого прямые затраты
99.1 | 421/пр_2020_п.75_пп.а | Вспомогательные ненормируемые материальные ресурсы |  |  |  | 4: %; 5: 2; 7: 2; 12: 75.09 | [24 empty] | Вспомогательные ненормируемые материальные ресурсы
|  | ФОТ |  |  |  | 12: 3754.26 | [25 empty] | ФОТ
| Пр/812-051.1-1 | НР Прокладка и монтаж сетей связи |  |  |  | 4: %; 5: 90; 7: 90; 12: 3378.83 | [25 empty] | НР Прокладка и монтаж сетей связи
| Пр/774-051.1 | СП Прокладка и монтаж сетей связи |  |  |  | 4: %; 5: 46; 7: 46; 12: 1726.96 | [25 empty] | СП Прокладка и монтаж сетей связи
|  | Всего по позиции |  |  |  | 10: 1322.39; 12: 9256.72 | [26 empty] | Всего по позиции
100 | прайс | Извещатель пожарный дымовой оптико-электронный адресно-аналоговый ДИП-34А-04 |  |  |  | шт | 5 | 1 | 5 |  |  | 1220 |  | 6100 | [20 empty] | Извещатель пожарный дымовой оптико-электронный адресно-аналоговый ДИП-34А-04
|  | Всего по позиции |  |  |  | 12: 6100 | [26 empty] | Всего по позиции
101 | прайс | Извещатель пожарный ручной адресный ИПР 513-ЗАМ |  |  |  | шт | 2 | 1 | 2 |  |  | 1800 |  | 3600 | [20 empty] | Извещатель пожарный ручной адресный ИПР 513-ЗАМ
|  | Всего по позиции |  |  |  | 12: 3600 | [26 empty] | Всего по позиции
102 | ГЭСНм10-08-002-01 | Извещатель ПС автоматический: тепловой электро-контактный, магнитоконтактный в нормальном исполнении |  |  |  | 4: шт; 5: 2; 6: 1; 7: 2 | [20 empty] | Извещатель ПС автоматический: тепловой электро-контактный, магнитоконтактный в нормальном исполнении
| 1 | ОТ(ЗТ) |  |  |  | 4: чел.-ч; 7: 1.68; 12: 536.32 | [21 empty] | ОТ(ЗТ)
| 1-100-40 | Средний разряд работы 4,0 |  |  |  | 4: чел.-ч; 5: 0.84; 7: 1.68; 10: 319.24; 12: 536.32 | [22 empty] | Средний разряд работы 4,0
| 4 | М |  |  |  | 12: 35.22 | [21 empty] | М
| 01.3.05.17-0002 | Канифоль сосновая |  |  |  | кг | 0.0002 |  | 0.0004 | 284.15 | 1.25 | 355.19 |  | 0.14 | [22 empty] | Канифоль сосновая
| 01.7.03.04-0001 | Электроэнергия |  |  |  | 4: кВт-ч; 5: 0.0312; 7: 0.0624; 10: 7.47; 12: 0.47 | [22 empty] | Электроэнергия
| 01.7.15.07-0012 | Дюбели пластмассовые с шурупами, диаметр 12 мм, длина 70 мм, диаметр шурупа 8 мм, длина шурупа 70 мм |  |  |  | 100 шт | 0.01 |  | 0.02 | 978.09 | 1.2 | 1173.71 |  | 23.47 | [22 empty] | Дюбели пластмассовые с шурупами, диаметр 12 мм, длина 70 мм, диаметр шурупа 8 мм, длина шурупа 70 мм
| 03.1.01.01-0002 | Гипс строительный Г-3 |  |  |  | т | 1e-05 |  | 2e-05 | 4338.27 | 1.28 | 5552.99 |  | 0.11 | [22 empty] | Гипс строительный Г-3
| 10.3.02.03-0012 | Припои оловянно-свинцовые бессурьмянистые, марка ПОС40 |  |  |  | кг | 0.002 |  | 0.004 | 899.56 | 1.75 | 1574.23 |  | 6.3 | [22 empty] | Припои оловянно-свинцовые бессурьмянистые, марка ПОС40
| 14.1.04.02-0002 | Клей, марка 88-СА |  |  |  | 4: кг; 5: 0.005; 7: 0.01; 10: 472.58; 12: 4.73 | [22 empty] | Клей, марка 88-СА
|  | Итого прямые затраты |  |  |  | 12: 571.54 | [23 empty] | Итого прямые затраты
102.1 | 421/пр_2020_п.75_пп.а | Вспомогательные ненормируемые материальные ресурсы |  |  |  | 4: %; 5: 2; 7: 2; 12: 10.73 | [24 empty] | Вспомогательные ненормируемые материальные ресурсы
|  | ФОТ |  |  |  | 12: 536.32 | [25 empty] | ФОТ
| Пр/812-051.1-1 | НР Прокладка и монтаж сетей связи |  |  |  | 4: %; 5: 90; 7: 90; 12: 482.69 | [25 empty] | НР Прокладка и монтаж сетей связи
| Пр/774-051.1 | СП Прокладка и монтаж сетей связи |  |  |  | 4: %; 5: 46; 7: 46; 12: 246.71 | [25 empty] | СП Прокладка и монтаж сетей связи
|  | Всего по позиции |  |  |  | 10: 655.84; 12: 1311.67 | [26 empty] | Всего по позиции
103 | прайс | Блок разветвительно-изолирующий БРИЗ |  |  |  | шт | 2 | 1 | 2 |  |  | 1397 |  | 2794 | [20 empty] | Блок разветвительно-изолирующий БРИЗ
|  | Всего по позиции |  |  |  | 12: 2794 | [26 empty] | Всего по позиции
104 | ГЭСНм08-03-571-02 | Щит, собираемый из отдельных панелей и блоков управления, однорядный или двухрядный без блоков резисторов глубиной до 800 мм: шкафного исполнения |  |  |  | 4: м; 5: 0.4; 6: 1; 7: 0.4 | [20 empty] | Щит, собираемый из отдельных панелей и блоков управления, однорядный или двухрядный без блоков резисторов глубиной до 800 мм: шкафного исполнения
| 1 | ОТ(ЗТ) |  |  |  | 4: чел.-ч; 7: 8.24; 12: 2709.06 | [21 empty] | ОТ(ЗТ)
| 1-100-42 | Средний разряд работы 4,2 |  |  |  | 4: чел.-ч; 5: 20.6; 7: 8.24; 10: 328.77; 12: 2709.06 | [22 empty] | Средний разряд работы 4,2
| 2 | ЭМ |  |  |  | 12: 1709.92 | [21 empty] | ЭМ
|  | ОТм(ЗТм) |  |  |  | 4: чел.-ч; 7: 1.14; 12: 423.51 | [21 empty] | ОТм(ЗТм)
| 91.05.04-010 | Краны мостовые электрические, грузоподъемность 50 т |  |  |  | маш.-ч | 1.01 |  | 0.404 | 1689.57 | 1.31 | 2213.34 |  | 894.19 | [22 empty] | Краны мостовые электрические, грузоподъемность 50 т
| 4-100-050 | ОТм(Зтм) Средний разряд машинистов 5 |  |  |  | 4: чел.-ч; 5: 1.01; 7: 0.404; 10: 366.89; 12: 148.22 | [27 empty] | ОТм(Зтм) Средний разряд машинистов 5
| 91.05.05-015 | Краны на автомобильном ходу, грузоподъемность 16 т |  |  |  | 4: маш.-ч; 5: 0.92; 7: 0.368; 10: 1516.76; 12: 558.17 | [22 empty] | Краны на автомобильном ходу, грузоподъемность 16 т
| 4-100-060 | ОТм(Зтм) Средний разряд машинистов 6 |  |  |  | 4: чел.-ч; 5: 0.92; 7: 0.368; 10: 428.83; 12: 157.81 | [27 empty] | ОТм(Зтм) Средний разряд машинистов 6
| 91.14.02-001 | Автомобили бортовые, грузоподъемность до 5 т |  |  |  | маш.-ч | 0.92 |  | 0.368 | 477.92 | 1.2 | 573.5 |  | 211.05 | [22 empty] | Автомобили бортовые, грузоподъемность до 5 т
| 4-100-040 | ОТм(Зтм) Средний разряд машинистов 4 |  |  |  | 4: чел.-ч; 5: 0.92; 7: 0.368; 10: 319.24; 12: 117.48 | [27 empty] | ОТм(Зтм) Средний разряд машинистов 4
| 91.17.04-161 | Аппарат сварочный для полуавтоматической сварки, сварочный ток до 500 А, в комплекте с механизмом подачи проволоки |  |  |  | 4: маш.-ч; 5: 0.33; 7: 0.132; 10: 107.69; 12: 14.22 | [22 empty] | Аппарат сварочный для полуавтоматической сварки, сварочный ток до 500 А, в комплекте с механизмом подачи проволоки
| 91.17.04-233 | Аппараты сварочные для ручной дуговой сварки, сварочный ток до 350 А |  |  |  | 4: маш.-ч; 5: 2.33; 7: 0.932; 10: 34.65; 12: 32.29 | [22 empty] | Аппараты сварочные для ручной дуговой сварки, сварочный ток до 350 А
| 4 | М |  |  |  | 12: 4751.79 | [21 empty] | М
| 01.7.03.04-0001 | Электроэнергия |  |  |  | 4: кВт-ч; 5: 0.1344; 7: 0.05376; 10: 7.47; 12: 0.4 | [22 empty] | Электроэнергия
| 01.7.11.07-0227 | Электроды сварочные для сварки низколегированных и углеродистых сталей УОНИ 13/45, Э42А, диаметр 4-5 мм |  |  |  | кг | 0.2 |  | 0.08 | 155.63 | 1.02 | 158.74 |  | 12.7 | [22 empty] | Электроды сварочные для сварки низколегированных и углеродистых сталей УОНИ 13/45, Э42А, диаметр 4-5 мм
| 01.7.15.03-0042 | Болты с гайками и шайбами строительные |  |  |  | кг | 1.25 |  | 0.5 | 174.93 | 1.18 | 206.42 |  | 103.21 | [22 empty] | Болты с гайками и шайбами строительные
| 07.2.07.04-0007 | Конструкции стальные индивидуального изготовления из сортового проката |  |  |  | т | 0.081 |  | 0.0324 | 105278.81 | 1.23 | 129492.94 |  | 4195.57 | [22 empty] | Конструкции стальные индивидуального изготовления из сортового проката
| 08.3.07.01-0052 | Прокат стальной горячекатаный полосовой, марки стали Ст3сп, Ст3пс, размеры 50х5 мм |  |  |  | 4: т; 5: 0.0004; 7: 0.00016; 10: 67963.55; 12: 10.87 | [22 empty] | Прокат стальной горячекатаный полосовой, марки стали Ст3сп, Ст3пс, размеры 50х5 мм
| 14.4.02.04-0142 | Краска масляная МА-0115, мумия, сурик железный |  |  |  | кг | 8.17 |  | 3.268 | 79.88 | 1.48 | 118.22 |  | 386.34 | [22 empty] | Краска масляная МА-0115, мумия, сурик железный
| 20.1.02.23-0082 | Перемычки гибкие, тип ПГС-50 |  |  |  | 10 шт | 0.1 |  | 0.04 | 944.69 | 1.13 | 1067.5 |  | 42.7 | [22 empty] | Перемычки гибкие, тип ПГС-50
|  | Итого прямые затраты |  |  |  | 12: 9594.28 | [23 empty] | Итого прямые затраты
104.1 | 421/пр_2020_п.75_пп.а | Вспомогательные ненормируемые материальные ресурсы |  |  |  | 4: %; 5: 2; 7: 2; 12: 54.18 | [24 empty] | Вспомогательные ненормируемые материальные ресурсы
|  | ФОТ |  |  |  | 12: 3132.57 | [25 empty] | ФОТ
| Пр/812-049.3-1 | НР Электротехнические установки на других объектах |  |  |  | 4: %; 5: 97; 7: 97; 12: 3038.59 | [25 empty] | НР Электротехнические установки на других объектах
| Пр/774-049.3 | СП Электротехнические установки на других объектах |  |  |  | 4: %; 5: 51; 7: 51; 12: 1597.61 | [25 empty] | СП Электротехнические установки на других объектах
|  | Всего по позиции |  |  |  | 10: 35711.65; 12: 14284.66 | [26 empty] | Всего по позиции
105 | прайс | Корпус навесной ST с М/П 500х400х200мм RAL3020 DKC R5ST0542-RAL3020 |  |  |  | шт | 1 | 1 | 1 |  |  | 13065.6 |  | 13065.6 | [20 empty] | Корпус навесной ST с М/П 500х400х200мм RAL3020 DKC R5ST0542-RAL3020
|  | Всего по позиции |  |  |  | 12: 13065.6 | [26 empty] | Всего по позиции
монтаж кабеля | [42 empty] | монтаж кабеля
106 | ГЭСНм08-02-148-01 | Кабель до 35 кВ в проложенных трубах, блоках и коробах, масса 1 м кабеля: до 1 кг |  |  |  | 4: 100 м; 5: 0.53; 6: 1; 7: 0.53 | [20 empty] | Кабель до 35 кВ в проложенных трубах, блоках и коробах, масса 1 м кабеля: до 1 кг
| 1 | ОТ(ЗТ) |  |  |  | 4: чел.-ч; 7: 5.2576; 12: 1640.84 | [21 empty] | ОТ(ЗТ)
| 1-100-38 | Средний разряд работы 3,8 |  |  |  | 4: чел.-ч; 5: 9.92; 7: 5.2576; 10: 312.09; 12: 1640.84 | [22 empty] | Средний разряд работы 3,8
| 2 | ЭМ |  |  |  | 12: 239.06 | [21 empty] | ЭМ
|  | ОТм(ЗТм) |  |  |  | 4: чел.-ч; 7: 0.212; 12: 79.3 | [21 empty] | ОТм(ЗТм)
| 91.05.05-015 | Краны на автомобильном ходу, грузоподъемность 16 т |  |  |  | 4: маш.-ч; 5: 0.2; 7: 0.106; 10: 1516.76; 12: 160.78 | [22 empty] | Краны на автомобильном ходу, грузоподъемность 16 т
| 4-100-060 | ОТм(Зтм) Средний разряд машинистов 6 |  |  |  | 4: чел.-ч; 5: 0.2; 7: 0.106; 10: 428.83; 12: 45.46 | [27 empty] | ОТм(Зтм) Средний разряд машинистов 6
| 91.06.01-003 | Домкраты гидравлические, грузоподъемность 63-100 т |  |  |  | маш.-ч | 2.4 |  | 1.272 | 1.75 | 1.34 | 2.35 |  | 2.99 | [22 empty] | Домкраты гидравлические, грузоподъемность 63-100 т
| 91.06.03-061 | Лебедки электрические тяговым усилием до 12,26 кН (1,25 т) |  |  |  | маш.-ч | 2.4 |  | 1.272 | 8.84 | 1.29 | 11.4 |  | 14.5 | [22 empty] | Лебедки электрические тяговым усилием до 12,26 кН (1,25 т)
| 91.14.02-001 | Автомобили бортовые, грузоподъемность до 5 т |  |  |  | маш.-ч | 0.2 |  | 0.106 | 477.92 | 1.2 | 573.5 |  | 60.79 | [22 empty] | Автомобили бортовые, грузоподъемность до 5 т
| 4-100-040 | ОТм(Зтм) Средний разряд машинистов 4 |  |  |  | 4: чел.-ч; 5: 0.2; 7: 0.106; 10: 319.24; 12: 33.84 | [27 empty] | ОТм(Зтм) Средний разряд машинистов 4
| 4 | М |  |  |  | 12: 438.04 | [21 empty] | М
| 01.7.06.07-0002 | Ленты монтажные из пластмассы для бандажирования проводов, скрепляются пластмассовыми кнопками, ширина 10 мм |  |  |  | 10 м | 0.096 |  | 0.05088 | 37.71 | 1.57 | 59.2 |  | 3.01 | [22 empty] | Ленты монтажные из пластмассы для бандажирования проводов, скрепляются пластмассовыми кнопками, ширина 10 мм
| 10.3.02.03-0011 | Припои оловянно-свинцовые бессурьмянистые, марка ПОС30 |  |  |  | кг | 0.5 |  | 0.265 | 931.11 | 1.75 | 1629.44 |  | 431.8 | [22 empty] | Припои оловянно-свинцовые бессурьмянистые, марка ПОС30
| 14.4.03.03-0002 | Лак битумный БТ-123 |  |  |  | т | 6e-05 |  | 3.18e-05 | 82698.14 | 1.23 | 101718.71 |  | 3.23 | [22 empty] | Лак битумный БТ-123
|  | Итого прямые затраты |  |  |  | 12: 2397.24 | [23 empty] | Итого прямые затраты
106.1 | 421/пр_2020_п.75_пп.а | Вспомогательные ненормируемые материальные ресурсы |  |  |  | 4: %; 5: 2; 7: 2; 12: 32.82 | [24 empty] | Вспомогательные ненормируемые материальные ресурсы
|  | ФОТ |  |  |  | 12: 1720.14 | [25 empty] | ФОТ
| Пр/812-049.3-1 | НР Электротехнические установки на других объектах |  |  |  | 4: %; 5: 97; 7: 97; 12: 1668.54 | [25 empty] | НР Электротехнические установки на других объектах
| Пр/774-049.3 | СП Электротехнические установки на других объектах |  |  |  | 4: %; 5: 51; 7: 51; 12: 877.27 | [25 empty] | СП Электротехнические установки на других объектах
|  | Всего по позиции |  |  |  | 10: 9388.43; 12: 4975.87 | [26 empty] | Всего по позиции
107 | прайс | Кабель KПCBBнг(A)-LS 1x2x0,5 |  |  |  | м | 33.66 | 1 | 33.66 |  |  | 19.8 |  | 666.47 | [20 empty] | Кабель KПCBBнг(A)-LS 1x2x0,5
|  | Всего по позиции |  |  |  | 12: 666.47 | [26 empty] | Всего по позиции
108 | прайс | Кабель KПCBBнг(A)-LS 1x2x1,5 |  |  |  | м | 8.16 | 1 | 8.16 |  |  | 69 |  | 563.04 | [20 empty] | Кабель KПCBBнг(A)-LS 1x2x1,5
|  | Всего по позиции |  |  |  | 12: 563.04 | [26 empty] | Всего по позиции
109 | прайс | Кабель КИПЭВнг(А)-LS 2x2x0,60 |  |  |  | м | 12.24 | 1 | 12.24 |  |  | 310 |  | 3794.4 | [20 empty] | Кабель КИПЭВнг(А)-LS 2x2x0,60
|  | Всего по позиции |  |  |  | 12: 3794.4 | [26 empty] | Всего по позиции
монтаж конструкций защиты кабелей | [42 empty] | монтаж конструкций защиты кабелей
110 | ГЭСНм08-02-390-02 | Короба пластмассовые: шириной до 63 мм |  |  |  | 4: 100 м; 5: 0.16; 6: 1; 7: 0.16 | [20 empty] | Короба пластмассовые: шириной до 63 мм
| 1 | ОТ(ЗТ) |  |  |  | 4: чел.-ч; 7: 2.9424; 12: 928.83 | [21 empty] | ОТ(ЗТ)
| 1-100-39 | Средний разряд работы 3,9 |  |  |  | 4: чел.-ч; 5: 18.39; 7: 2.9424; 10: 315.67; 12: 928.83 | [22 empty] | Средний разряд работы 3,9
| 2 | ЭМ |  |  |  | 12: 0.08 | [21 empty] | ЭМ
|  | ОТм(ЗТм) |  |  |  | 4: чел.-ч; 7: 0.0016; 12: 0.45 | [21 empty] | ОТм(ЗТм)
| 91.06.06-048 | Подъемники одномачтовые, грузоподъемность до 500 кг, высота подъема 45 м |  |  |  | маш.-ч | 0.01 |  | 0.0016 | 37.32 | 1.35 | 50.38 |  | 0.08 | [22 empty] | Подъемники одномачтовые, грузоподъемность до 500 кг, высота подъема 45 м
| 4-100-030 | ОТм(Зтм) Средний разряд машинистов 3 |  |  |  | 4: чел.-ч; 5: 0.01; 7: 0.0016; 10: 283.51; 12: 0.45 | [27 empty] | ОТм(Зтм) Средний разряд машинистов 3
| 4 | М |  |  |  | 12: 42.96 | [21 empty] | М
| 01.7.03.04-0001 | Электроэнергия |  |  |  | 4: кВт-ч; 5: 7.4304; 7: 1.1889; 10: 7.47; 12: 8.88 | [22 empty] | Электроэнергия
| 01.7.15.07-0022 | Дюбели полиэтиленовые распорные, диаметр 6 мм, длина 40 мм |  |  |  | 1000 шт | 0.3 |  | 0.048 | 261.09 | 1.2 | 313.31 |  | 15.04 | [22 empty] | Дюбели полиэтиленовые распорные, диаметр 6 мм, длина 40 мм
| 01.7.15.14-0165 | Шурупы самонарезающие стальные с полукруглой головкой и прямым шлицем, остроконечные, диаметр 4 мм, длина 40 мм |  |  |  | т | 0.001 |  | 0.00016 | 99190.96 | 1.2 | 119029.15 |  | 19.04 | [22 empty] | Шурупы самонарезающие стальные с полукруглой головкой и прямым шлицем, остроконечные, диаметр 4 мм, длина 40 мм
|  | Итого прямые затраты |  |  |  | 12: 972.32 | [23 empty] | Итого прямые затраты
110.1 | 421/пр_2020_п.75_пп.а | Вспомогательные ненормируемые материальные ресурсы |  |  |  | 4: %; 5: 2; 7: 2; 12: 18.58 | [24 empty] | Вспомогательные ненормируемые материальные ресурсы
|  | ФОТ |  |  |  | 12: 929.28 | [25 empty] | ФОТ
| Пр/812-049.3-1 | НР Электротехнические установки на других объектах |  |  |  | 4: %; 5: 97; 7: 97; 12: 901.4 | [25 empty] | НР Электротехнические установки на других объектах
| Пр/774-049.3 | СП Электротехнические установки на других объектах |  |  |  | 4: %; 5: 51; 7: 51; 12: 473.93 | [25 empty] | СП Электротехнические установки на других объектах
|  | Всего по позиции |  |  |  | 10: 14788.94; 12: 2366.23 | [26 empty] | Всего по позиции
111 | прайс | TA-GN 60x40 Короб с крышкой с направляющими для установки разделителей |  |  |  | шт | 8 | 1 | 8 |  |  | 680.62 |  | 5444.96 | [20 empty] | TA-GN 60x40 Короб с крышкой с направляющими для установки разделителей
|  | Всего по позиции |  |  |  | 12: 5444.96 | [26 empty] | Всего по позиции
|  | Итоги по разделу 4 Блок-контейнер диспетчера : | [41 empty] | Итоги по разделу 4 Блок-контейнер диспетчера :
|  | Итого прямые затраты (справочно) |  |  |  | 12: 104123.54 | [30 empty] | Итого прямые затраты (справочно)
|  | в том числе: | [42 empty] | в том числе:
|  | Оплата труда рабочих |  |  |  | 12: 26828.72 | [30 empty] | Оплата труда рабочих
|  | Эксплуатация машин |  |  |  | 12: 1949.06 | [30 empty] | Эксплуатация машин
|  | Оплата труда машинистов (Отм) |  |  |  | 12: 503.26 | [30 empty] | Оплата труда машинистов (Отм)
|  | Материалы |  |  |  | 12: 74842.5 | [30 empty] | Материалы
|  | Монтажные работы |  |  |  | 12: 142146.7 | [30 empty] | Монтажные работы
|  | в том числе: | [42 empty] | в том числе:
|  | оплата труда |  |  |  | 12: 26828.72 | [30 empty] | оплата труда
|  | эксплуатация машин и механизмов |  |  |  | 12: 1949.06 | [30 empty] | эксплуатация машин и механизмов
|  | оплата труда машинистов (Отм) |  |  |  | 12: 503.26 | [30 empty] | оплата труда машинистов (Отм)
|  | материалы |  |  |  | 12: 74842.5 | [30 empty] | материалы
|  | накладные расходы |  |  |  | 12: 25095.58 | [30 empty] | накладные расходы
|  | сметная прибыль |  |  |  | 12: 12927.58 | [30 empty] | сметная прибыль
|  | Оборудование |  |  |  | 12: 47263 | [30 empty] | Оборудование
|  | Итого ФОТ (справочно) |  |  |  | 12: 27331.98 | [30 empty] | Итого ФОТ (справочно)
|  | Итого накладные расходы (справочно) |  |  |  | 12: 25095.58 | [30 empty] | Итого накладные расходы (справочно)
|  | Итого сметная прибыль (справочно) |  |  |  | 12: 12927.58 | [30 empty] | Итого сметная прибыль (справочно)
|  | Итого по разделу 4 Блок-контейнер диспетчера |  |  |  | 12: 189409.7 | [31 empty] | Итого по разделу 4 Блок-контейнер диспетчера
|  | Справочно | [44 empty] | Справочно
|  | затраты труда рабочих |  |  |  | 7: 81.7 | [33 empty] | затраты труда рабочих
|  | затраты труда машинистов |  |  |  | 7: 1.3536 | [33 empty] | затраты труда машинистов
|  | Итоги по смете: | [48 empty] | Итоги по смете:
|  | Всего прямые затраты (справочно) |  |  |  | 12: 940072.67 | [37 empty] | Всего прямые затраты (справочно)
|  | в том числе: | [49 empty] | в том числе:
|  | Оплата труда рабочих |  |  |  | 12: 129640.7 | [37 empty] | Оплата труда рабочих
|  | Эксплуатация машин |  |  |  | 12: 10912.86 | [37 empty] | Эксплуатация машин
|  | Оплата труда машинистов (Отм) |  |  |  | 12: 4903.96 | [37 empty] | Оплата труда машинистов (Отм)
|  | Материалы |  |  |  | 12: 794615.15 | [37 empty] | Материалы
|  | Строительные работы |  |  |  | 12: 20498.79 | [37 empty] | Строительные работы
|  | в том числе: | [49 empty] | в том числе:
|  | оплата труда |  |  |  | 12: 7332.1 | [37 empty] | оплата труда
|  | эксплуатация машин и механизмов |  |  |  | 12: 187.48 | [37 empty] | эксплуатация машин и механизмов
|  | оплата труда машинистов (Отм) |  |  |  | 12: 34.52 | [37 empty] | оплата труда машинистов (Отм)
|  | материалы |  |  |  | 12: 2877 | [37 empty] | материалы
|  | накладные расходы |  |  |  | 12: 6806.79 | [37 empty] | накладные расходы
|  | сметная прибыль |  |  |  | 12: 3260.9 | [37 empty] | сметная прибыль
|  | Монтажные работы |  |  |  | 12: 1109974.95 | [37 empty] | Монтажные работы
|  | в том числе: | [49 empty] | в том числе:
|  | оплата труда |  |  |  | 12: 122308.6 | [37 empty] | оплата труда
|  | эксплуатация машин и механизмов |  |  |  | 12: 10725.38 | [37 empty] | эксплуатация машин и механизмов
|  | оплата труда машинистов (Отм) |  |  |  | 12: 4869.44 | [37 empty] | оплата труда машинистов (Отм)
|  | материалы |  |  |  | 12: 791738.15 | [37 empty] | материалы
|  | накладные расходы |  |  |  | 12: 118760.11 | [37 empty] | накладные расходы
|  | сметная прибыль |  |  |  | 12: 61573.27 | [37 empty] | сметная прибыль
|  | Оборудование |  |  |  | 12: 147847 | [37 empty] | Оборудование
|  | Всего ФОТ (справочно) |  |  |  | 12: 134544.66 | [37 empty] | Всего ФОТ (справочно)
|  | Всего накладные расходы (справочно) |  |  |  | 12: 125566.9 | [37 empty] | Всего накладные расходы (справочно)
|  | Всего сметная прибыль (справочно) |  |  |  | 12: 64834.17 | [37 empty] | Всего сметная прибыль (справочно)
|  | ВСЕГО по смете |  |  |  | 12: 1278320.74 | [38 empty] | ВСЕГО по смете
|  | Справочно | [51 empty] | Справочно
|  | затраты труда рабочих |  |  |  | 7: 404.7954 | [40 empty] | затраты труда рабочих
|  | затраты труда машинистов |  |  |  | 7: 14.0787 | [40 empty] | затраты труда машинистов
Составил:
[должность, подпись (инициалы, фамилия)]
Проверил:
[должность, подпись (инициалы, фамилия)]
1. Зарегистрирован Министерством юстиции Российской Федерации 10 сентября 2019 г., регистрационный № 55869), с изменениями, внесенными приказом Министерства строительства и жилищно-коммунального хозяйства Российской Федерации от 20 февраля 2021 г. № 79/пр (зарегистрирован Министерством юстиции Российской Федерации 9 августа 2021 г., регистрационный № 64577)
² Под прочими затратами понимаются затраты, учитываемые в соответствии с пунктом 184 Методики.
³ Под прочими работами понимаются затраты, учитываемые в соответствии с пунктами 122-128 Методики.

## 02-01-04 СКС - ЛСР по Методике
Приложение № 3
Утверждено приказом Минстроя РФ № 421/пр от 4 августа 2020 г. в редакции приказа № 557/пр от 7 июля 2022 г.
Наименование программного продукта |  |  |  |  | ГРАНД-Смета, версия 2024.3
Наименование редакции сметных нормативов |  |  |  |  | Приказ Минстроя России от 30.12.2021 № 1046/пр; Приказ Минстроя России от 04.08.2020 № 421/пр; Приказ Минстроя России от 21.12.2020 № 812/пр; Приказ Минстроя России от 11.12.2020 № 774/пр; Приказ Минстроя России от 02.08.2023 № 551/пр; Приказ Минстроя России от 14.11.2023 № 817/пр; Приказ Минстроя России от 16.02.2024 № 102/пр; Приказ Минстроя России от 13.05.2024 №323/пр; Приказ Минстроя России от 09.08.2024 №524/пр | [11 empty] | Наименование редакции сметных нормативов | Приказ Минстроя России от 30.12.2021 № 1046/пр; Приказ Минстроя России от 04.08.2020 № 421/пр; Приказ Минстроя России от 21.12.2020 № 812/пр; Приказ Минстроя России от 11.12.2020 № 774/пр; Приказ Минстроя России от 02.08.2023 № 551/пр; Приказ Минстроя России от 14.11.2023 № 817/пр; Приказ Минстроя России от 16.02.2024 № 102/пр; Приказ Минстроя России от 13.05.2024 №323/пр; Приказ Минстроя России от 09.08.2024 №524/пр
Реквизиты приказа Минстроя России об утверждении дополнений и изменений к сметным нормативам |  |  |  |  | Приказ Минстроя России от 18 мая 2022 г. № 378/пр, Приказ Минстроя России от 26 августа 2022 г. № 703/пр, Приказ Минстроя России от 26 октября 2022 г. № 905/пр, Приказ Минстроя России от 27 декабря 2022 г. № 1133/пр, Приказ Минстроя России от 10 февраля 2023 г. № 84/пр, Приказ Минстроя России от 11.05.2023 №335/пр; Приказ Минстроя России от 07.07.2022 № 557/пр; Приказ Минстроя России от 02.09.2021 № 636/пр, Приказ Минстроя России от 26.07.2022 № 611/пр; Приказ Минстроя России от 22.04.2022 № 317/пр; Приказ Минстроя России от 02.08.2023 № 551/пр; Приказ Минстроя России от 14.11.2023 № 817/пр; Приказ Минстроя России от 30.01.2024 № 55/пр; Приказ Минстроя России от 16.02.2024 № 102/пр; Приказ Минстроя России от 13.05.2024 №323/пр; Приказ Минстроя России от 09.08.2024 №524/пр | [13 empty] | Реквизиты приказа Минстроя России об утверждении дополнений и изменений к сметным нормативам | Приказ Минстроя России от 18 мая 2022 г. № 378/пр, Приказ Минстроя России от 26 августа 2022 г. № 703/пр, Приказ Минстроя России от 26 октября 2022 г. № 905/пр, Приказ Минстроя России от 27 декабря 2022 г. № 1133/пр, Приказ Минстроя России от 10 февраля 2023 г. № 84/пр, Приказ Минстроя России от 11.05.2023 №335/пр; Приказ Минстроя России от 07.07.2022 № 557/пр; Приказ Минстроя России от 02.09.2021 № 636/пр, Приказ Минстроя России от 26.07.2022 № 611/пр; Приказ Минстроя России от 22.04.2022 № 317/пр; Приказ Минстроя России от 02.08.2023 № 551/пр; Приказ Минстроя России от 14.11.2023 № 817/пр; Приказ Минстроя России от 30.01.2024 № 55/пр; Приказ Минстроя России от 16.02.2024 № 102/пр; Приказ Минстроя России от 13.05.2024 №323/пр; Приказ Минстроя России от 09.08.2024 №524/пр
Реквизиты письма Минстроя России об индексах изменения сметной стоимости строительства, включаемые в федеральный реестр сметных нормативов и размещаемые в федеральной государственной информационной системе ценообразования в строительстве, подготовленного в соответствии пунктом 85 Методики расчета индексов изменения сметной стоимости строительства, утвержденной приказом Министерства строительства и жилищно-коммунального хозяйства Российской Федерации от 5 июня 2019 г. № 326/пр¹ |  |  |  |  | Письмо Минстроя России от 23.08.2024 № 48886-ИФ/09 | [9 empty] | Реквизиты письма Минстроя России об индексах изменения сметной стоимости строительства, включаемые в федеральный реестр сметных нормативов и размещаемые в федеральной государственной информационной системе ценообразования в строительстве, подготовленного в соответствии пунктом 85 Методики расчета индексов изменения сметной стоимости строительства, утвержденной приказом Министерства строительства и жилищно-коммунального хозяйства Российской Федерации от 5 июня 2019 г. № 326/пр¹ | Письмо Минстроя России от 23.08.2024 № 48886-ИФ/09 |  |  |  |  | Реквизиты письма Минстроя России об индексах изменения сметной стоимости строительства, включаемые в федеральный реестр сметных нормативов и размещаемые в федеральной государственной информационной системе ценообразования в строительстве, подготовленного в соответствии пунктом 85 Методики расчета индексов изменения сметной стоимости строительства, утвержденной приказом Министерства строительства и жилищно-коммунального хозяйства Российской Федерации от 5 июня 2019 г. № 326/пр¹ | Письмо Минстроя России от 23.08.2024 № 48886-ИФ/09
Реквизиты нормативного правового акта об утверждении оплаты труда, утверждаемый в соответствии с пунктом 22(1) Правилами мониторинга цен, утвержденными постановлением Правительства Российской Федерации от 23 декабря 2016 г. № 1452 |  |  |  |  | Постановление министерства строительства, архитектуры и территориального развития Ростовской области от 11.03.2024 № 3 | [9 empty] | Реквизиты нормативного правового акта об утверждении оплаты труда, утверждаемый в соответствии с пунктом 22(1) Правилами мониторинга цен, утвержденными постановлением Правительства Российской Федерации от 23 декабря 2016 г. № 1452 | Постановление министерства строительства, архитектуры и территориального развития Ростовской области от 11.03.2024 № 3 | [6 empty] | Реквизиты нормативного правового акта об утверждении оплаты труда, утверждаемый в соответствии с пунктом 22(1) Правилами мониторинга цен, утвержденными постановлением Правительства Российской Федерации от 23 декабря 2016 г. № 1452 | Постановление министерства строительства, архитектуры и территориального развития Ростовской области от 11.03.2024 № 3
Обоснование принятых текущих цен на строительные ресурсы | [24 empty] | Обоснование принятых текущих цен на строительные ресурсы
Наименование субъекта Российской Федерации |  |  |  |  | 61. Ростовская область | [10 empty] | 61. Ростовская область | [9 empty] | Наименование субъекта Российской Федерации | 61. Ростовская область
Наименование зоны субъекта Российской Федерации |  |  |  |  | Ростовская область | [10 empty] | Ростовская область | [11 empty] | Наименование зоны субъекта Российской Федерации | Ростовская область
Техническое перевооружение объекта АО «НЗНП»: организа- ция движения автотранспорта на автодороге №22 и пло- щадке автоналива тит.90 товарно-сырьевого цеха. | [29 empty] | Техническое перевооружение объекта АО «НЗНП»: организа- ция движения автотранспорта на автодороге №22 и пло- щадке автоналива тит.90 товарно-сырьевого цеха.
(наименование стройки)
Техническое перевооружение объекта АО «НЗНП»: организа- ция движения автотранспорта на автодороге №22 и пло- щадке автоналива тит.90 товарно-сырьевого цеха. АО «Новошахтинский завод нефтепродуктов» | [30 empty] | Техническое перевооружение объекта АО «НЗНП»: организа- ция движения автотранспорта на автодороге №22 и пло- щадке автоналива тит.90 товарно-сырьевого цеха. АО «Новошахтинский завод нефтепродуктов»
(наименование объекта капитального строительства)
ЛОКАЛЬНЫЙ СМЕТНЫЙ РАСЧЕТ (СМЕТА) № 02-01-04
СКС | [31 empty] | СКС
(наименование работ и затрат)
Составлен | ресурсно-индексным | методом
Основание
(проектная и (или) иная техническая документация)
Составлен(а) в текущем уровне цен |  | III квартал 2024 года | [30 empty] | III квартал 2024 года
Сметная стоимость |  |  | 1187.7 | тыс.руб.
в том числе:
| строительных работ |  | 11.43 | тыс.руб. |  |  |  |  | Средства на оплату труда рабочих |  |  |  | 83.12 | тыс.руб.
| монтажных работ |  | 641.64 | тыс.руб. |  |  |  |  | Средства на оплату труда машинистов |  |  |  | 10.79 | тыс.руб.
| оборудования |  | 534.63 | тыс.руб. |  |  |  |  | Нормативные затраты труда рабочих |  |  |  | 248.21 | чел.-ч.
| прочих затрат |  | 0 | тыс.руб. |  |  |  |  | Нормативные затраты труда машинистов |  |  |  | 30.19 | чел.-ч.
№ п/п | Обоснование | Наименование работ и затрат |  |  |  | Единица измерения | Количество |  |  | Сметная стоимость, руб.
[7 empty] | на единицу измерения | коэффициенты | всего с учетом коэффициентов | на единицу измерения в базисном уровне цен | индекс | на единицу измерения в текущем уровне цен | коэффициенты | всего в текущем уровне цен
1 | 2 | 3 |  |  |  | 4 | 5 | 6 | 7 | 8 | 9 | 10 | 11 | 12
Раздел 1. СКС.Блок-контейнер охраны | [33 empty] | Раздел 1. СКС.Блок-контейнер охраны
1 | ГЭСНм08-03-571-02 | Щит, собираемый из отдельных панелей и блоков управления, однорядный или двухрядный без блоков резисторов глубиной до 800 мм: шкафного исполнения |  |  |  | 4: м; 5: 0.8; 6: 1; 7: 0.8 | [20 empty] | Щит, собираемый из отдельных панелей и блоков управления, однорядный или двухрядный без блоков резисторов глубиной до 800 мм: шкафного исполнения
| 1 | ОТ(ЗТ) |  |  |  | 4: чел.-ч; 7: 16.48; 12: 5418.13 | [21 empty] | ОТ(ЗТ)
| 1-100-42 | Средний разряд работы 4,2 |  |  |  | 4: чел.-ч; 5: 20.6; 7: 16.48; 10: 328.77; 12: 5418.13 | [22 empty] | Средний разряд работы 4,2
| 2 | ЭМ |  |  |  | 12: 3419.84 | [21 empty] | ЭМ
|  | ОТм(ЗТм) |  |  |  | 4: чел.-ч; 7: 2.28; 12: 847.03 | [21 empty] | ОТм(ЗТм)
| 91.05.04-010 | Краны мостовые электрические, грузоподъемность 50 т |  |  |  | маш.-ч | 1.01 |  | 0.808 | 1689.57 | 1.31 | 2213.34 |  | 1788.38 | [22 empty] | Краны мостовые электрические, грузоподъемность 50 т
| 4-100-050 | ОТм(Зтм) Средний разряд машинистов 5 |  |  |  | 4: чел.-ч; 5: 1.01; 7: 0.808; 10: 366.89; 12: 296.45 | [23 empty] | ОТм(Зтм) Средний разряд машинистов 5
| 91.05.05-015 | Краны на автомобильном ходу, грузоподъемность 16 т |  |  |  | 4: маш.-ч; 5: 0.92; 7: 0.736; 10: 1516.76; 12: 1116.34 | [22 empty] | Краны на автомобильном ходу, грузоподъемность 16 т
| 4-100-060 | ОТм(Зтм) Средний разряд машинистов 6 |  |  |  | 4: чел.-ч; 5: 0.92; 7: 0.736; 10: 428.83; 12: 315.62 | [23 empty] | ОТм(Зтм) Средний разряд машинистов 6
| 91.14.02-001 | Автомобили бортовые, грузоподъемность до 5 т |  |  |  | маш.-ч | 0.92 |  | 0.736 | 477.92 | 1.2 | 573.5 |  | 422.1 | [22 empty] | Автомобили бортовые, грузоподъемность до 5 т
| 4-100-040 | ОТм(Зтм) Средний разряд машинистов 4 |  |  |  | 4: чел.-ч; 5: 0.92; 7: 0.736; 10: 319.24; 12: 234.96 | [23 empty] | ОТм(Зтм) Средний разряд машинистов 4
| 91.17.04-161 | Аппарат сварочный для полуавтоматической сварки, сварочный ток до 500 А, в комплекте с механизмом подачи проволоки |  |  |  | 4: маш.-ч; 5: 0.33; 7: 0.264; 10: 107.69; 12: 28.43 | [22 empty] | Аппарат сварочный для полуавтоматической сварки, сварочный ток до 500 А, в комплекте с механизмом подачи проволоки
| 91.17.04-233 | Аппараты сварочные для ручной дуговой сварки, сварочный ток до 350 А |  |  |  | 4: маш.-ч; 5: 2.33; 7: 1.864; 10: 34.65; 12: 64.59 | [22 empty] | Аппараты сварочные для ручной дуговой сварки, сварочный ток до 350 А
| 4 | М |  |  |  | 12: 9503.6 | [21 empty] | М
| 01.7.03.04-0001 | Электроэнергия |  |  |  | 4: кВт-ч; 5: 0.1344; 7: 0.10752; 10: 7.47; 12: 0.8 | [22 empty] | Электроэнергия
| 01.7.11.07-0227 | Электроды сварочные для сварки низколегированных и углеродистых сталей УОНИ 13/45, Э42А, диаметр 4-5 мм |  |  |  | кг | 0.2 |  | 0.16 | 155.63 | 1.02 | 158.74 |  | 25.4 | [22 empty] | Электроды сварочные для сварки низколегированных и углеродистых сталей УОНИ 13/45, Э42А, диаметр 4-5 мм
| 01.7.15.03-0042 | Болты с гайками и шайбами строительные |  |  |  | кг | 1.25 |  | 1 | 174.93 | 1.18 | 206.42 |  | 206.42 | [22 empty] | Болты с гайками и шайбами строительные
| 07.2.07.04-0007 | Конструкции стальные индивидуального изготовления из сортового проката |  |  |  | т | 0.081 |  | 0.0648 | 105278.81 | 1.23 | 129492.94 |  | 8391.14 | [22 empty] | Конструкции стальные индивидуального изготовления из сортового проката
| 08.3.07.01-0052 | Прокат стальной горячекатаный полосовой, марки стали Ст3сп, Ст3пс, размеры 50х5 мм |  |  |  | 4: т; 5: 0.0004; 7: 0.00032; 10: 67963.55; 12: 21.75 | [22 empty] | Прокат стальной горячекатаный полосовой, марки стали Ст3сп, Ст3пс, размеры 50х5 мм
| 14.4.02.04-0142 | Краска масляная МА-0115, мумия, сурик железный |  |  |  | кг | 8.17 |  | 6.536 | 79.88 | 1.48 | 118.22 |  | 772.69 | [22 empty] | Краска масляная МА-0115, мумия, сурик железный
| 20.1.02.23-0082 | Перемычки гибкие, тип ПГС-50 |  |  |  | 10 шт | 0.1 |  | 0.08 | 944.69 | 1.13 | 1067.5 |  | 85.4 | [22 empty] | Перемычки гибкие, тип ПГС-50
|  | Итого прямые затраты |  |  |  | 12: 19188.6 | [24 empty] | Итого прямые затраты
1.1 | 421/пр_2020_п.75_пп.а | Вспомогательные ненормируемые материальные ресурсы |  |  |  | 4: %; 5: 2; 7: 2; 12: 108.36 | [25 empty] | Вспомогательные ненормируемые материальные ресурсы
|  | ФОТ |  |  |  | 12: 6265.16 | [26 empty] | ФОТ
| Пр/812-049.3-1 | НР Электротехнические установки на других объектах |  |  |  | 4: %; 5: 97; 7: 97; 12: 6077.21 | [26 empty] | НР Электротехнические установки на других объектах
| Пр/774-049.3 | СП Электротехнические установки на других объектах |  |  |  | 4: %; 5: 51; 7: 51; 12: 3195.23 | [26 empty] | СП Электротехнические установки на других объектах
|  | Всего по позиции |  |  |  | 10: 35711.75; 12: 28569.4 | [27 empty] | Всего по позиции
2 О | прайс | Шкаф телекоммуникационный напольный ЭКОНОМ 18U (600 х 800) дверь стекло, дверь металл ШТК-Э-18.6.8-13АА |  |  |  | шт | 1 | 1 | 1 |  |  | 40289 |  | 40289 | [20 empty] | Шкаф телекоммуникационный напольный ЭКОНОМ 18U (600 х 800) дверь стекло, дверь металл ШТК-Э-18.6.8-13АА
|  | Всего по позиции |  |  |  | 12: 40289 | [27 empty] | Всего по позиции
3 О | прайс | Модуль вентиляторный, 2 вентилятора с терморегулятором R-FAN-2T |  |  |  | шт | 1 | 1 | 1 |  |  | 7750 |  | 7750 | [20 empty] | Модуль вентиляторный, 2 вентилятора с терморегулятором R-FAN-2T
|  | Всего по позиции |  |  |  | 12: 7750 | [27 empty] | Всего по позиции
4 | прайс | Полка перфорированная, глубина 450 мм СВ-45 |  |  |  | шт | 3 | 1 | 3 |  |  | 1704 |  | 5112 | [20 empty] | Полка перфорированная, глубина 450 мм СВ-45
|  | Всего по позиции |  |  |  | 12: 5112 | [27 empty] | Всего по позиции
5 | прайс | Блок розеток Rem-16 с выкл., 8 Schuko, 16А, алюм., 19", шнур 3 м. -16-8S-V-440-3 |  |  |  | шт | 1 | 1 | 1 |  |  | 4153 |  | 4153 | [20 empty] | Блок розеток Rem-16 с выкл., 8 Schuko, 16А, алюм., 19", шнур 3 м. -16-8S-V-440-3
|  | Всего по позиции |  |  |  | 12: 4153 | [27 empty] | Всего по позиции
6 | ГЭСНм11-04-002-01 | Аппарат настольный, масса: до 0,015 т | [32 empty] | Аппарат настольный, масса: до 0,015 т | bar: 4 to 7
| 1 | ОТ(ЗТ) |  |  |  | 4: чел.-ч; 7: 1.03; 12: 292.02 | [21 empty] | ОТ(ЗТ)
| 1-100-30 | Средний разряд работы 3,0 |  |  |  | 4: чел.-ч; 5: 1.03; 7: 1.03; 10: 283.51; 12: 292.02 | [22 empty] | Средний разряд работы 3,0
| 2 | ЭМ |  |  |  | 12: 91.76 | [21 empty] | ЭМ
|  | ОТм(ЗТм) |  |  |  | 4: чел.-ч; 7: 0.16; 12: 51.08 | [21 empty] | ОТм(ЗТм)
| 91.14.02-001 | Автомобили бортовые, грузоподъемность до 5 т |  |  |  | маш.-ч | 0.16 |  | 0.16 | 477.92 | 1.2 | 573.5 |  | 91.76 | [22 empty] | Автомобили бортовые, грузоподъемность до 5 т
| 4-100-040 | ОТм(Зтм) Средний разряд машинистов 4 |  |  |  | 4: чел.-ч; 5: 0.16; 7: 0.16; 10: 319.24; 12: 51.08 | [23 empty] | ОТм(Зтм) Средний разряд машинистов 4
|  | Итого прямые затраты |  |  |  | 12: 434.86 | [24 empty] | Итого прямые затраты
6.1 | 421/пр_2020_п.75_пп.а | Вспомогательные ненормируемые материальные ресурсы |  |  |  | 4: %; 5: 2; 7: 2; 12: 5.84 | [25 empty] | Вспомогательные ненормируемые материальные ресурсы
|  | ФОТ |  |  |  | 12: 343.1 | [26 empty] | ФОТ
| Пр/812-053.0-1 | НР Приборы, средства автоматизации и вычислительной техники |  |  |  | 4: %; 5: 90; 7: 90; 12: 308.79 | [26 empty] | НР Приборы, средства автоматизации и вычислительной техники
| Пр/774-053.0 | СП Приборы, средства автоматизации и вычислительной техники |  |  |  | 4: %; 5: 46; 7: 46; 12: 157.83 | [26 empty] | СП Приборы, средства автоматизации и вычислительной техники
|  | Всего по позиции |  |  |  | 10: 907.32; 12: 907.32 | [27 empty] | Всего по позиции
7 О | прайс | 28-ми портовый гигабитный L2 коммутатор уровня доступа без поддержки стекирования с поддержкой P0E/P0E+ и суммарным бюджетом 370 Вт MES2428P |  |  |  | шт | 1 | 1 | 1 |  |  | 105252 |  | 105252 | [20 empty] | 28-ми портовый гигабитный L2 коммутатор уровня доступа без поддержки стекирования с поддержкой P0E/P0E+ и суммарным бюджетом 370 Вт MES2428P
|  | Всего по позиции |  |  |  | 12: 105252 | [27 empty] | Всего по позиции
8 | ГЭСНм11-04-008-01 | Съемные и выдвижные блоки (модули, ячейки, ТЭЗ), масса: до 5 кг | [32 empty] | Съемные и выдвижные блоки (модули, ячейки, ТЭЗ), масса: до 5 кг | bar: 4 to 7
| 1 | ОТ(ЗТ) |  |  |  | 4: чел.-ч; 7: 1.03; 12: 295.69 | [21 empty] | ОТ(ЗТ)
| 1-100-31 | Средний разряд работы 3,1 |  |  |  | 4: чел.-ч; 5: 1.03; 7: 1.03; 10: 287.08; 12: 295.69 | [22 empty] | Средний разряд работы 3,1
| 2 | ЭМ |  |  |  | 12: 5.74 | [21 empty] | ЭМ
|  | ОТм(ЗТм) |  |  |  | 4: чел.-ч; 7: 0.01; 12: 3.19 | [21 empty] | ОТм(ЗТм)
| 91.14.02-001 | Автомобили бортовые, грузоподъемность до 5 т |  |  |  | маш.-ч | 0.01 |  | 0.01 | 477.92 | 1.2 | 573.5 |  | 5.74 | [22 empty] | Автомобили бортовые, грузоподъемность до 5 т
| 4-100-040 | ОТм(Зтм) Средний разряд машинистов 4 |  |  |  | 4: чел.-ч; 5: 0.01; 7: 0.01; 10: 319.24; 12: 3.19 | [23 empty] | ОТм(Зтм) Средний разряд машинистов 4
|  | Итого прямые затраты |  |  |  | 12: 304.62 | [24 empty] | Итого прямые затраты
8.1 | 421/пр_2020_п.75_пп.а | Вспомогательные ненормируемые материальные ресурсы |  |  |  | 4: %; 5: 2; 7: 2; 12: 5.91 | [25 empty] | Вспомогательные ненормируемые материальные ресурсы
|  | ФОТ |  |  |  | 12: 298.88 | [26 empty] | ФОТ
| Пр/812-053.0-1 | НР Приборы, средства автоматизации и вычислительной техники |  |  |  | 4: %; 5: 90; 7: 90; 12: 268.99 | [26 empty] | НР Приборы, средства автоматизации и вычислительной техники
| Пр/774-053.0 | СП Приборы, средства автоматизации и вычислительной техники |  |  |  | 4: %; 5: 46; 7: 46; 12: 137.48 | [26 empty] | СП Приборы, средства автоматизации и вычислительной техники
|  | Всего по позиции |  |  |  | 10: 717; 12: 717 | [27 empty] | Всего по позиции
9 О | прайс | Патч-панель NIKOMAX 19",1U, 24 порта, Кат. 5е, RJ45/8P8C, 110/KRONE, Т568А/В, неэкранированная,с органайзером, черная NMC-RP24UD2-1U-BK |  |  |  | шт | 1 | 1 | 1 |  |  | 5415 |  | 5415 | [20 empty] | Патч-панель NIKOMAX 19",1U, 24 порта, Кат. 5е, RJ45/8P8C, 110/KRONE, Т568А/В, неэкранированная,с органайзером, черная NMC-RP24UD2-1U-BK
|  | Всего по позиции |  |  |  | 12: 5415 | [27 empty] | Всего по позиции
10 | ГЭСНм10-06-060-14 | Монтаж оптического кросса с учетом измерений на волоконно-оптическом кабеле с числом волокон: 16 |  |  |  | 4: шт; 5: 2; 6: 1; 7: 2 | [20 empty] | Монтаж оптического кросса с учетом измерений на волоконно-оптическом кабеле с числом волокон: 16
| 1 | ОТ(ЗТ) |  |  |  | 4: чел.-ч; 7: 7.6; 12: 3594.12 | [21 empty] | ОТ(ЗТ)
| 1-100-75 | Средний разряд работы 7,5 |  |  |  | 4: чел.-ч; 5: 3.8; 7: 7.6; 10: 472.91; 12: 3594.12 | [22 empty] | Средний разряд работы 7,5
| 2 | ЭМ |  |  |  | 12: 115.04 | [21 empty] | ЭМ
| 91.17.04-194 | Аппараты сварочные для сварки оптических кабелей со скалывателем |  |  |  | маш.-ч | 0.48 |  | 0.96 | 32.6 | 1.27 | 41.4 |  | 39.74 | [22 empty] | Аппараты сварочные для сварки оптических кабелей со скалывателем
| 91.21.22-341 | Рефлектометры оптические, рабочая длина волны 1310/1550/1625 нм |  |  |  | маш.-ч | 0.42 |  | 0.84 | 75.97 | 1.18 | 89.64 |  | 75.3 | [22 empty] | Рефлектометры оптические, рабочая длина волны 1310/1550/1625 нм
| 4 | М |  |  |  | 12: 118.29 | [21 empty] | М
| 01.3.01.07-0009 | Спирт этиловый ректификованный технический, сорт I |  |  |  | кг | 0.064 |  | 0.128 | 596.81 | 1.25 | 746.01 |  | 95.49 | [22 empty] | Спирт этиловый ректификованный технический, сорт I
| 01.7.20.08-0123 | Салфетка безворсовая сухая, размер 110х210 мм |  |  |  | шт | 12 |  | 24 | 0.64 | 1.49 | 0.95 |  | 22.8 | [22 empty] | Салфетка безворсовая сухая, размер 110х210 мм
|  | Итого прямые затраты |  |  |  | 12: 3827.45 | [24 empty] | Итого прямые затраты
10.1 | 421/пр_2020_п.75_пп.а | Вспомогательные ненормируемые материальные ресурсы |  |  |  | 4: %; 5: 2; 7: 2; 12: 71.88 | [25 empty] | Вспомогательные ненормируемые материальные ресурсы
|  | ФОТ |  |  |  | 12: 3594.12 | [26 empty] | ФОТ
| Пр/812-051.1-1 | НР Прокладка и монтаж сетей связи |  |  |  | 4: %; 5: 90; 7: 90; 12: 3234.71 | [26 empty] | НР Прокладка и монтаж сетей связи
| Пр/774-051.1 | СП Прокладка и монтаж сетей связи |  |  |  | 4: %; 5: 46; 7: 46; 12: 1653.3 | [26 empty] | СП Прокладка и монтаж сетей связи
|  | Всего по позиции |  |  |  | 10: 4393.67; 12: 8787.34 | [27 empty] | Всего по позиции
11 О | прайс | Кросс оптический 19" стоечный 1U на 16 портов LC/APC duplex 9/125мкм укомплектованный оптический бокс (пигтейл LC 9/125-32шт, розетка DLC-16ium, КДЗС-32шт) RC19 ШКОС-У-19-1U-16-DLC/UPC-9/125 |  |  |  | шт | 2 | 1 | 2 |  |  | 3795 |  | 7590 | [20 empty] | Кросс оптический 19" стоечный 1U на 16 портов LC/APC duplex 9/125мкм укомплектованный оптический бокс (пигтейл LC 9/125-32шт, розетка DLC-16ium, КДЗС-32шт) RC19 ШКОС-У-19-1U-16-DLC/UPC-9/125
|  | Всего по позиции |  |  |  | 12: 7590 | [27 empty] | Всего по позиции
12 | ГЭСНм10-08-003-03 | Устройство ультразвуковое,: блок питания и контроля | [32 empty] | Устройство ультразвуковое,: блок питания и контроля | bar: 4 to 7
| 1 | ОТ(ЗТ) |  |  |  | 4: чел.-ч; 7: 3.6; 12: 1217.88 | [21 empty] | ОТ(ЗТ)
| 1-100-44 | Средний разряд работы 4,4 |  |  |  | 4: чел.-ч; 5: 3.6; 7: 3.6; 10: 338.3; 12: 1217.88 | [22 empty] | Средний разряд работы 4,4
| 4 | М |  |  |  | 12: 67.87 | [21 empty] | М
| 01.3.05.17-0002 | Канифоль сосновая |  |  |  | кг | 0.0016 |  | 0.0016 | 284.15 | 1.25 | 355.19 |  | 0.57 | [22 empty] | Канифоль сосновая
| 01.7.03.04-0001 | Электроэнергия |  |  |  | 4: кВт-ч; 5: 0.0676; 7: 0.0676; 10: 7.47; 12: 0.5 | [22 empty] | Электроэнергия
| 01.7.15.07-0012 | Дюбели пластмассовые с шурупами, диаметр 12 мм, длина 70 мм, диаметр шурупа 8 мм, длина шурупа 70 мм |  |  |  | 100 шт | 0.03 |  | 0.03 | 978.09 | 1.2 | 1173.71 |  | 35.21 | [22 empty] | Дюбели пластмассовые с шурупами, диаметр 12 мм, длина 70 мм, диаметр шурупа 8 мм, длина шурупа 70 мм
| 03.1.01.01-0002 | Гипс строительный Г-3 |  |  |  | т | 2e-05 |  | 2e-05 | 4338.27 | 1.28 | 5552.99 |  | 0.11 | [22 empty] | Гипс строительный Г-3
| 10.3.02.03-0012 | Припои оловянно-свинцовые бессурьмянистые, марка ПОС40 |  |  |  | кг | 0.02 |  | 0.02 | 899.56 | 1.75 | 1574.23 |  | 31.48 | [22 empty] | Припои оловянно-свинцовые бессурьмянистые, марка ПОС40
|  | Итого прямые затраты |  |  |  | 12: 1285.75 | [24 empty] | Итого прямые затраты
12.1 | 421/пр_2020_п.75_пп.а | Вспомогательные ненормируемые материальные ресурсы |  |  |  | 4: %; 5: 2; 7: 2; 12: 24.36 | [25 empty] | Вспомогательные ненормируемые материальные ресурсы
|  | ФОТ |  |  |  | 12: 1217.88 | [26 empty] | ФОТ
| Пр/812-051.1-1 | НР Прокладка и монтаж сетей связи |  |  |  | 4: %; 5: 90; 7: 90; 12: 1096.09 | [26 empty] | НР Прокладка и монтаж сетей связи
| Пр/774-051.1 | СП Прокладка и монтаж сетей связи |  |  |  | 4: %; 5: 46; 7: 46; 12: 560.22 | [26 empty] | СП Прокладка и монтаж сетей связи
|  | Всего по позиции |  |  |  | 10: 2966.42; 12: 2966.42 | [27 empty] | Всего по позиции
13 О | прайс | Источник бесперебойного питания онлайн двойного преобразования с встроенными аккумуляторами 1.0кВА СИПБ1КА.10-11 |  |  |  | шт | 1 | 1 | 1 |  |  | 45000.14 |  | 45000.14 | [20 empty] | Источник бесперебойного питания онлайн двойного преобразования с встроенными аккумуляторами 1.0кВА СИПБ1КА.10-11
|  | Всего по позиции |  |  |  | 12: 45000.14 | [27 empty] | Всего по позиции
14 | ГЭСНм08-03-526-01 | Автомат одно-, двух-, трехполюсный, устанавливаемый на конструкции: на стене или колонне, на ток до 25 А | [32 empty] | Автомат одно-, двух-, трехполюсный, устанавливаемый на конструкции: на стене или колонне, на ток до 25 А | bar: 4 to 7
| 1 | ОТ(ЗТ) |  |  |  | 4: чел.-ч; 7: 1.34; 12: 423 | [21 empty] | ОТ(ЗТ)
| 1-100-39 | Средний разряд работы 3,9 |  |  |  | 4: чел.-ч; 5: 1.34; 7: 1.34; 10: 315.67; 12: 423 | [22 empty] | Средний разряд работы 3,9
| 2 | ЭМ |  |  |  | 12: 3.74 | [21 empty] | ЭМ
| 91.17.04-233 | Аппараты сварочные для ручной дуговой сварки, сварочный ток до 350 А |  |  |  | 4: маш.-ч; 5: 0.108; 7: 0.108; 10: 34.65; 12: 3.74 | [22 empty] | Аппараты сварочные для ручной дуговой сварки, сварочный ток до 350 А
| 4 | М |  |  |  | 12: 271.51 | [21 empty] | М
| 01.3.01.02-0002 | Вазелин технический |  |  |  | кг | 0.006 |  | 0.006 | 150.04 | 1.47 | 220.56 |  | 1.32 | [22 empty] | Вазелин технический
| 01.7.02.09-0002 | Шпагат бумажный, диаметр 2,5 мм |  |  |  | кг | 0.001 |  | 0.001 | 187.38 | 0.97 | 181.76 |  | 0.18 | [22 empty] | Шпагат бумажный, диаметр 2,5 мм
| 01.7.03.04-0001 | Электроэнергия |  |  |  | 4: кВт-ч; 5: 0.0208; 7: 0.0208; 10: 7.47; 12: 0.16 | [22 empty] | Электроэнергия
| 01.7.06.05-0041 | Ленты изоляционные хлопчатобумажные прорезиненные для электромонтажных и ремонтных работ, цвет черный, ширина 20 мм, толщина 0,35 мм |  |  |  | м | 1 |  | 1 | 5.87 | 0.97 | 5.69 |  | 5.69 | [22 empty] | Ленты изоляционные хлопчатобумажные прорезиненные для электромонтажных и ремонтных работ, цвет черный, ширина 20 мм, толщина 0,35 мм
| 01.7.11.07-0227 | Электроды сварочные для сварки низколегированных и углеродистых сталей УОНИ 13/45, Э42А, диаметр 4-5 мм |  |  |  | кг | 0.07 |  | 0.07 | 155.63 | 1.02 | 158.74 |  | 11.11 | [22 empty] | Электроды сварочные для сварки низколегированных и углеродистых сталей УОНИ 13/45, Э42А, диаметр 4-5 мм
| 01.7.15.03-0042 | Болты с гайками и шайбами строительные |  |  |  | кг | 0.049 |  | 0.049 | 174.93 | 1.18 | 206.42 |  | 10.11 | [22 empty] | Болты с гайками и шайбами строительные
| 01.7.15.07-0014 | Дюбели распорные полипропиленовые |  |  |  | 100 шт | 0.014 |  | 0.014 | 41.71 | 1.2 | 50.05 |  | 0.7 | [22 empty] | Дюбели распорные полипропиленовые
| 01.7.20.04-0005 | Нитки швейные армированные |  |  |  | кг | 0.001 |  | 0.001 | 395.65 | 1.49 | 589.52 |  | 0.59 | [22 empty] | Нитки швейные армированные
| 07.2.07.04-0007 | Конструкции стальные индивидуального изготовления из сортового проката |  |  |  | т | 0.001 |  | 0.001 | 105278.81 | 1.23 | 129492.94 |  | 129.49 | [22 empty] | Конструкции стальные индивидуального изготовления из сортового проката
| 14.4.02.04-0142 | Краска масляная МА-0115, мумия, сурик железный |  |  |  | кг | 0.036 |  | 0.036 | 79.88 | 1.48 | 118.22 |  | 4.26 | [22 empty] | Краска масляная МА-0115, мумия, сурик железный
| 14.4.03.06-0001 | Лак электроизоляционный МЛ-92 |  |  |  | кг | 0.006 |  | 0.006 | 157.44 | 1.22 | 192.08 |  | 1.15 | [22 empty] | Лак электроизоляционный МЛ-92
| 20.1.02.23-0082 | Перемычки гибкие, тип ПГС-50 |  |  |  | 10 шт | 0.1 |  | 0.1 | 944.69 | 1.13 | 1067.5 |  | 106.75 | [22 empty] | Перемычки гибкие, тип ПГС-50
|  | Итого прямые затраты |  |  |  | 12: 698.25 | [24 empty] | Итого прямые затраты
14.1 | 421/пр_2020_п.75_пп.а | Вспомогательные ненормируемые материальные ресурсы |  |  |  | 4: %; 5: 2; 7: 2; 12: 8.46 | [25 empty] | Вспомогательные ненормируемые материальные ресурсы
|  | ФОТ |  |  |  | 12: 423 | [26 empty] | ФОТ
| Пр/812-049.3-1 | НР Электротехнические установки на других объектах |  |  |  | 4: %; 5: 97; 7: 97; 12: 410.31 | [26 empty] | НР Электротехнические установки на других объектах
| Пр/774-049.3 | СП Электротехнические установки на других объектах |  |  |  | 4: %; 5: 51; 7: 51; 12: 215.73 | [26 empty] | СП Электротехнические установки на других объектах
|  | Всего по позиции |  |  |  | 10: 1332.75; 12: 1332.75 | [27 empty] | Всего по позиции
15 О | прайс | Автоматический выключатель тип С, двухполюсный 220 В серии ВА47-29 2Р С 6А 4,5кА MVA20-2-006-C |  |  |  | шт | 1 | 1 | 1 |  |  | 695 |  | 695 | [20 empty] | Автоматический выключатель тип С, двухполюсный 220 В серии ВА47-29 2Р С 6А 4,5кА MVA20-2-006-C
|  | Всего по позиции |  |  |  | 12: 695 | [27 empty] | Всего по позиции
монтаж кабеля | [42 empty] | монтаж кабеля
16 | ГЭСНм08-02-148-01 | Кабель до 35 кВ в проложенных трубах, блоках и коробах, масса 1 м кабеля: до 1 кг |  |  |  | 4: 100 м; 5: 0.85; 6: 1; 7: 0.85 | [20 empty] | Кабель до 35 кВ в проложенных трубах, блоках и коробах, масса 1 м кабеля: до 1 кг
| 1 | ОТ(ЗТ) |  |  |  | 4: чел.-ч; 7: 8.432; 12: 2631.54 | [21 empty] | ОТ(ЗТ)
| 1-100-38 | Средний разряд работы 3,8 |  |  |  | 4: чел.-ч; 5: 9.92; 7: 8.432; 10: 312.09; 12: 2631.54 | [22 empty] | Средний разряд работы 3,8
| 2 | ЭМ |  |  |  | 12: 383.4 | [21 empty] | ЭМ
|  | ОТм(ЗТм) |  |  |  | 4: чел.-ч; 7: 0.34; 12: 127.17 | [21 empty] | ОТм(ЗТм)
| 91.05.05-015 | Краны на автомобильном ходу, грузоподъемность 16 т |  |  |  | 4: маш.-ч; 5: 0.2; 7: 0.17; 10: 1516.76; 12: 257.85 | [22 empty] | Краны на автомобильном ходу, грузоподъемность 16 т
| 4-100-060 | ОТм(Зтм) Средний разряд машинистов 6 |  |  |  | 4: чел.-ч; 5: 0.2; 7: 0.17; 10: 428.83; 12: 72.9 | [23 empty] | ОТм(Зтм) Средний разряд машинистов 6
| 91.06.01-003 | Домкраты гидравлические, грузоподъемность 63-100 т |  |  |  | маш.-ч | 2.4 |  | 2.04 | 1.75 | 1.34 | 2.35 |  | 4.79 | [22 empty] | Домкраты гидравлические, грузоподъемность 63-100 т
| 91.06.03-061 | Лебедки электрические тяговым усилием до 12,26 кН (1,25 т) |  |  |  | маш.-ч | 2.4 |  | 2.04 | 8.84 | 1.29 | 11.4 |  | 23.26 | [22 empty] | Лебедки электрические тяговым усилием до 12,26 кН (1,25 т)
| 91.14.02-001 | Автомобили бортовые, грузоподъемность до 5 т |  |  |  | маш.-ч | 0.2 |  | 0.17 | 477.92 | 1.2 | 573.5 |  | 97.5 | [22 empty] | Автомобили бортовые, грузоподъемность до 5 т
| 4-100-040 | ОТм(Зтм) Средний разряд машинистов 4 |  |  |  | 4: чел.-ч; 5: 0.2; 7: 0.17; 10: 319.24; 12: 54.27 | [23 empty] | ОТм(Зтм) Средний разряд машинистов 4
| 4 | М |  |  |  | 12: 702.53 | [21 empty] | М
| 01.7.06.07-0002 | Ленты монтажные из пластмассы для бандажирования проводов, скрепляются пластмассовыми кнопками, ширина 10 мм |  |  |  | 10 м | 0.096 |  | 0.0816 | 37.71 | 1.57 | 59.2 |  | 4.83 | [22 empty] | Ленты монтажные из пластмассы для бандажирования проводов, скрепляются пластмассовыми кнопками, ширина 10 мм
| 10.3.02.03-0011 | Припои оловянно-свинцовые бессурьмянистые, марка ПОС30 |  |  |  | кг | 0.5 |  | 0.425 | 931.11 | 1.75 | 1629.44 |  | 692.51 | [22 empty] | Припои оловянно-свинцовые бессурьмянистые, марка ПОС30
| 14.4.03.03-0002 | Лак битумный БТ-123 |  |  |  | т | 6e-05 |  | 5.1e-05 | 82698.14 | 1.23 | 101718.71 |  | 5.19 | [22 empty] | Лак битумный БТ-123
|  | Итого прямые затраты |  |  |  | 12: 3844.64 | [24 empty] | Итого прямые затраты
16.1 | 421/пр_2020_п.75_пп.а | Вспомогательные ненормируемые материальные ресурсы |  |  |  | 4: %; 5: 2; 7: 2; 12: 52.63 | [25 empty] | Вспомогательные ненормируемые материальные ресурсы
|  | ФОТ |  |  |  | 12: 2758.71 | [26 empty] | ФОТ
| Пр/812-049.3-1 | НР Электротехнические установки на других объектах |  |  |  | 4: %; 5: 97; 7: 97; 12: 2675.95 | [26 empty] | НР Электротехнические установки на других объектах
| Пр/774-049.3 | СП Электротехнические установки на других объектах |  |  |  | 4: %; 5: 51; 7: 51; 12: 1406.94 | [26 empty] | СП Электротехнические установки на других объектах
|  | Всего по позиции |  |  |  | 10: 9388.42; 12: 7980.16 | [27 empty] | Всего по позиции
17 | прайс | Кабель ParLan Patch U/UTP Cat5e 4x2x0.60 PVC |  |  |  | м | 65.28 | 1 | 65.28 |  |  | 81.99 |  | 5352.31 | [20 empty] | Кабель ParLan Patch U/UTP Cat5e 4x2x0.60 PVC
|  | Всего по позиции |  |  |  | 12: 5352.31 | [27 empty] | Всего по позиции
18 | прайс | Коммутационный шнур, экранированный, категории 5е, LSZH, 1,5 м NMC-PC4SD55B-ES-015-C-GY |  |  |  | шт | 8 | 1 | 8 |  |  | 396 |  | 3168 | [20 empty] | Коммутационный шнур, экранированный, категории 5е, LSZH, 1,5 м NMC-PC4SD55B-ES-015-C-GY
|  | Всего по позиции |  |  |  | 12: 3168 | [27 empty] | Всего по позиции
19 | прайс | Оптический пигтейл CABEUS PT-LC-9 ПИГТЕЙЛ LC 9/125 SM 1.5M LSZH |  |  |  | шт | 6 | 1 | 6 |  |  | 118 |  | 708 | [20 empty] | Оптический пигтейл CABEUS PT-LC-9 ПИГТЕЙЛ LC 9/125 SM 1.5M LSZH
|  | Всего по позиции |  |  |  | 12: 708 | [27 empty] | Всего по позиции
20 | ГЭСНм10-06-048-06 | Прокладка волоконно-оптических кабелей в канализации: в трубопроводе по свободному каналу |  |  |  | 4: 100 м кабеля; 5: 6.56; 6: 1; 7: 6.56 | [20 empty] | Прокладка волоконно-оптических кабелей в канализации: в трубопроводе по свободному каналу
| 1 | ОТ(ЗТ) |  |  |  | 4: чел.-ч; 7: 78.72; 12: 27006.47 | [21 empty] | ОТ(ЗТ)
| 1-100-45 | Средний разряд работы 4,5 |  |  |  | 4: чел.-ч; 5: 12; 7: 78.72; 10: 343.07; 12: 27006.47 | [22 empty] | Средний разряд работы 4,5
| 2 | ЭМ |  |  |  | 12: 15566.18 | [21 empty] | ЭМ
|  | ОТм(ЗТм) |  |  |  | 4: чел.-ч; 7: 13.2512; 12: 4861.73 | [21 empty] | ОТм(ЗТм)
| 91.11.01-012 | Машины монтажные для выполнения работ при прокладке и монтаже кабеля на базе автомобиля |  |  |  | маш.-ч | 2.02 |  | 13.2512 | 995.51 | 1.18 | 1174.7 |  | 15566.18 | [22 empty] | Машины монтажные для выполнения работ при прокладке и монтаже кабеля на базе автомобиля
| 4-100-050 | ОТм(Зтм) Средний разряд машинистов 5 |  |  |  | 4: чел.-ч; 5: 2.02; 7: 13.2512; 10: 366.89; 12: 4861.73 | [23 empty] | ОТм(Зтм) Средний разряд машинистов 5
| 4 | М |  |  |  | 12: 644.68 | [21 empty] | М
| 01.7.06.03-0023 | Ленты полиэтиленовые с липким слоем, прозрачные, ширина 20 мм, толщина 0,08 мм |  |  |  | кг | 0.001 |  | 0.00656 | 675.01 | 1.57 | 1059.77 |  | 6.95 | [22 empty] | Ленты полиэтиленовые с липким слоем, прозрачные, ширина 20 мм, толщина 0,08 мм
| 01.7.06.05-0041 | Ленты изоляционные хлопчатобумажные прорезиненные для электромонтажных и ремонтных работ, цвет черный, ширина 20 мм, толщина 0,35 мм |  |  |  | м | 0.83 |  | 5.4448 | 5.87 | 0.97 | 5.69 |  | 30.98 | [22 empty] | Ленты изоляционные хлопчатобумажные прорезиненные для электромонтажных и ремонтных работ, цвет черный, ширина 20 мм, толщина 0,35 мм
| 08.3.03.04-0014 | Проволока светлая, диаметр 3,0 мм |  |  |  | т | 0.001 |  | 0.00656 | 79053.06 | 1.17 | 92492.08 |  | 606.75 | [22 empty] | Проволока светлая, диаметр 3,0 мм
|  | Итого прямые затраты |  |  |  | 12: 48079.06 | [24 empty] | Итого прямые затраты
20.1 | 421/пр_2020_п.75_пп.а | Вспомогательные ненормируемые материальные ресурсы |  |  |  | 4: %; 5: 2; 7: 2; 12: 540.13 | [25 empty] | Вспомогательные ненормируемые материальные ресурсы
|  | ФОТ |  |  |  | 12: 31868.2 | [26 empty] | ФОТ
| Пр/812-051.1-1 | НР Прокладка и монтаж сетей связи |  |  |  | 4: %; 5: 90; 7: 90; 12: 28681.38 | [26 empty] | НР Прокладка и монтаж сетей связи
| Пр/774-051.1 | СП Прокладка и монтаж сетей связи |  |  |  | 4: %; 5: 46; 7: 46; 12: 14659.37 | [26 empty] | СП Прокладка и монтаж сетей связи
|  | Всего по позиции |  |  |  | 10: 14018.28; 12: 91959.94 | [27 empty] | Всего по позиции
21 | прайс | Кабель волоконно-оптический 9/125 одномодовый, 8 волокон, loose tube, для внешней прокладки (-40С ~ +70), бронированный стальной лентой, РЕ, черный, (F90080128B) Cabeus CLT-A-9-01X08-Z-PE-ARM-PE-DD-OUT-40 |  |  |  | м | 669.12 | 1 | 669.12 |  |  | 102.3 |  | 68450.98 | [20 empty] | Кабель волоконно-оптический 9/125 одномодовый, 8 волокон, loose tube, для внешней прокладки (-40С ~ +70), бронированный стальной лентой, РЕ, черный, (F90080128B) Cabeus CLT-A-9-01X08-Z-PE-ARM-PE-DD-OUT-40
|  | Всего по позиции |  |  |  | 12: 68450.98 | [27 empty] | Всего по позиции
монтаж конструкций защиты кабелей | [42 empty] | монтаж конструкций защиты кабелей
22 | ГЭСНм08-02-390-02 | Короба пластмассовые: шириной до 63 мм |  |  |  | 4: 100 м; 5: 0.22; 6: 1; 7: 0.22 | [20 empty] | Короба пластмассовые: шириной до 63 мм
| 1 | ОТ(ЗТ) |  |  |  | 4: чел.-ч; 7: 4.0458; 12: 1277.14 | [21 empty] | ОТ(ЗТ)
| 1-100-39 | Средний разряд работы 3,9 |  |  |  | 4: чел.-ч; 5: 18.39; 7: 4.0458; 10: 315.67; 12: 1277.14 | [22 empty] | Средний разряд работы 3,9
| 2 | ЭМ |  |  |  | 12: 0.11 | [21 empty] | ЭМ
|  | ОТм(ЗТм) |  |  |  | 4: чел.-ч; 7: 0.0022; 12: 0.62 | [21 empty] | ОТм(ЗТм)
| 91.06.06-048 | Подъемники одномачтовые, грузоподъемность до 500 кг, высота подъема 45 м |  |  |  | маш.-ч | 0.01 |  | 0.0022 | 37.32 | 1.35 | 50.38 |  | 0.11 | [22 empty] | Подъемники одномачтовые, грузоподъемность до 500 кг, высота подъема 45 м
| 4-100-030 | ОТм(Зтм) Средний разряд машинистов 3 |  |  |  | 4: чел.-ч; 5: 0.01; 7: 0.0022; 10: 283.51; 12: 0.62 | [23 empty] | ОТм(Зтм) Средний разряд машинистов 3
| 4 | М |  |  |  | 12: 59.08 | [21 empty] | М
| 01.7.03.04-0001 | Электроэнергия |  |  |  | 4: кВт-ч; 5: 7.4304; 7: 1.6347; 10: 7.47; 12: 12.21 | [22 empty] | Электроэнергия
| 01.7.15.07-0022 | Дюбели полиэтиленовые распорные, диаметр 6 мм, длина 40 мм |  |  |  | 1000 шт | 0.3 |  | 0.066 | 261.09 | 1.2 | 313.31 |  | 20.68 | [22 empty] | Дюбели полиэтиленовые распорные, диаметр 6 мм, длина 40 мм
| 01.7.15.14-0165 | Шурупы самонарезающие стальные с полукруглой головкой и прямым шлицем, остроконечные, диаметр 4 мм, длина 40 мм |  |  |  | т | 0.001 |  | 0.00022 | 99190.96 | 1.2 | 119029.15 |  | 26.19 | [22 empty] | Шурупы самонарезающие стальные с полукруглой головкой и прямым шлицем, остроконечные, диаметр 4 мм, длина 40 мм
|  | Итого прямые затраты |  |  |  | 12: 1336.95 | [24 empty] | Итого прямые затраты
22.1 | 421/пр_2020_п.75_пп.а | Вспомогательные ненормируемые материальные ресурсы |  |  |  | 4: %; 5: 2; 7: 2; 12: 25.54 | [25 empty] | Вспомогательные ненормируемые материальные ресурсы
|  | ФОТ |  |  |  | 12: 1277.76 | [26 empty] | ФОТ
| Пр/812-049.3-1 | НР Электротехнические установки на других объектах |  |  |  | 4: %; 5: 97; 7: 97; 12: 1239.43 | [26 empty] | НР Электротехнические установки на других объектах
| Пр/774-049.3 | СП Электротехнические установки на других объектах |  |  |  | 4: %; 5: 51; 7: 51; 12: 651.66 | [26 empty] | СП Электротехнические установки на других объектах
|  | Всего по позиции |  |  |  | 10: 14789; 12: 3253.58 | [27 empty] | Всего по позиции
23 | прайс | TA-GN 60x40 Короб с крышкой с направляющими для установки разделителей |  |  |  | шт | 11 | 1 | 11 |  |  | 680.62 |  | 7486.82 | [20 empty] | TA-GN 60x40 Короб с крышкой с направляющими для установки разделителей
|  | Всего по позиции |  |  |  | 12: 7486.82 | [27 empty] | Всего по позиции
24 | ГЭСНм08-03-591-09 | Розетка штепсельная: утопленного типа при скрытой проводке |  |  |  | 4: 100 шт; 5: 0.04; 6: 1; 7: 0.04 | [20 empty] | Розетка штепсельная: утопленного типа при скрытой проводке
| 1 | ОТ(ЗТ) |  |  |  | 4: чел.-ч; 7: 1.2192; 12: 400.84 | [21 empty] | ОТ(ЗТ)
| 1-100-42 | Средний разряд работы 4,2 |  |  |  | 4: чел.-ч; 5: 30.48; 7: 1.2192; 10: 328.77; 12: 400.84 | [22 empty] | Средний разряд работы 4,2
| 2 | ЭМ |  |  |  | 12: 2.28 | [21 empty] | ЭМ
|  | ОТм(ЗТм) |  |  |  | 4: чел.-ч; 7: 0.002; 12: 0.77 | [21 empty] | ОТм(ЗТм)
| 91.05.05-015 | Краны на автомобильном ходу, грузоподъемность 16 т |  |  |  | 4: маш.-ч; 5: 0.03; 7: 0.0012; 10: 1516.76; 12: 1.82 | [22 empty] | Краны на автомобильном ходу, грузоподъемность 16 т
| 4-100-060 | ОТм(Зтм) Средний разряд машинистов 6 |  |  |  | 4: чел.-ч; 5: 0.03; 7: 0.0012; 10: 428.83; 12: 0.51 | [23 empty] | ОТм(Зтм) Средний разряд машинистов 6
| 91.14.02-001 | Автомобили бортовые, грузоподъемность до 5 т |  |  |  | маш.-ч | 0.02 |  | 0.0008 | 477.92 | 1.2 | 573.5 |  | 0.46 | [22 empty] | Автомобили бортовые, грузоподъемность до 5 т
| 4-100-040 | ОТм(Зтм) Средний разряд машинистов 4 |  |  |  | 4: чел.-ч; 5: 0.02; 7: 0.0008; 10: 319.24; 12: 0.26 | [23 empty] | ОТм(Зтм) Средний разряд машинистов 4
| 4 | М |  |  |  | 12: 37.93 | [21 empty] | М
| 01.7.06.05-0041 | Ленты изоляционные хлопчатобумажные прорезиненные для электромонтажных и ремонтных работ, цвет черный, ширина 20 мм, толщина 0,35 мм |  |  |  | м | 35 |  | 1.4 | 5.87 | 0.97 | 5.69 |  | 7.97 | [22 empty] | Ленты изоляционные хлопчатобумажные прорезиненные для электромонтажных и ремонтных работ, цвет черный, ширина 20 мм, толщина 0,35 мм
| 01.7.15.03-0042 | Болты с гайками и шайбами строительные |  |  |  | кг | 1.5 |  | 0.06 | 174.93 | 1.18 | 206.42 |  | 12.39 | [22 empty] | Болты с гайками и шайбами строительные
| 03.1.01.01-0002 | Гипс строительный Г-3 |  |  |  | т | 0.00315 |  | 0.000126 | 4338.27 | 1.28 | 5552.99 |  | 0.7 | [22 empty] | Гипс строительный Г-3
| 20.2.02.01-0019 | Втулки изолирующие, размеры 65х50х18 мм |  |  |  | 1000 шт | 0.102 |  | 0.00408 | 3658.94 | 1.13 | 4134.6 |  | 16.87 | [22 empty] | Втулки изолирующие, размеры 65х50х18 мм
|  | Итого прямые затраты |  |  |  | 12: 441.82 | [24 empty] | Итого прямые затраты
24.1 | 421/пр_2020_п.75_пп.а | Вспомогательные ненормируемые материальные ресурсы |  |  |  | 4: %; 5: 2; 7: 2; 12: 8.02 | [25 empty] | Вспомогательные ненормируемые материальные ресурсы
|  | ФОТ |  |  |  | 12: 401.61 | [26 empty] | ФОТ
| Пр/812-049.3-1 | НР Электротехнические установки на других объектах |  |  |  | 4: %; 5: 97; 7: 97; 12: 389.56 | [26 empty] | НР Электротехнические установки на других объектах
| Пр/774-049.3 | СП Электротехнические установки на других объектах |  |  |  | 4: %; 5: 51; 7: 51; 12: 204.82 | [26 empty] | СП Электротехнические установки на других объектах
|  | Всего по позиции |  |  |  | 10: 26105.5; 12: 1044.22 | [27 empty] | Всего по позиции
25 | прайс | Розетка двойная компьютерная RJ45 Cat.5 Schneider Electric GLOSSA, белый GSL000185KK |  |  |  | шт | 4 | 1 | 4 |  |  | 977 |  | 3908 | [20 empty] | Розетка двойная компьютерная RJ45 Cat.5 Schneider Electric GLOSSA, белый GSL000185KK
|  | Всего по позиции |  |  |  | 12: 3908 | [27 empty] | Всего по позиции
26 | прайс | Коннекторы 6Р4С (Телефонные разъемы) (RJ-11) Уп. 100шт. |  |  |  | упаковка | 1 | 1 | 1 |  |  | 320 |  | 320 | [20 empty] | Коннекторы 6Р4С (Телефонные разъемы) (RJ-11) Уп. 100шт.
|  | Всего по позиции |  |  |  | 12: 320 | [27 empty] | Всего по позиции
27 | ГЭСНм08-02-396-02 | Короб металлический на конструкциях, кронштейнах, по фермам и колоннам, длина: 3 м |  |  |  | 4: 100 м; 5: 0.72; 6: 1; 7: 0.72 | [20 empty] | Короб металлический на конструкциях, кронштейнах, по фермам и колоннам, длина: 3 м
| 1 | ОТ(ЗТ) |  |  |  | 4: чел.-ч; 7: 18.2592; 12: 5698.51 | [21 empty] | ОТ(ЗТ)
| 1-100-38 | Средний разряд работы 3,8 |  |  |  | 4: чел.-ч; 5: 25.36; 7: 18.2592; 10: 312.09; 12: 5698.51 | [22 empty] | Средний разряд работы 3,8
| 2 | ЭМ |  |  |  | 12: 839.52 | [21 empty] | ЭМ
|  | ОТм(ЗТм) |  |  |  | 4: чел.-ч; 7: 5.0688; 12: 1626.06 | [21 empty] | ОТм(ЗТм)
| 91.05.05-015 | Краны на автомобильном ходу, грузоподъемность 16 т |  |  |  | 4: маш.-ч; 5: 0.1; 7: 0.072; 10: 1516.76; 12: 109.21 | [22 empty] | Краны на автомобильном ходу, грузоподъемность 16 т
| 4-100-060 | ОТм(Зтм) Средний разряд машинистов 6 |  |  |  | 4: чел.-ч; 5: 0.1; 7: 0.072; 10: 428.83; 12: 30.88 | [23 empty] | ОТм(Зтм) Средний разряд машинистов 6
| 91.06.06-042 | Подъемники гидравлические, высота подъема 10 м |  |  |  | маш.-ч | 6.84 |  | 4.9248 | 104.99 | 1.21 | 127.04 |  | 625.65 | [22 empty] | Подъемники гидравлические, высота подъема 10 м
| 4-100-040 | ОТм(Зтм) Средний разряд машинистов 4 |  |  |  | 4: чел.-ч; 5: 6.84; 7: 4.9248; 10: 319.24; 12: 1572.19 | [23 empty] | ОТм(Зтм) Средний разряд машинистов 4
| 91.14.02-001 | Автомобили бортовые, грузоподъемность до 5 т |  |  |  | маш.-ч | 0.1 |  | 0.072 | 477.92 | 1.2 | 573.5 |  | 41.29 | [22 empty] | Автомобили бортовые, грузоподъемность до 5 т
| 4-100-040 | ОТм(Зтм) Средний разряд машинистов 4 |  |  |  | 4: чел.-ч; 5: 0.1; 7: 0.072; 10: 319.24; 12: 22.99 | [23 empty] | ОТм(Зтм) Средний разряд машинистов 4
| 91.17.04-233 | Аппараты сварочные для ручной дуговой сварки, сварочный ток до 350 А |  |  |  | 4: маш.-ч; 5: 2.54; 7: 1.8288; 10: 34.65; 12: 63.37 | [22 empty] | Аппараты сварочные для ручной дуговой сварки, сварочный ток до 350 А
| 4 | М |  |  |  | 12: 1201.96 | [21 empty] | М
| 01.7.03.04-0001 | Электроэнергия |  |  |  | 4: кВт-ч; 5: 0.2768; 7: 0.1993; 10: 7.47; 12: 1.49 | [22 empty] | Электроэнергия
| 01.7.11.07-0227 | Электроды сварочные для сварки низколегированных и углеродистых сталей УОНИ 13/45, Э42А, диаметр 4-5 мм |  |  |  | кг | 6.84 |  | 4.9248 | 155.63 | 1.02 | 158.74 |  | 781.76 | [22 empty] | Электроды сварочные для сварки низколегированных и углеродистых сталей УОНИ 13/45, Э42А, диаметр 4-5 мм
| 01.7.15.03-0042 | Болты с гайками и шайбами строительные |  |  |  | кг | 0.8 |  | 0.576 | 174.93 | 1.18 | 206.42 |  | 118.9 | [22 empty] | Болты с гайками и шайбами строительные
| 01.7.15.07-0014 | Дюбели распорные полипропиленовые |  |  |  | 100 шт | 0.4 |  | 0.288 | 41.71 | 1.2 | 50.05 |  | 14.41 | [22 empty] | Дюбели распорные полипропиленовые
| 20.2.08.07-0033 | Скобы У1078 |  |  |  | 100 шт | 0.11 |  | 0.0792 | 3189.01 | 1.13 | 3603.58 |  | 285.4 | [22 empty] | Скобы У1078
|  | Итого прямые затраты |  |  |  | 12: 9366.05 | [24 empty] | Итого прямые затраты
27.1 | 421/пр_2020_п.75_пп.а | Вспомогательные ненормируемые материальные ресурсы |  |  |  | 4: %; 5: 2; 7: 2; 12: 113.97 | [25 empty] | Вспомогательные ненормируемые материальные ресурсы
|  | ФОТ |  |  |  | 12: 7324.57 | [26 empty] | ФОТ
| Пр/812-049.3-1 | НР Электротехнические установки на других объектах |  |  |  | 4: %; 5: 97; 7: 97; 12: 7104.83 | [26 empty] | НР Электротехнические установки на других объектах
| Пр/774-049.3 | СП Электротехнические установки на других объектах |  |  |  | 4: %; 5: 51; 7: 51; 12: 3735.53 | [26 empty] | СП Электротехнические установки на других объектах
|  | Всего по позиции |  |  |  | 10: 28222.75; 12: 20320.38 | [27 empty] | Всего по позиции
28 | прайс | Лоток 100x50 L3000,горячеоцинкованный 35022HDZ |  |  |  | шт | 24 | 1 | 24 |  |  | 4024.8 |  | 96595.2 | [20 empty] | Лоток 100x50 L3000,горячеоцинкованный 35022HDZ
|  | Всего по позиции |  |  |  | 12: 96595.2 | [27 empty] | Всего по позиции
29 | прайс | Крышка на лоток с заземлением осн.100 L3000, горячеоцинкованная 35522HDZ |  |  |  | шт | 24 | 1 | 24 |  |  | 2584.8 |  | 62035.2 | [20 empty] | Крышка на лоток с заземлением осн.100 L3000, горячеоцинкованная 35522HDZ
|  | Всего по позиции |  |  |  | 12: 62035.2 | [27 empty] | Всего по позиции
30 | ГЭСНм08-02-231-05 | Прокладка труб гофрированных ПВХ в земле для защиты одного кабеля диаметром: 110 мм |  |  |  | 4: 100 м; 5: 0.13; 6: 1; 7: 0.13 | [20 empty] | Прокладка труб гофрированных ПВХ в земле для защиты одного кабеля диаметром: 110 мм
| 1 | ОТ(ЗТ) |  |  |  | 4: чел.-ч; 7: 0.8372; 12: 213.81 | [21 empty] | ОТ(ЗТ)
| 1-100-18 | Средний разряд работы 1,8 |  |  |  | 4: чел.-ч; 5: 6.44; 7: 0.8372; 10: 255.39; 12: 213.81 | [22 empty] | Средний разряд работы 1,8
| 2 | ЭМ |  |  |  | 12: 4.47 | [21 empty] | ЭМ
|  | ОТм(ЗТм) |  |  |  | 4: чел.-ч; 7: 0.0078; 12: 2.49 | [21 empty] | ОТм(ЗТм)
| 91.14.02-001 | Автомобили бортовые, грузоподъемность до 5 т |  |  |  | маш.-ч | 0.06 |  | 0.0078 | 477.92 | 1.2 | 573.5 |  | 4.47 | [22 empty] | Автомобили бортовые, грузоподъемность до 5 т
| 4-100-040 | ОТм(Зтм) Средний разряд машинистов 4 |  |  |  | 4: чел.-ч; 5: 0.06; 7: 0.0078; 10: 319.24; 12: 2.49 | [23 empty] | ОТм(Зтм) Средний разряд машинистов 4
|  | Итого прямые затраты |  |  |  | 12: 220.77 | [24 empty] | Итого прямые затраты
30.1 | 421/пр_2020_п.75_пп.а | Вспомогательные ненормируемые материальные ресурсы |  |  |  | 4: %; 5: 2; 7: 2; 12: 4.28 | [25 empty] | Вспомогательные ненормируемые материальные ресурсы
|  | ФОТ |  |  |  | 12: 216.3 | [26 empty] | ФОТ
| Пр/812-049.3-1 | НР Электротехнические установки на других объектах |  |  |  | 4: %; 5: 97; 7: 97; 12: 209.81 | [26 empty] | НР Электротехнические установки на других объектах
| Пр/774-049.3 | СП Электротехнические установки на других объектах |  |  |  | 4: %; 5: 51; 7: 51; 12: 110.31 | [26 empty] | СП Электротехнические установки на других объектах
|  | Всего по позиции |  |  |  | 10: 4193.62; 12: 545.17 | [27 empty] | Всего по позиции
31 | прайс | Двустенная труба ПНД гибкая для кабельной канализации д.110мм с протяжкой, SN8, 500Н, в бухте 50м, цвет красный |  |  |  | м | 13.39 | 1 | 13.39 |  |  | 310 |  | 4150.9 | [20 empty] | Двустенная труба ПНД гибкая для кабельной канализации д.110мм с протяжкой, SN8, 500Н, в бухте 50м, цвет красный
|  | Всего по позиции |  |  |  | 12: 4150.9 | [27 empty] | Всего по позиции
32 | ГЭСНм08-02-143-05 | Покрытие кабеля, проложенного в траншее: лентой сигнальной |  |  |  | 4: 100 м; 5: 0.13; 6: 1; 7: 0.13 | [20 empty] | Покрытие кабеля, проложенного в траншее: лентой сигнальной
| 1 | ОТ(ЗТ) |  |  |  | 4: чел.-ч; 7: 0.0624; 12: 16.65 | [21 empty] | ОТ(ЗТ)
| 1-100-23 | Средний разряд работы 2,3 |  |  |  | 4: чел.-ч; 5: 0.48; 7: 0.0624; 10: 266.83; 12: 16.65 | [22 empty] | Средний разряд работы 2,3
| 2 | ЭМ |  |  |  | 12: 1.49 | [21 empty] | ЭМ
|  | ОТм(ЗТм) |  |  |  | 4: чел.-ч; 7: 0.0026; 12: 0.83 | [21 empty] | ОТм(ЗТм)
| 91.14.02-001 | Автомобили бортовые, грузоподъемность до 5 т |  |  |  | маш.-ч | 0.02 |  | 0.0026 | 477.92 | 1.2 | 573.5 |  | 1.49 | [22 empty] | Автомобили бортовые, грузоподъемность до 5 т
| 4-100-040 | ОТм(Зтм) Средний разряд машинистов 4 |  |  |  | 4: чел.-ч; 5: 0.02; 7: 0.0026; 10: 319.24; 12: 0.83 | [23 empty] | ОТм(Зтм) Средний разряд машинистов 4
|  | Итого прямые затраты |  |  |  | 12: 18.97 | [24 empty] | Итого прямые затраты
32.1 | 421/пр_2020_п.75_пп.а | Вспомогательные ненормируемые материальные ресурсы |  |  |  | 4: %; 5: 2; 7: 2; 12: 0.33 | [25 empty] | Вспомогательные ненормируемые материальные ресурсы
|  | ФОТ |  |  |  | 12: 17.48 | [26 empty] | ФОТ
| Пр/812-049.3-1 | НР Электротехнические установки на других объектах |  |  |  | 4: %; 5: 97; 7: 97; 12: 16.96 | [26 empty] | НР Электротехнические установки на других объектах
| Пр/774-049.3 | СП Электротехнические установки на других объектах |  |  |  | 4: %; 5: 51; 7: 51; 12: 8.91 | [26 empty] | СП Электротехнические установки на других объектах
|  | Всего по позиции |  |  |  | 10: 347.46; 12: 45.17 | [27 empty] | Всего по позиции
33 | ФСБЦ-01.7.06.08-0012 | Лента сигнальная полиэтиленовая ЛСЭ-300, длина 100 м, ширина 300 мм |  |  |  | шт | 0.13 | 1 | 0.13 | 759.01 | 1.57 | 1191.65 |  | 154.91 | [20 empty] | Лента сигнальная полиэтиленовая ЛСЭ-300, длина 100 м, ширина 300 мм
|  | Всего по позиции |  |  |  | 12: 154.91 | [27 empty] | Всего по позиции
Земляные работы | [42 empty] | Земляные работы
34 | ГЭСН01-02-055-02 | Разработка грунта вручную с креплениями в траншеях шириной до 2 м, глубиной: до 2 м, группа грунтов 2 |  |  |  | 4: 100 м3; 5: 0.04875; 6: 1; 7: 0.04875 | [20 empty] | Разработка грунта вручную с креплениями в траншеях шириной до 2 м, глубиной: до 2 м, группа грунтов 2
| Прил.1.12 п.3.192 | Разработка траншей глубиной до 2 м с вертикальными стенками без креплений ОЗП=0,8; ТЗ=0,8 | [41 empty] | Разработка траншей глубиной до 2 м с вертикальными стенками без креплений ОЗП=0,8; ТЗ=0,8
| 1 | ОТ(ЗТ) |  |  |  | 4: чел.-ч; 7: 7.371; 12: 2054.59 | [21 empty] | ОТ(ЗТ)
| 1-100-28 | Средний разряд работы 2,8 |  |  |  | чел.-ч | 189 | 0.8 | 7.371 |  |  | 278.74 |  | 2054.59 | [22 empty] | Средний разряд работы 2,8
|  | Итого прямые затраты |  |  |  | 12: 2054.59 | [24 empty] | Итого прямые затраты
|  | ФОТ |  |  |  | 12: 2054.59 | [26 empty] | ФОТ
| Пр/812-001.2-1 | НР Земляные работы, выполняемые ручным способом |  |  |  | 4: %; 5: 89; 7: 89; 12: 1828.59 | [26 empty] | НР Земляные работы, выполняемые ручным способом
| Пр/774-001.2 | СП Земляные работы, выполняемые ручным способом |  |  |  | 4: %; 5: 40; 7: 40; 12: 821.84 | [26 empty] | СП Земляные работы, выполняемые ручным способом
|  | Всего по позиции |  |  |  | 10: 96513.23; 12: 4705.02 | [27 empty] | Всего по позиции
35 | ГЭСН23-01-001-01 | Устройство основания под трубопроводы: песчаного |  |  |  | 4: 10 м3; 5: 0.1365; 6: 1; 7: 0.1365 | [20 empty] | Устройство основания под трубопроводы: песчаного
| 1 | ОТ(ЗТ) |  |  |  | 4: чел.-ч; 7: 1.3923; 12: 378.13 | [21 empty] | ОТ(ЗТ)
| 1-100-25 | Средний разряд работы 2,5 |  |  |  | 4: чел.-ч; 5: 10.2; 7: 1.3923; 10: 271.59; 12: 378.13 | [22 empty] | Средний разряд работы 2,5
| 2 | ЭМ |  |  |  | 12: 68.23 | [21 empty] | ЭМ
|  | ОТм(ЗТм) |  |  |  | 4: чел.-ч; 7: 0.04368; 12: 16.03 | [21 empty] | ОТм(ЗТм)
| 91.06.05-011 | Погрузчики одноковшовые универсальные фронтальные пневмоколесные, номинальная вместимость основного ковша 2,6 м3, грузоподъемность 5 т |  |  |  | 4: маш.-ч; 5: 0.32; 7: 0.04368; 10: 1562.1; 12: 68.23 | [22 empty] | Погрузчики одноковшовые универсальные фронтальные пневмоколесные, номинальная вместимость основного ковша 2,6 м3, грузоподъемность 5 т
| 4-100-050 | ОТм(Зтм) Средний разряд машинистов 5 |  |  |  | 4: чел.-ч; 5: 0.32; 7: 0.04368; 10: 366.89; 12: 16.03 | [23 empty] | ОТм(Зтм) Средний разряд машинистов 5
Н | 02.3.01.02 | Песок для строительных работ природный |  |  |  | 4: м3; 5: 11; 7: 1.5015 | [30 empty] | Песок для строительных работ природный
|  | Итого прямые затраты |  |  |  | 12: 462.39 | [24 empty] | Итого прямые затраты
|  | ФОТ |  |  |  | 12: 394.16 | [26 empty] | ФОТ
| Пр/812-018.0-1 | НР Наружные сети водопровода, канализации, теплоснабжения, газопровода |  |  |  | 4: %; 5: 117; 7: 117; 12: 461.17 | [26 empty] | НР Наружные сети водопровода, канализации, теплоснабжения, газопровода
| Пр/774-018.0 | СП Наружные сети водопровода, канализации, теплоснабжения, газопровода |  |  |  | 4: %; 5: 74; 7: 74; 12: 291.68 | [26 empty] | СП Наружные сети водопровода, канализации, теплоснабжения, газопровода
|  | Всего по позиции |  |  |  | 10: 8902.86; 12: 1215.24 | [27 empty] | Всего по позиции
36 | ФСБЦ-02.3.01.02-1104 | Песок природный для строительных работ I класс, средний |  |  |  | м3 | 1.5015 | 1 | 1.5015 | 573.7 | 1.16 | 665.49 |  | 999.23 | [20 empty] | Песок природный для строительных работ I класс, средний
|  | Всего по позиции |  |  |  | 12: 999.23 | [27 empty] | Всего по позиции
37 | ГЭСН01-02-061-01 | Засыпка вручную траншей, пазух котлованов и ям, группа грунтов: 1 |  |  |  | 4: 100 м3; 5: 0.0344; 6: 1; 7: 0.0344 | [20 empty] | Засыпка вручную траншей, пазух котлованов и ям, группа грунтов: 1
| 1 | ОТ(ЗТ) |  |  |  | 4: чел.-ч; 7: 3.0444; 12: 757.93 | [21 empty] | ОТ(ЗТ)
| 1-100-15 | Средний разряд работы 1,5 |  |  |  | 4: чел.-ч; 5: 88.5; 7: 3.0444; 10: 248.96; 12: 757.93 | [22 empty] | Средний разряд работы 1,5
|  | Итого прямые затраты |  |  |  | 12: 757.93 | [24 empty] | Итого прямые затраты
|  | ФОТ |  |  |  | 12: 757.93 | [26 empty] | ФОТ
| Пр/812-001.2-1 | НР Земляные работы, выполняемые ручным способом |  |  |  | 4: %; 5: 89; 7: 89; 12: 674.56 | [26 empty] | НР Земляные работы, выполняемые ручным способом
| Пр/774-001.2 | СП Земляные работы, выполняемые ручным способом |  |  |  | 4: %; 5: 40; 7: 40; 12: 303.17 | [26 empty] | СП Земляные работы, выполняемые ручным способом
|  | Всего по позиции |  |  |  | 10: 50455.23; 12: 1735.66 | [27 empty] | Всего по позиции
38 | ГЭСН01-02-014-01 | Уплотнение грунта вибротрамбовками, группа грунтов: 1-2 |  |  |  | 4: 100 м3; 5: 0.0344; 6: 1; 7: 0.0344 | [20 empty] | Уплотнение грунта вибротрамбовками, группа грунтов: 1-2
| 1 | ОТ(ЗТ) |  |  |  | 4: чел.-ч; 7: 0.70864; 12: 194.15 | [21 empty] | ОТ(ЗТ)
| 1-100-26 | Средний разряд работы 2,6 |  |  |  | 4: чел.-ч; 5: 20.6; 7: 0.70864; 10: 273.98; 12: 194.15 | [22 empty] | Средний разряд работы 2,6
| 2 | ЭМ |  |  |  | 12: 18.44 | [21 empty] | ЭМ
| 91.08.09-502 | Вибротрамбовки бензиновые, мощность до 4 кВт |  |  |  | 4: маш.-ч; 5: 11; 7: 0.3784; 10: 48.73; 12: 18.44 | [22 empty] | Вибротрамбовки бензиновые, мощность до 4 кВт
|  | Итого прямые затраты |  |  |  | 12: 212.59 | [24 empty] | Итого прямые затраты
|  | ФОТ |  |  |  | 12: 194.15 | [26 empty] | ФОТ
| Пр/812-001.1-1 | НР Земляные работы, выполняемые механизированным способом |  |  |  | 4: %; 5: 92; 7: 92; 12: 178.62 | [26 empty] | НР Земляные работы, выполняемые механизированным способом
| Пр/774-001.1 | СП Земляные работы, выполняемые механизированным способом |  |  |  | 4: %; 5: 46; 7: 46; 12: 89.31 | [26 empty] | СП Земляные работы, выполняемые механизированным способом
|  | Всего по позиции |  |  |  | 10: 13968.6; 12: 480.52 | [27 empty] | Всего по позиции
|  | Итоги по разделу 1 СКС.Блок-контейнер охраны : | [43 empty] | Итоги по разделу 1 СКС.Блок-контейнер охраны :
|  | Итого прямые затраты (справочно) |  |  |  | 12: 356099.55 | [32 empty] | Итого прямые затраты (справочно)
|  | в том числе: | [44 empty] | в том числе:
|  | Оплата труда рабочих |  |  |  | 12: 51870.6 | [32 empty] | Оплата труда рабочих
|  | Эксплуатация машин |  |  |  | 12: 20520.24 | [32 empty] | Эксплуатация машин
|  | Оплата труда машинистов (Отм) |  |  |  | 12: 7537 | [32 empty] | Оплата труда машинистов (Отм)
|  | Материалы |  |  |  | 12: 276171.71 | [32 empty] | Материалы
|  | Строительные работы |  |  |  | 12: 9290.58 | [32 empty] | Строительные работы
|  | в том числе: | [44 empty] | в том числе:
|  | оплата труда |  |  |  | 12: 3384.8 | [32 empty] | оплата труда
|  | эксплуатация машин и механизмов |  |  |  | 12: 86.67 | [32 empty] | эксплуатация машин и механизмов
|  | оплата труда машинистов (Отм) |  |  |  | 12: 16.03 | [32 empty] | оплата труда машинистов (Отм)
|  | материалы |  |  |  | 12: 1154.14 | [32 empty] | материалы
|  | накладные расходы |  |  |  | 12: 3142.94 | [32 empty] | накладные расходы
|  | сметная прибыль |  |  |  | 12: 1506 | [32 empty] | сметная прибыль
|  | Монтажные работы |  |  |  | 12: 429869.26 | [32 empty] | Монтажные работы
|  | в том числе: | [44 empty] | в том числе:
|  | оплата труда |  |  |  | 12: 48485.8 | [32 empty] | оплата труда
|  | эксплуатация машин и механизмов |  |  |  | 12: 20433.57 | [32 empty] | эксплуатация машин и механизмов
|  | оплата труда машинистов (Отм) |  |  |  | 12: 7520.97 | [32 empty] | оплата труда машинистов (Отм)
|  | материалы |  |  |  | 12: 275017.57 | [32 empty] | материалы
|  | накладные расходы |  |  |  | 12: 51714.02 | [32 empty] | накладные расходы
|  | сметная прибыль |  |  |  | 12: 26697.33 | [32 empty] | сметная прибыль
|  | Оборудование |  |  |  | 12: 211991.14 | [32 empty] | Оборудование
|  | Итого ФОТ (справочно) |  |  |  | 12: 59407.6 | [32 empty] | Итого ФОТ (справочно)
|  | Итого накладные расходы (справочно) |  |  |  | 12: 54856.96 | [32 empty] | Итого накладные расходы (справочно)
|  | Итого сметная прибыль (справочно) |  |  |  | 12: 28203.33 | [32 empty] | Итого сметная прибыль (справочно)
|  | Итого по разделу 1 СКС.Блок-контейнер охраны |  |  |  | 12: 651150.98 | [33 empty] | Итого по разделу 1 СКС.Блок-контейнер охраны
|  | Справочно | [46 empty] | Справочно
|  | затраты труда рабочих |  |  |  | 7: 155.1721 | [35 empty] | затраты труда рабочих
|  | затраты труда машинистов |  |  |  | 7: 21.1683 | [35 empty] | затраты труда машинистов
Раздел 2. СКС.Блок-контейнер весовщиков | [33 empty] | Раздел 2. СКС.Блок-контейнер весовщиков
39 | ГЭСНм08-03-571-02 | Щит, собираемый из отдельных панелей и блоков управления, однорядный или двухрядный без блоков резисторов глубиной до 800 мм: шкафного исполнения |  |  |  | 4: м; 5: 0.8; 6: 1; 7: 0.8 | [20 empty] | Щит, собираемый из отдельных панелей и блоков управления, однорядный или двухрядный без блоков резисторов глубиной до 800 мм: шкафного исполнения
| 1 | ОТ(ЗТ) |  |  |  | 4: чел.-ч; 7: 16.48; 12: 5418.13 | [21 empty] | ОТ(ЗТ)
| 1-100-42 | Средний разряд работы 4,2 |  |  |  | 4: чел.-ч; 5: 20.6; 7: 16.48; 10: 328.77; 12: 5418.13 | [22 empty] | Средний разряд работы 4,2
| 2 | ЭМ |  |  |  | 12: 3419.84 | [21 empty] | ЭМ
|  | ОТм(ЗТм) |  |  |  | 4: чел.-ч; 7: 2.28; 12: 847.03 | [21 empty] | ОТм(ЗТм)
| 91.05.04-010 | Краны мостовые электрические, грузоподъемность 50 т |  |  |  | маш.-ч | 1.01 |  | 0.808 | 1689.57 | 1.31 | 2213.34 |  | 1788.38 | [22 empty] | Краны мостовые электрические, грузоподъемность 50 т
| 4-100-050 | ОТм(Зтм) Средний разряд машинистов 5 |  |  |  | 4: чел.-ч; 5: 1.01; 7: 0.808; 10: 366.89; 12: 296.45 | [23 empty] | ОТм(Зтм) Средний разряд машинистов 5
| 91.05.05-015 | Краны на автомобильном ходу, грузоподъемность 16 т |  |  |  | 4: маш.-ч; 5: 0.92; 7: 0.736; 10: 1516.76; 12: 1116.34 | [22 empty] | Краны на автомобильном ходу, грузоподъемность 16 т
| 4-100-060 | ОТм(Зтм) Средний разряд машинистов 6 |  |  |  | 4: чел.-ч; 5: 0.92; 7: 0.736; 10: 428.83; 12: 315.62 | [23 empty] | ОТм(Зтм) Средний разряд машинистов 6
| 91.14.02-001 | Автомобили бортовые, грузоподъемность до 5 т |  |  |  | маш.-ч | 0.92 |  | 0.736 | 477.92 | 1.2 | 573.5 |  | 422.1 | [22 empty] | Автомобили бортовые, грузоподъемность до 5 т
| 4-100-040 | ОТм(Зтм) Средний разряд машинистов 4 |  |  |  | 4: чел.-ч; 5: 0.92; 7: 0.736; 10: 319.24; 12: 234.96 | [23 empty] | ОТм(Зтм) Средний разряд машинистов 4
| 91.17.04-161 | Аппарат сварочный для полуавтоматической сварки, сварочный ток до 500 А, в комплекте с механизмом подачи проволоки |  |  |  | 4: маш.-ч; 5: 0.33; 7: 0.264; 10: 107.69; 12: 28.43 | [22 empty] | Аппарат сварочный для полуавтоматической сварки, сварочный ток до 500 А, в комплекте с механизмом подачи проволоки
| 91.17.04-233 | Аппараты сварочные для ручной дуговой сварки, сварочный ток до 350 А |  |  |  | 4: маш.-ч; 5: 2.33; 7: 1.864; 10: 34.65; 12: 64.59 | [22 empty] | Аппараты сварочные для ручной дуговой сварки, сварочный ток до 350 А
| 4 | М |  |  |  | 12: 9503.6 | [21 empty] | М
| 01.7.03.04-0001 | Электроэнергия |  |  |  | 4: кВт-ч; 5: 0.1344; 7: 0.10752; 10: 7.47; 12: 0.8 | [22 empty] | Электроэнергия
| 01.7.11.07-0227 | Электроды сварочные для сварки низколегированных и углеродистых сталей УОНИ 13/45, Э42А, диаметр 4-5 мм |  |  |  | кг | 0.2 |  | 0.16 | 155.63 | 1.02 | 158.74 |  | 25.4 | [22 empty] | Электроды сварочные для сварки низколегированных и углеродистых сталей УОНИ 13/45, Э42А, диаметр 4-5 мм
| 01.7.15.03-0042 | Болты с гайками и шайбами строительные |  |  |  | кг | 1.25 |  | 1 | 174.93 | 1.18 | 206.42 |  | 206.42 | [22 empty] | Болты с гайками и шайбами строительные
| 07.2.07.04-0007 | Конструкции стальные индивидуального изготовления из сортового проката |  |  |  | т | 0.081 |  | 0.0648 | 105278.81 | 1.23 | 129492.94 |  | 8391.14 | [22 empty] | Конструкции стальные индивидуального изготовления из сортового проката
| 08.3.07.01-0052 | Прокат стальной горячекатаный полосовой, марки стали Ст3сп, Ст3пс, размеры 50х5 мм |  |  |  | 4: т; 5: 0.0004; 7: 0.00032; 10: 67963.55; 12: 21.75 | [22 empty] | Прокат стальной горячекатаный полосовой, марки стали Ст3сп, Ст3пс, размеры 50х5 мм
| 14.4.02.04-0142 | Краска масляная МА-0115, мумия, сурик железный |  |  |  | кг | 8.17 |  | 6.536 | 79.88 | 1.48 | 118.22 |  | 772.69 | [22 empty] | Краска масляная МА-0115, мумия, сурик железный
| 20.1.02.23-0082 | Перемычки гибкие, тип ПГС-50 |  |  |  | 10 шт | 0.1 |  | 0.08 | 944.69 | 1.13 | 1067.5 |  | 85.4 | [22 empty] | Перемычки гибкие, тип ПГС-50
|  | Итого прямые затраты |  |  |  | 12: 19188.6 | [24 empty] | Итого прямые затраты
39.1 | 421/пр_2020_п.75_пп.а | Вспомогательные ненормируемые материальные ресурсы |  |  |  | 4: %; 5: 2; 7: 2; 12: 108.36 | [25 empty] | Вспомогательные ненормируемые материальные ресурсы
|  | ФОТ |  |  |  | 12: 6265.16 | [26 empty] | ФОТ
| Пр/812-049.3-1 | НР Электротехнические установки на других объектах |  |  |  | 4: %; 5: 97; 7: 97; 12: 6077.21 | [26 empty] | НР Электротехнические установки на других объектах
| Пр/774-049.3 | СП Электротехнические установки на других объектах |  |  |  | 4: %; 5: 51; 7: 51; 12: 3195.23 | [26 empty] | СП Электротехнические установки на других объектах
|  | Всего по позиции |  |  |  | 10: 35711.75; 12: 28569.4 | [27 empty] | Всего по позиции
40 О | прайс | Шкаф телекоммуникационный напольный ЭКОНОМ 18U (600 х 800) дверь стекло, дверь металл ШТК-Э-18.6.8-13АА |  |  |  | шт | 1 | 1 | 1 |  |  | 40289 |  | 40289 | [20 empty] | Шкаф телекоммуникационный напольный ЭКОНОМ 18U (600 х 800) дверь стекло, дверь металл ШТК-Э-18.6.8-13АА
|  | Всего по позиции |  |  |  | 12: 40289 | [27 empty] | Всего по позиции
41 О | прайс | Модуль вентиляторный, 2 вентилятора с терморегулятором R-FAN-2T |  |  |  | шт | 1 | 1 | 1 |  |  | 7750 |  | 7750 | [20 empty] | Модуль вентиляторный, 2 вентилятора с терморегулятором R-FAN-2T
|  | Всего по позиции |  |  |  | 12: 7750 | [27 empty] | Всего по позиции
42 | прайс | Полка перфорированная, глубина 450 мм СВ-45 |  |  |  | шт | 3 | 1 | 3 |  |  | 1704 |  | 5112 | [20 empty] | Полка перфорированная, глубина 450 мм СВ-45
|  | Всего по позиции |  |  |  | 12: 5112 | [27 empty] | Всего по позиции
43 | прайс | Блок розеток Rem-16 с выкл., 8 Schuko, 16А, алюм., 19", шнур 3 м. -16-8S-V-440-3 |  |  |  | шт | 1 | 1 | 1 |  |  | 4153 |  | 4153 | [20 empty] | Блок розеток Rem-16 с выкл., 8 Schuko, 16А, алюм., 19", шнур 3 м. -16-8S-V-440-3
|  | Всего по позиции |  |  |  | 12: 4153 | [27 empty] | Всего по позиции
44 | ГЭСНм11-04-002-01 | Аппарат настольный, масса: до 0,015 т | [32 empty] | Аппарат настольный, масса: до 0,015 т | bar: 4 to 7
| 1 | ОТ(ЗТ) |  |  |  | 4: чел.-ч; 7: 1.03; 12: 292.02 | [21 empty] | ОТ(ЗТ)
| 1-100-30 | Средний разряд работы 3,0 |  |  |  | 4: чел.-ч; 5: 1.03; 7: 1.03; 10: 283.51; 12: 292.02 | [22 empty] | Средний разряд работы 3,0
| 2 | ЭМ |  |  |  | 12: 91.76 | [21 empty] | ЭМ
|  | ОТм(ЗТм) |  |  |  | 4: чел.-ч; 7: 0.16; 12: 51.08 | [21 empty] | ОТм(ЗТм)
| 91.14.02-001 | Автомобили бортовые, грузоподъемность до 5 т |  |  |  | маш.-ч | 0.16 |  | 0.16 | 477.92 | 1.2 | 573.5 |  | 91.76 | [22 empty] | Автомобили бортовые, грузоподъемность до 5 т
| 4-100-040 | ОТм(Зтм) Средний разряд машинистов 4 |  |  |  | 4: чел.-ч; 5: 0.16; 7: 0.16; 10: 319.24; 12: 51.08 | [23 empty] | ОТм(Зтм) Средний разряд машинистов 4
|  | Итого прямые затраты |  |  |  | 12: 434.86 | [24 empty] | Итого прямые затраты
44.1 | 421/пр_2020_п.75_пп.а | Вспомогательные ненормируемые материальные ресурсы |  |  |  | 4: %; 5: 2; 7: 2; 12: 5.84 | [25 empty] | Вспомогательные ненормируемые материальные ресурсы
|  | ФОТ |  |  |  | 12: 343.1 | [26 empty] | ФОТ
| Пр/812-053.0-1 | НР Приборы, средства автоматизации и вычислительной техники |  |  |  | 4: %; 5: 90; 7: 90; 12: 308.79 | [26 empty] | НР Приборы, средства автоматизации и вычислительной техники
| Пр/774-053.0 | СП Приборы, средства автоматизации и вычислительной техники |  |  |  | 4: %; 5: 46; 7: 46; 12: 157.83 | [26 empty] | СП Приборы, средства автоматизации и вычислительной техники
|  | Всего по позиции |  |  |  | 10: 907.32; 12: 907.32 | [27 empty] | Всего по позиции
45 О | прайс | 28-ми портовый гигабитный L2 коммутатор уровня доступа без поддержки стекирования с поддержкой P0E/P0E+ и суммарным бюджетом 370 Вт MES2428P |  |  |  | шт | 1 | 1 | 1 |  |  | 105252 |  | 105252 | [20 empty] | 28-ми портовый гигабитный L2 коммутатор уровня доступа без поддержки стекирования с поддержкой P0E/P0E+ и суммарным бюджетом 370 Вт MES2428P
|  | Всего по позиции |  |  |  | 12: 105252 | [27 empty] | Всего по позиции
46 | ГЭСНм11-04-008-01 | Съемные и выдвижные блоки (модули, ячейки, ТЭЗ), масса: до 5 кг | [32 empty] | Съемные и выдвижные блоки (модули, ячейки, ТЭЗ), масса: до 5 кг | bar: 4 to 7
| 1 | ОТ(ЗТ) |  |  |  | 4: чел.-ч; 7: 1.03; 12: 295.69 | [21 empty] | ОТ(ЗТ)
| 1-100-31 | Средний разряд работы 3,1 |  |  |  | 4: чел.-ч; 5: 1.03; 7: 1.03; 10: 287.08; 12: 295.69 | [22 empty] | Средний разряд работы 3,1
| 2 | ЭМ |  |  |  | 12: 5.74 | [21 empty] | ЭМ
|  | ОТм(ЗТм) |  |  |  | 4: чел.-ч; 7: 0.01; 12: 3.19 | [21 empty] | ОТм(ЗТм)
| 91.14.02-001 | Автомобили бортовые, грузоподъемность до 5 т |  |  |  | маш.-ч | 0.01 |  | 0.01 | 477.92 | 1.2 | 573.5 |  | 5.74 | [22 empty] | Автомобили бортовые, грузоподъемность до 5 т
| 4-100-040 | ОТм(Зтм) Средний разряд машинистов 4 |  |  |  | 4: чел.-ч; 5: 0.01; 7: 0.01; 10: 319.24; 12: 3.19 | [23 empty] | ОТм(Зтм) Средний разряд машинистов 4
|  | Итого прямые затраты |  |  |  | 12: 304.62 | [24 empty] | Итого прямые затраты
46.1 | 421/пр_2020_п.75_пп.а | Вспомогательные ненормируемые материальные ресурсы |  |  |  | 4: %; 5: 2; 7: 2; 12: 5.91 | [25 empty] | Вспомогательные ненормируемые материальные ресурсы
|  | ФОТ |  |  |  | 12: 298.88 | [26 empty] | ФОТ
| Пр/812-053.0-1 | НР Приборы, средства автоматизации и вычислительной техники |  |  |  | 4: %; 5: 90; 7: 90; 12: 268.99 | [26 empty] | НР Приборы, средства автоматизации и вычислительной техники
| Пр/774-053.0 | СП Приборы, средства автоматизации и вычислительной техники |  |  |  | 4: %; 5: 46; 7: 46; 12: 137.48 | [26 empty] | СП Приборы, средства автоматизации и вычислительной техники
|  | Всего по позиции |  |  |  | 10: 717; 12: 717 | [27 empty] | Всего по позиции
47 О | прайс | Патч-панель NIKOMAX 19",1U, 24 порта, Кат. 5е, RJ45/8P8C, 110/KRONE, Т568А/В, неэкранированная,с органайзером, черная NMC-RP24UD2-1U-BK |  |  |  | шт | 1 | 1 | 1 |  |  | 5415 |  | 5415 | [20 empty] | Патч-панель NIKOMAX 19",1U, 24 порта, Кат. 5е, RJ45/8P8C, 110/KRONE, Т568А/В, неэкранированная,с органайзером, черная NMC-RP24UD2-1U-BK
|  | Всего по позиции |  |  |  | 12: 5415 | [27 empty] | Всего по позиции
48 | ГЭСНм10-06-060-14 | Монтаж оптического кросса с учетом измерений на волоконно-оптическом кабеле с числом волокон: 16 | [32 empty] | Монтаж оптического кросса с учетом измерений на волоконно-оптическом кабеле с числом волокон: 16 | bar: 4 to 7
| 1 | ОТ(ЗТ) |  |  |  | 4: чел.-ч; 7: 3.8; 12: 1797.06 | [21 empty] | ОТ(ЗТ)
| 1-100-75 | Средний разряд работы 7,5 |  |  |  | 4: чел.-ч; 5: 3.8; 7: 3.8; 10: 472.91; 12: 1797.06 | [22 empty] | Средний разряд работы 7,5
| 2 | ЭМ |  |  |  | 12: 57.52 | [21 empty] | ЭМ
| 91.17.04-194 | Аппараты сварочные для сварки оптических кабелей со скалывателем |  |  |  | маш.-ч | 0.48 |  | 0.48 | 32.6 | 1.27 | 41.4 |  | 19.87 | [22 empty] | Аппараты сварочные для сварки оптических кабелей со скалывателем
| 91.21.22-341 | Рефлектометры оптические, рабочая длина волны 1310/1550/1625 нм |  |  |  | маш.-ч | 0.42 |  | 0.42 | 75.97 | 1.18 | 89.64 |  | 37.65 | [22 empty] | Рефлектометры оптические, рабочая длина волны 1310/1550/1625 нм
| 4 | М |  |  |  | 12: 59.14 | [21 empty] | М
| 01.3.01.07-0009 | Спирт этиловый ректификованный технический, сорт I |  |  |  | кг | 0.064 |  | 0.064 | 596.81 | 1.25 | 746.01 |  | 47.74 | [22 empty] | Спирт этиловый ректификованный технический, сорт I
| 01.7.20.08-0123 | Салфетка безворсовая сухая, размер 110х210 мм |  |  |  | шт | 12 |  | 12 | 0.64 | 1.49 | 0.95 |  | 11.4 | [22 empty] | Салфетка безворсовая сухая, размер 110х210 мм
|  | Итого прямые затраты |  |  |  | 12: 1913.72 | [24 empty] | Итого прямые затраты
48.1 | 421/пр_2020_п.75_пп.а | Вспомогательные ненормируемые материальные ресурсы |  |  |  | 4: %; 5: 2; 7: 2; 12: 35.94 | [25 empty] | Вспомогательные ненормируемые материальные ресурсы
|  | ФОТ |  |  |  | 12: 1797.06 | [26 empty] | ФОТ
| Пр/812-051.1-1 | НР Прокладка и монтаж сетей связи |  |  |  | 4: %; 5: 90; 7: 90; 12: 1617.35 | [26 empty] | НР Прокладка и монтаж сетей связи
| Пр/774-051.1 | СП Прокладка и монтаж сетей связи |  |  |  | 4: %; 5: 46; 7: 46; 12: 826.65 | [26 empty] | СП Прокладка и монтаж сетей связи
|  | Всего по позиции |  |  |  | 10: 4393.66; 12: 4393.66 | [27 empty] | Всего по позиции
49 О | прайс | Кросс оптический 19" стоечный 1U на 16 портов LC/APC duplex 9/125мкм укомплектованный оптический бокс (пигтейл LC 9/125-32шт, розетка DLC-16ium, КДЗС-32шт) RC19 ШКОС-У-19-1U-16-DLC/UPC-9/125 |  |  |  | шт | 1 | 1 | 1 |  |  | 3795 |  | 3795 | [20 empty] | Кросс оптический 19" стоечный 1U на 16 портов LC/APC duplex 9/125мкм укомплектованный оптический бокс (пигтейл LC 9/125-32шт, розетка DLC-16ium, КДЗС-32шт) RC19 ШКОС-У-19-1U-16-DLC/UPC-9/125
|  | Всего по позиции |  |  |  | 12: 3795 | [27 empty] | Всего по позиции
50 | ГЭСНм10-08-003-03 | Устройство ультразвуковое,: блок питания и контроля | [32 empty] | Устройство ультразвуковое,: блок питания и контроля | bar: 4 to 7
| 1 | ОТ(ЗТ) |  |  |  | 4: чел.-ч; 7: 3.6; 12: 1217.88 | [21 empty] | ОТ(ЗТ)
| 1-100-44 | Средний разряд работы 4,4 |  |  |  | 4: чел.-ч; 5: 3.6; 7: 3.6; 10: 338.3; 12: 1217.88 | [22 empty] | Средний разряд работы 4,4
| 4 | М |  |  |  | 12: 67.87 | [21 empty] | М
| 01.3.05.17-0002 | Канифоль сосновая |  |  |  | кг | 0.0016 |  | 0.0016 | 284.15 | 1.25 | 355.19 |  | 0.57 | [22 empty] | Канифоль сосновая
| 01.7.03.04-0001 | Электроэнергия |  |  |  | 4: кВт-ч; 5: 0.0676; 7: 0.0676; 10: 7.47; 12: 0.5 | [22 empty] | Электроэнергия
| 01.7.15.07-0012 | Дюбели пластмассовые с шурупами, диаметр 12 мм, длина 70 мм, диаметр шурупа 8 мм, длина шурупа 70 мм |  |  |  | 100 шт | 0.03 |  | 0.03 | 978.09 | 1.2 | 1173.71 |  | 35.21 | [22 empty] | Дюбели пластмассовые с шурупами, диаметр 12 мм, длина 70 мм, диаметр шурупа 8 мм, длина шурупа 70 мм
| 03.1.01.01-0002 | Гипс строительный Г-3 |  |  |  | т | 2e-05 |  | 2e-05 | 4338.27 | 1.28 | 5552.99 |  | 0.11 | [22 empty] | Гипс строительный Г-3
| 10.3.02.03-0012 | Припои оловянно-свинцовые бессурьмянистые, марка ПОС40 |  |  |  | кг | 0.02 |  | 0.02 | 899.56 | 1.75 | 1574.23 |  | 31.48 | [22 empty] | Припои оловянно-свинцовые бессурьмянистые, марка ПОС40
|  | Итого прямые затраты |  |  |  | 12: 1285.75 | [24 empty] | Итого прямые затраты
50.1 | 421/пр_2020_п.75_пп.а | Вспомогательные ненормируемые материальные ресурсы |  |  |  | 4: %; 5: 2; 7: 2; 12: 24.36 | [25 empty] | Вспомогательные ненормируемые материальные ресурсы
|  | ФОТ |  |  |  | 12: 1217.88 | [26 empty] | ФОТ
| Пр/812-051.1-1 | НР Прокладка и монтаж сетей связи |  |  |  | 4: %; 5: 90; 7: 90; 12: 1096.09 | [26 empty] | НР Прокладка и монтаж сетей связи
| Пр/774-051.1 | СП Прокладка и монтаж сетей связи |  |  |  | 4: %; 5: 46; 7: 46; 12: 560.22 | [26 empty] | СП Прокладка и монтаж сетей связи
|  | Всего по позиции |  |  |  | 10: 2966.42; 12: 2966.42 | [27 empty] | Всего по позиции
51 О | прайс | Источник бесперебойного питания онлайн двойного преобразования с встроенными аккумуляторами 1.0кВА СИПБ1КА.10-11 |  |  |  | шт | 1 | 1 | 1 |  |  | 45000.14 |  | 45000.14 | [20 empty] | Источник бесперебойного питания онлайн двойного преобразования с встроенными аккумуляторами 1.0кВА СИПБ1КА.10-11
|  | Всего по позиции |  |  |  | 12: 45000.14 | [27 empty] | Всего по позиции
52 | ГЭСНм08-03-526-01 | Автомат одно-, двух-, трехполюсный, устанавливаемый на конструкции: на стене или колонне, на ток до 25 А | [32 empty] | Автомат одно-, двух-, трехполюсный, устанавливаемый на конструкции: на стене или колонне, на ток до 25 А | bar: 4 to 7
| 1 | ОТ(ЗТ) |  |  |  | 4: чел.-ч; 7: 1.34; 12: 423 | [21 empty] | ОТ(ЗТ)
| 1-100-39 | Средний разряд работы 3,9 |  |  |  | 4: чел.-ч; 5: 1.34; 7: 1.34; 10: 315.67; 12: 423 | [22 empty] | Средний разряд работы 3,9
| 2 | ЭМ |  |  |  | 12: 3.74 | [21 empty] | ЭМ
| 91.17.04-233 | Аппараты сварочные для ручной дуговой сварки, сварочный ток до 350 А |  |  |  | 4: маш.-ч; 5: 0.108; 7: 0.108; 10: 34.65; 12: 3.74 | [22 empty] | Аппараты сварочные для ручной дуговой сварки, сварочный ток до 350 А
| 4 | М |  |  |  | 12: 271.51 | [21 empty] | М
| 01.3.01.02-0002 | Вазелин технический |  |  |  | кг | 0.006 |  | 0.006 | 150.04 | 1.47 | 220.56 |  | 1.32 | [22 empty] | Вазелин технический
| 01.7.02.09-0002 | Шпагат бумажный, диаметр 2,5 мм |  |  |  | кг | 0.001 |  | 0.001 | 187.38 | 0.97 | 181.76 |  | 0.18 | [22 empty] | Шпагат бумажный, диаметр 2,5 мм
| 01.7.03.04-0001 | Электроэнергия |  |  |  | 4: кВт-ч; 5: 0.0208; 7: 0.0208; 10: 7.47; 12: 0.16 | [22 empty] | Электроэнергия
| 01.7.06.05-0041 | Ленты изоляционные хлопчатобумажные прорезиненные для электромонтажных и ремонтных работ, цвет черный, ширина 20 мм, толщина 0,35 мм |  |  |  | м | 1 |  | 1 | 5.87 | 0.97 | 5.69 |  | 5.69 | [22 empty] | Ленты изоляционные хлопчатобумажные прорезиненные для электромонтажных и ремонтных работ, цвет черный, ширина 20 мм, толщина 0,35 мм
| 01.7.11.07-0227 | Электроды сварочные для сварки низколегированных и углеродистых сталей УОНИ 13/45, Э42А, диаметр 4-5 мм |  |  |  | кг | 0.07 |  | 0.07 | 155.63 | 1.02 | 158.74 |  | 11.11 | [22 empty] | Электроды сварочные для сварки низколегированных и углеродистых сталей УОНИ 13/45, Э42А, диаметр 4-5 мм
| 01.7.15.03-0042 | Болты с гайками и шайбами строительные |  |  |  | кг | 0.049 |  | 0.049 | 174.93 | 1.18 | 206.42 |  | 10.11 | [22 empty] | Болты с гайками и шайбами строительные
| 01.7.15.07-0014 | Дюбели распорные полипропиленовые |  |  |  | 100 шт | 0.014 |  | 0.014 | 41.71 | 1.2 | 50.05 |  | 0.7 | [22 empty] | Дюбели распорные полипропиленовые
| 01.7.20.04-0005 | Нитки швейные армированные |  |  |  | кг | 0.001 |  | 0.001 | 395.65 | 1.49 | 589.52 |  | 0.59 | [22 empty] | Нитки швейные армированные
| 07.2.07.04-0007 | Конструкции стальные индивидуального изготовления из сортового проката |  |  |  | т | 0.001 |  | 0.001 | 105278.81 | 1.23 | 129492.94 |  | 129.49 | [22 empty] | Конструкции стальные индивидуального изготовления из сортового проката
| 14.4.02.04-0142 | Краска масляная МА-0115, мумия, сурик железный |  |  |  | кг | 0.036 |  | 0.036 | 79.88 | 1.48 | 118.22 |  | 4.26 | [22 empty] | Краска масляная МА-0115, мумия, сурик железный
| 14.4.03.06-0001 | Лак электроизоляционный МЛ-92 |  |  |  | кг | 0.006 |  | 0.006 | 157.44 | 1.22 | 192.08 |  | 1.15 | [22 empty] | Лак электроизоляционный МЛ-92
| 20.1.02.23-0082 | Перемычки гибкие, тип ПГС-50 |  |  |  | 10 шт | 0.1 |  | 0.1 | 944.69 | 1.13 | 1067.5 |  | 106.75 | [22 empty] | Перемычки гибкие, тип ПГС-50
|  | Итого прямые затраты |  |  |  | 12: 698.25 | [24 empty] | Итого прямые затраты
52.1 | 421/пр_2020_п.75_пп.а | Вспомогательные ненормируемые материальные ресурсы |  |  |  | 4: %; 5: 2; 7: 2; 12: 8.46 | [25 empty] | Вспомогательные ненормируемые материальные ресурсы
|  | ФОТ |  |  |  | 12: 423 | [26 empty] | ФОТ
| Пр/812-049.3-1 | НР Электротехнические установки на других объектах |  |  |  | 4: %; 5: 97; 7: 97; 12: 410.31 | [26 empty] | НР Электротехнические установки на других объектах
| Пр/774-049.3 | СП Электротехнические установки на других объектах |  |  |  | 4: %; 5: 51; 7: 51; 12: 215.73 | [26 empty] | СП Электротехнические установки на других объектах
|  | Всего по позиции |  |  |  | 10: 1332.75; 12: 1332.75 | [27 empty] | Всего по позиции
53 О | прайс | Автоматический выключатель тип С, двухполюсный 220 В серии ВА47-29 2Р С 6А 4,5кА MVA20-2-006-C |  |  |  | шт | 1 | 1 | 1 |  |  | 695 |  | 695 | [20 empty] | Автоматический выключатель тип С, двухполюсный 220 В серии ВА47-29 2Р С 6А 4,5кА MVA20-2-006-C
|  | Всего по позиции |  |  |  | 12: 695 | [27 empty] | Всего по позиции
монтаж кабеля | [42 empty] | монтаж кабеля
54 | ГЭСНм08-02-148-01 | Кабель до 35 кВ в проложенных трубах, блоках и коробах, масса 1 м кабеля: до 1 кг |  |  |  | 4: 100 м; 5: 0.8; 6: 1; 7: 0.8 | [20 empty] | Кабель до 35 кВ в проложенных трубах, блоках и коробах, масса 1 м кабеля: до 1 кг
| 1 | ОТ(ЗТ) |  |  |  | 4: чел.-ч; 7: 7.936; 12: 2476.75 | [21 empty] | ОТ(ЗТ)
| 1-100-38 | Средний разряд работы 3,8 |  |  |  | 4: чел.-ч; 5: 9.92; 7: 7.936; 10: 312.09; 12: 2476.75 | [22 empty] | Средний разряд работы 3,8
| 2 | ЭМ |  |  |  | 12: 360.84 | [21 empty] | ЭМ
|  | ОТм(ЗТм) |  |  |  | 4: чел.-ч; 7: 0.32; 12: 119.69 | [21 empty] | ОТм(ЗТм)
| 91.05.05-015 | Краны на автомобильном ходу, грузоподъемность 16 т |  |  |  | 4: маш.-ч; 5: 0.2; 7: 0.16; 10: 1516.76; 12: 242.68 | [22 empty] | Краны на автомобильном ходу, грузоподъемность 16 т
| 4-100-060 | ОТм(Зтм) Средний разряд машинистов 6 |  |  |  | 4: чел.-ч; 5: 0.2; 7: 0.16; 10: 428.83; 12: 68.61 | [23 empty] | ОТм(Зтм) Средний разряд машинистов 6
| 91.06.01-003 | Домкраты гидравлические, грузоподъемность 63-100 т |  |  |  | маш.-ч | 2.4 |  | 1.92 | 1.75 | 1.34 | 2.35 |  | 4.51 | [22 empty] | Домкраты гидравлические, грузоподъемность 63-100 т
| 91.06.03-061 | Лебедки электрические тяговым усилием до 12,26 кН (1,25 т) |  |  |  | маш.-ч | 2.4 |  | 1.92 | 8.84 | 1.29 | 11.4 |  | 21.89 | [22 empty] | Лебедки электрические тяговым усилием до 12,26 кН (1,25 т)
| 91.14.02-001 | Автомобили бортовые, грузоподъемность до 5 т |  |  |  | маш.-ч | 0.2 |  | 0.16 | 477.92 | 1.2 | 573.5 |  | 91.76 | [22 empty] | Автомобили бортовые, грузоподъемность до 5 т
| 4-100-040 | ОТм(Зтм) Средний разряд машинистов 4 |  |  |  | 4: чел.-ч; 5: 0.2; 7: 0.16; 10: 319.24; 12: 51.08 | [23 empty] | ОТм(Зтм) Средний разряд машинистов 4
| 4 | М |  |  |  | 12: 661.21 | [21 empty] | М
| 01.7.06.07-0002 | Ленты монтажные из пластмассы для бандажирования проводов, скрепляются пластмассовыми кнопками, ширина 10 мм |  |  |  | 10 м | 0.096 |  | 0.0768 | 37.71 | 1.57 | 59.2 |  | 4.55 | [22 empty] | Ленты монтажные из пластмассы для бандажирования проводов, скрепляются пластмассовыми кнопками, ширина 10 мм
| 10.3.02.03-0011 | Припои оловянно-свинцовые бессурьмянистые, марка ПОС30 |  |  |  | кг | 0.5 |  | 0.4 | 931.11 | 1.75 | 1629.44 |  | 651.78 | [22 empty] | Припои оловянно-свинцовые бессурьмянистые, марка ПОС30
| 14.4.03.03-0002 | Лак битумный БТ-123 |  |  |  | т | 6e-05 |  | 4.8e-05 | 82698.14 | 1.23 | 101718.71 |  | 4.88 | [22 empty] | Лак битумный БТ-123
|  | Итого прямые затраты |  |  |  | 12: 3618.49 | [24 empty] | Итого прямые затраты
54.1 | 421/пр_2020_п.75_пп.а | Вспомогательные ненормируемые материальные ресурсы |  |  |  | 4: %; 5: 2; 7: 2; 12: 49.54 | [25 empty] | Вспомогательные ненормируемые материальные ресурсы
|  | ФОТ |  |  |  | 12: 2596.44 | [26 empty] | ФОТ
| Пр/812-049.3-1 | НР Электротехнические установки на других объектах |  |  |  | 4: %; 5: 97; 7: 97; 12: 2518.55 | [26 empty] | НР Электротехнические установки на других объектах
| Пр/774-049.3 | СП Электротехнические установки на других объектах |  |  |  | 4: %; 5: 51; 7: 51; 12: 1324.18 | [26 empty] | СП Электротехнические установки на других объектах
|  | Всего по позиции |  |  |  | 10: 9388.45; 12: 7510.76 | [27 empty] | Всего по позиции
55 | прайс | Кабель ParLan Patch U/UTP Cat5e 4x2x0.60 PVC |  |  |  | м | 63.24 | 1 | 63.24 |  |  | 81.99 |  | 5185.05 | [20 empty] | Кабель ParLan Patch U/UTP Cat5e 4x2x0.60 PVC
|  | Всего по позиции |  |  |  | 12: 5185.05 | [27 empty] | Всего по позиции
56 | прайс | Коммутационный шнур, экранированный, категории 5е, LSZH, 1,5 м NMC-PC4SD55B-ES-015-C-GY |  |  |  | шт | 8 | 1 | 8 |  |  | 396 |  | 3168 | [20 empty] | Коммутационный шнур, экранированный, категории 5е, LSZH, 1,5 м NMC-PC4SD55B-ES-015-C-GY
|  | Всего по позиции |  |  |  | 12: 3168 | [27 empty] | Всего по позиции
57 | прайс | Оптический пигтейл CABEUS PT-LC-9 ПИГТЕЙЛ LC 9/125 SM 1.5M LSZH |  |  |  | шт | 4 | 1 | 4 |  |  | 118 |  | 472 | [20 empty] | Оптический пигтейл CABEUS PT-LC-9 ПИГТЕЙЛ LC 9/125 SM 1.5M LSZH
|  | Всего по позиции |  |  |  | 12: 472 | [27 empty] | Всего по позиции
58 | ГЭСНм10-06-048-06 | Прокладка волоконно-оптических кабелей в канализации: в трубопроводе по свободному каналу |  |  |  | 4: 100 м кабеля; 5: 0.6; 6: 1; 7: 0.6 | [20 empty] | Прокладка волоконно-оптических кабелей в канализации: в трубопроводе по свободному каналу
| 1 | ОТ(ЗТ) |  |  |  | 4: чел.-ч; 7: 7.2; 12: 2470.1 | [21 empty] | ОТ(ЗТ)
| 1-100-45 | Средний разряд работы 4,5 |  |  |  | 4: чел.-ч; 5: 12; 7: 7.2; 10: 343.07; 12: 2470.1 | [22 empty] | Средний разряд работы 4,5
| 2 | ЭМ |  |  |  | 12: 1423.74 | [21 empty] | ЭМ
|  | ОТм(ЗТм) |  |  |  | 4: чел.-ч; 7: 1.212; 12: 444.67 | [21 empty] | ОТм(ЗТм)
| 91.11.01-012 | Машины монтажные для выполнения работ при прокладке и монтаже кабеля на базе автомобиля |  |  |  | маш.-ч | 2.02 |  | 1.212 | 995.51 | 1.18 | 1174.7 |  | 1423.74 | [22 empty] | Машины монтажные для выполнения работ при прокладке и монтаже кабеля на базе автомобиля
| 4-100-050 | ОТм(Зтм) Средний разряд машинистов 5 |  |  |  | 4: чел.-ч; 5: 2.02; 7: 1.212; 10: 366.89; 12: 444.67 | [23 empty] | ОТм(Зтм) Средний разряд машинистов 5
| 4 | М |  |  |  | 12: 58.97 | [21 empty] | М
| 01.7.06.03-0023 | Ленты полиэтиленовые с липким слоем, прозрачные, ширина 20 мм, толщина 0,08 мм |  |  |  | кг | 0.001 |  | 0.0006 | 675.01 | 1.57 | 1059.77 |  | 0.64 | [22 empty] | Ленты полиэтиленовые с липким слоем, прозрачные, ширина 20 мм, толщина 0,08 мм
| 01.7.06.05-0041 | Ленты изоляционные хлопчатобумажные прорезиненные для электромонтажных и ремонтных работ, цвет черный, ширина 20 мм, толщина 0,35 мм |  |  |  | м | 0.83 |  | 0.498 | 5.87 | 0.97 | 5.69 |  | 2.83 | [22 empty] | Ленты изоляционные хлопчатобумажные прорезиненные для электромонтажных и ремонтных работ, цвет черный, ширина 20 мм, толщина 0,35 мм
| 08.3.03.04-0014 | Проволока светлая, диаметр 3,0 мм |  |  |  | т | 0.001 |  | 0.0006 | 79053.06 | 1.17 | 92492.08 |  | 55.5 | [22 empty] | Проволока светлая, диаметр 3,0 мм
|  | Итого прямые затраты |  |  |  | 12: 4397.48 | [24 empty] | Итого прямые затраты
58.1 | 421/пр_2020_п.75_пп.а | Вспомогательные ненормируемые материальные ресурсы |  |  |  | 4: %; 5: 2; 7: 2; 12: 49.4 | [25 empty] | Вспомогательные ненормируемые материальные ресурсы
|  | ФОТ |  |  |  | 12: 2914.77 | [26 empty] | ФОТ
| Пр/812-051.1-1 | НР Прокладка и монтаж сетей связи |  |  |  | 4: %; 5: 90; 7: 90; 12: 2623.29 | [26 empty] | НР Прокладка и монтаж сетей связи
| Пр/774-051.1 | СП Прокладка и монтаж сетей связи |  |  |  | 4: %; 5: 46; 7: 46; 12: 1340.79 | [26 empty] | СП Прокладка и монтаж сетей связи
|  | Всего по позиции |  |  |  | 10: 14018.27; 12: 8410.96 | [27 empty] | Всего по позиции
59 | прайс | Кабель волоконно-оптический 9/125 одномодовый, 8 волокон, loose tube, для внешней прокладки (-40С ~ +70), бронированный стальной лентой, РЕ, черный, (F90080128B) Cabeus CLT-A-9-01X08-Z-PE-ARM-PE-DD-OUT-40 |  |  |  | м | 61.2 | 1 | 61.2 |  |  | 102.3 |  | 6260.76 | [20 empty] | Кабель волоконно-оптический 9/125 одномодовый, 8 волокон, loose tube, для внешней прокладки (-40С ~ +70), бронированный стальной лентой, РЕ, черный, (F90080128B) Cabeus CLT-A-9-01X08-Z-PE-ARM-PE-DD-OUT-40
|  | Всего по позиции |  |  |  | 12: 6260.76 | [27 empty] | Всего по позиции
монтаж конструкций защиты кабелей | [42 empty] | монтаж конструкций защиты кабелей
60 | ГЭСНм08-02-390-02 | Короба пластмассовые: шириной до 63 мм |  |  |  | 4: 100 м; 5: 0.2; 6: 1; 7: 0.2 | [20 empty] | Короба пластмассовые: шириной до 63 мм
| 1 | ОТ(ЗТ) |  |  |  | 4: чел.-ч; 7: 3.678; 12: 1161.03 | [21 empty] | ОТ(ЗТ)
| 1-100-39 | Средний разряд работы 3,9 |  |  |  | 4: чел.-ч; 5: 18.39; 7: 3.678; 10: 315.67; 12: 1161.03 | [22 empty] | Средний разряд работы 3,9
| 2 | ЭМ |  |  |  | 12: 0.1 | [21 empty] | ЭМ
|  | ОТм(ЗТм) |  |  |  | 4: чел.-ч; 7: 0.002; 12: 0.57 | [21 empty] | ОТм(ЗТм)
| 91.06.06-048 | Подъемники одномачтовые, грузоподъемность до 500 кг, высота подъема 45 м |  |  |  | маш.-ч | 0.01 |  | 0.002 | 37.32 | 1.35 | 50.38 |  | 0.1 | [22 empty] | Подъемники одномачтовые, грузоподъемность до 500 кг, высота подъема 45 м
| 4-100-030 | ОТм(Зтм) Средний разряд машинистов 3 |  |  |  | 4: чел.-ч; 5: 0.01; 7: 0.002; 10: 283.51; 12: 0.57 | [23 empty] | ОТм(Зтм) Средний разряд машинистов 3
| 4 | М |  |  |  | 12: 53.71 | [21 empty] | М
| 01.7.03.04-0001 | Электроэнергия |  |  |  | 4: кВт-ч; 5: 7.4304; 7: 1.4861; 10: 7.47; 12: 11.1 | [22 empty] | Электроэнергия
| 01.7.15.07-0022 | Дюбели полиэтиленовые распорные, диаметр 6 мм, длина 40 мм |  |  |  | 1000 шт | 0.3 |  | 0.06 | 261.09 | 1.2 | 313.31 |  | 18.8 | [22 empty] | Дюбели полиэтиленовые распорные, диаметр 6 мм, длина 40 мм
| 01.7.15.14-0165 | Шурупы самонарезающие стальные с полукруглой головкой и прямым шлицем, остроконечные, диаметр 4 мм, длина 40 мм |  |  |  | т | 0.001 |  | 0.0002 | 99190.96 | 1.2 | 119029.15 |  | 23.81 | [22 empty] | Шурупы самонарезающие стальные с полукруглой головкой и прямым шлицем, остроконечные, диаметр 4 мм, длина 40 мм
|  | Итого прямые затраты |  |  |  | 12: 1215.41 | [24 empty] | Итого прямые затраты
60.1 | 421/пр_2020_п.75_пп.а | Вспомогательные ненормируемые материальные ресурсы |  |  |  | 4: %; 5: 2; 7: 2; 12: 23.22 | [25 empty] | Вспомогательные ненормируемые материальные ресурсы
|  | ФОТ |  |  |  | 12: 1161.6 | [26 empty] | ФОТ
| Пр/812-049.3-1 | НР Электротехнические установки на других объектах |  |  |  | 4: %; 5: 97; 7: 97; 12: 1126.75 | [26 empty] | НР Электротехнические установки на других объектах
| Пр/774-049.3 | СП Электротехнические установки на других объектах |  |  |  | 4: %; 5: 51; 7: 51; 12: 592.42 | [26 empty] | СП Электротехнические установки на других объектах
|  | Всего по позиции |  |  |  | 10: 14789; 12: 2957.8 | [27 empty] | Всего по позиции
61 | прайс | TA-GN 60x40 Короб с крышкой с направляющими для установки разделителей |  |  |  | шт | 10 | 1 | 10 |  |  | 680.62 |  | 6806.2 | [20 empty] | TA-GN 60x40 Короб с крышкой с направляющими для установки разделителей
|  | Всего по позиции |  |  |  | 12: 6806.2 | [27 empty] | Всего по позиции
62 | ГЭСНм08-03-591-09 | Розетка штепсельная: утопленного типа при скрытой проводке |  |  |  | 4: 100 шт; 5: 0.04; 6: 1; 7: 0.04 | [20 empty] | Розетка штепсельная: утопленного типа при скрытой проводке
| 1 | ОТ(ЗТ) |  |  |  | 4: чел.-ч; 7: 1.2192; 12: 400.84 | [21 empty] | ОТ(ЗТ)
| 1-100-42 | Средний разряд работы 4,2 |  |  |  | 4: чел.-ч; 5: 30.48; 7: 1.2192; 10: 328.77; 12: 400.84 | [22 empty] | Средний разряд работы 4,2
| 2 | ЭМ |  |  |  | 12: 2.28 | [21 empty] | ЭМ
|  | ОТм(ЗТм) |  |  |  | 4: чел.-ч; 7: 0.002; 12: 0.77 | [21 empty] | ОТм(ЗТм)
| 91.05.05-015 | Краны на автомобильном ходу, грузоподъемность 16 т |  |  |  | 4: маш.-ч; 5: 0.03; 7: 0.0012; 10: 1516.76; 12: 1.82 | [22 empty] | Краны на автомобильном ходу, грузоподъемность 16 т
| 4-100-060 | ОТм(Зтм) Средний разряд машинистов 6 |  |  |  | 4: чел.-ч; 5: 0.03; 7: 0.0012; 10: 428.83; 12: 0.51 | [23 empty] | ОТм(Зтм) Средний разряд машинистов 6
| 91.14.02-001 | Автомобили бортовые, грузоподъемность до 5 т |  |  |  | маш.-ч | 0.02 |  | 0.0008 | 477.92 | 1.2 | 573.5 |  | 0.46 | [22 empty] | Автомобили бортовые, грузоподъемность до 5 т
| 4-100-040 | ОТм(Зтм) Средний разряд машинистов 4 |  |  |  | 4: чел.-ч; 5: 0.02; 7: 0.0008; 10: 319.24; 12: 0.26 | [23 empty] | ОТм(Зтм) Средний разряд машинистов 4
| 4 | М |  |  |  | 12: 37.93 | [21 empty] | М
| 01.7.06.05-0041 | Ленты изоляционные хлопчатобумажные прорезиненные для электромонтажных и ремонтных работ, цвет черный, ширина 20 мм, толщина 0,35 мм |  |  |  | м | 35 |  | 1.4 | 5.87 | 0.97 | 5.69 |  | 7.97 | [22 empty] | Ленты изоляционные хлопчатобумажные прорезиненные для электромонтажных и ремонтных работ, цвет черный, ширина 20 мм, толщина 0,35 мм
| 01.7.15.03-0042 | Болты с гайками и шайбами строительные |  |  |  | кг | 1.5 |  | 0.06 | 174.93 | 1.18 | 206.42 |  | 12.39 | [22 empty] | Болты с гайками и шайбами строительные
| 03.1.01.01-0002 | Гипс строительный Г-3 |  |  |  | т | 0.00315 |  | 0.000126 | 4338.27 | 1.28 | 5552.99 |  | 0.7 | [22 empty] | Гипс строительный Г-3
| 20.2.02.01-0019 | Втулки изолирующие, размеры 65х50х18 мм |  |  |  | 1000 шт | 0.102 |  | 0.00408 | 3658.94 | 1.13 | 4134.6 |  | 16.87 | [22 empty] | Втулки изолирующие, размеры 65х50х18 мм
|  | Итого прямые затраты |  |  |  | 12: 441.82 | [24 empty] | Итого прямые затраты
62.1 | 421/пр_2020_п.75_пп.а | Вспомогательные ненормируемые материальные ресурсы |  |  |  | 4: %; 5: 2; 7: 2; 12: 8.02 | [25 empty] | Вспомогательные ненормируемые материальные ресурсы
|  | ФОТ |  |  |  | 12: 401.61 | [26 empty] | ФОТ
| Пр/812-049.3-1 | НР Электротехнические установки на других объектах |  |  |  | 4: %; 5: 97; 7: 97; 12: 389.56 | [26 empty] | НР Электротехнические установки на других объектах
| Пр/774-049.3 | СП Электротехнические установки на других объектах |  |  |  | 4: %; 5: 51; 7: 51; 12: 204.82 | [26 empty] | СП Электротехнические установки на других объектах
|  | Всего по позиции |  |  |  | 10: 26105.5; 12: 1044.22 | [27 empty] | Всего по позиции
63 | прайс | Розетка двойная компьютерная RJ45 Cat.5 Schneider Electric GLOSSA, белый GSL000185KK |  |  |  | шт | 4 | 1 | 4 |  |  | 977 |  | 3908 | [20 empty] | Розетка двойная компьютерная RJ45 Cat.5 Schneider Electric GLOSSA, белый GSL000185KK
|  | Всего по позиции |  |  |  | 12: 3908 | [27 empty] | Всего по позиции
64 | прайс | Коннекторы 6Р4С (Телефонные разъемы) (RJ-11) Уп. 100шт. |  |  |  | упаковка | 1 | 1 | 1 |  |  | 320 |  | 320 | [20 empty] | Коннекторы 6Р4С (Телефонные разъемы) (RJ-11) Уп. 100шт.
|  | Всего по позиции |  |  |  | 12: 320 | [27 empty] | Всего по позиции
65 | ГЭСНм08-02-396-02 | Короб металлический на конструкциях, кронштейнах, по фермам и колоннам, длина: 3 м |  |  |  | 4: 100 м; 5: 0.18; 6: 1; 7: 0.18 | [20 empty] | Короб металлический на конструкциях, кронштейнах, по фермам и колоннам, длина: 3 м
| 1 | ОТ(ЗТ) |  |  |  | 4: чел.-ч; 7: 4.5648; 12: 1424.63 | [21 empty] | ОТ(ЗТ)
| 1-100-38 | Средний разряд работы 3,8 |  |  |  | 4: чел.-ч; 5: 25.36; 7: 4.5648; 10: 312.09; 12: 1424.63 | [22 empty] | Средний разряд работы 3,8
| 2 | ЭМ |  |  |  | 12: 209.87 | [21 empty] | ЭМ
|  | ОТм(ЗТм) |  |  |  | 4: чел.-ч; 7: 1.2672; 12: 406.52 | [21 empty] | ОТм(ЗТм)
| 91.05.05-015 | Краны на автомобильном ходу, грузоподъемность 16 т |  |  |  | 4: маш.-ч; 5: 0.1; 7: 0.018; 10: 1516.76; 12: 27.3 | [22 empty] | Краны на автомобильном ходу, грузоподъемность 16 т
| 4-100-060 | ОТм(Зтм) Средний разряд машинистов 6 |  |  |  | 4: чел.-ч; 5: 0.1; 7: 0.018; 10: 428.83; 12: 7.72 | [23 empty] | ОТм(Зтм) Средний разряд машинистов 6
| 91.06.06-042 | Подъемники гидравлические, высота подъема 10 м |  |  |  | маш.-ч | 6.84 |  | 1.2312 | 104.99 | 1.21 | 127.04 |  | 156.41 | [22 empty] | Подъемники гидравлические, высота подъема 10 м
| 4-100-040 | ОТм(Зтм) Средний разряд машинистов 4 |  |  |  | 4: чел.-ч; 5: 6.84; 7: 1.2312; 10: 319.24; 12: 393.05 | [23 empty] | ОТм(Зтм) Средний разряд машинистов 4
| 91.14.02-001 | Автомобили бортовые, грузоподъемность до 5 т |  |  |  | маш.-ч | 0.1 |  | 0.018 | 477.92 | 1.2 | 573.5 |  | 10.32 | [22 empty] | Автомобили бортовые, грузоподъемность до 5 т
| 4-100-040 | ОТм(Зтм) Средний разряд машинистов 4 |  |  |  | 4: чел.-ч; 5: 0.1; 7: 0.018; 10: 319.24; 12: 5.75 | [23 empty] | ОТм(Зтм) Средний разряд машинистов 4
| 91.17.04-233 | Аппараты сварочные для ручной дуговой сварки, сварочный ток до 350 А |  |  |  | 4: маш.-ч; 5: 2.54; 7: 0.4572; 10: 34.65; 12: 15.84 | [22 empty] | Аппараты сварочные для ручной дуговой сварки, сварочный ток до 350 А
| 4 | М |  |  |  | 12: 300.48 | [21 empty] | М
| 01.7.03.04-0001 | Электроэнергия |  |  |  | 4: кВт-ч; 5: 0.2768; 7: 0.049824; 10: 7.47; 12: 0.37 | [22 empty] | Электроэнергия
| 01.7.11.07-0227 | Электроды сварочные для сварки низколегированных и углеродистых сталей УОНИ 13/45, Э42А, диаметр 4-5 мм |  |  |  | кг | 6.84 |  | 1.2312 | 155.63 | 1.02 | 158.74 |  | 195.44 | [22 empty] | Электроды сварочные для сварки низколегированных и углеродистых сталей УОНИ 13/45, Э42А, диаметр 4-5 мм
| 01.7.15.03-0042 | Болты с гайками и шайбами строительные |  |  |  | кг | 0.8 |  | 0.144 | 174.93 | 1.18 | 206.42 |  | 29.72 | [22 empty] | Болты с гайками и шайбами строительные
| 01.7.15.07-0014 | Дюбели распорные полипропиленовые |  |  |  | 100 шт | 0.4 |  | 0.072 | 41.71 | 1.2 | 50.05 |  | 3.6 | [22 empty] | Дюбели распорные полипропиленовые
| 20.2.08.07-0033 | Скобы У1078 |  |  |  | 100 шт | 0.11 |  | 0.0198 | 3189.01 | 1.13 | 3603.58 |  | 71.35 | [22 empty] | Скобы У1078
|  | Итого прямые затраты |  |  |  | 12: 2341.5 | [24 empty] | Итого прямые затраты
65.1 | 421/пр_2020_п.75_пп.а | Вспомогательные ненормируемые материальные ресурсы |  |  |  | 4: %; 5: 2; 7: 2; 12: 28.49 | [25 empty] | Вспомогательные ненормируемые материальные ресурсы
|  | ФОТ |  |  |  | 12: 1831.15 | [26 empty] | ФОТ
| Пр/812-049.3-1 | НР Электротехнические установки на других объектах |  |  |  | 4: %; 5: 97; 7: 97; 12: 1776.22 | [26 empty] | НР Электротехнические установки на других объектах
| Пр/774-049.3 | СП Электротехнические установки на других объектах |  |  |  | 4: %; 5: 51; 7: 51; 12: 933.89 | [26 empty] | СП Электротехнические установки на других объектах
|  | Всего по позиции |  |  |  | 10: 28222.78; 12: 5080.1 | [27 empty] | Всего по позиции
66 | прайс | Лоток 100x50 L3000,горячеоцинкованный 35022HDZ |  |  |  | шт | 6 | 1 | 6 |  |  | 4024.8 |  | 24148.8 | [20 empty] | Лоток 100x50 L3000,горячеоцинкованный 35022HDZ
|  | Всего по позиции |  |  |  | 12: 24148.8 | [27 empty] | Всего по позиции
67 | прайс | Крышка на лоток с заземлением осн.100 L3000, горячеоцинкованная 35522HDZ |  |  |  | шт | 6 | 1 | 6 |  |  | 2584.8 |  | 15508.8 | [20 empty] | Крышка на лоток с заземлением осн.100 L3000, горячеоцинкованная 35522HDZ
|  | Всего по позиции |  |  |  | 12: 15508.8 | [27 empty] | Всего по позиции
68 | ГЭСНм08-02-231-05 | Прокладка труб гофрированных ПВХ в земле для защиты одного кабеля диаметром: 110 мм |  |  |  | 4: 100 м; 5: 0.03; 6: 1; 7: 0.03 | [20 empty] | Прокладка труб гофрированных ПВХ в земле для защиты одного кабеля диаметром: 110 мм
| 1 | ОТ(ЗТ) |  |  |  | 4: чел.-ч; 7: 0.1932; 12: 49.34 | [21 empty] | ОТ(ЗТ)
| 1-100-18 | Средний разряд работы 1,8 |  |  |  | 4: чел.-ч; 5: 6.44; 7: 0.1932; 10: 255.39; 12: 49.34 | [22 empty] | Средний разряд работы 1,8
| 2 | ЭМ |  |  |  | 12: 1.03 | [21 empty] | ЭМ
|  | ОТм(ЗТм) |  |  |  | 4: чел.-ч; 7: 0.0018; 12: 0.57 | [21 empty] | ОТм(ЗТм)
| 91.14.02-001 | Автомобили бортовые, грузоподъемность до 5 т |  |  |  | маш.-ч | 0.06 |  | 0.0018 | 477.92 | 1.2 | 573.5 |  | 1.03 | [22 empty] | Автомобили бортовые, грузоподъемность до 5 т
| 4-100-040 | ОТм(Зтм) Средний разряд машинистов 4 |  |  |  | 4: чел.-ч; 5: 0.06; 7: 0.0018; 10: 319.24; 12: 0.57 | [23 empty] | ОТм(Зтм) Средний разряд машинистов 4
|  | Итого прямые затраты |  |  |  | 12: 50.94 | [24 empty] | Итого прямые затраты
68.1 | 421/пр_2020_п.75_пп.а | Вспомогательные ненормируемые материальные ресурсы |  |  |  | 4: %; 5: 2; 7: 2; 12: 0.99 | [25 empty] | Вспомогательные ненормируемые материальные ресурсы
|  | ФОТ |  |  |  | 12: 49.91 | [26 empty] | ФОТ
| Пр/812-049.3-1 | НР Электротехнические установки на других объектах |  |  |  | 4: %; 5: 97; 7: 97; 12: 48.41 | [26 empty] | НР Электротехнические установки на других объектах
| Пр/774-049.3 | СП Электротехнические установки на других объектах |  |  |  | 4: %; 5: 51; 7: 51; 12: 25.45 | [26 empty] | СП Электротехнические установки на других объектах
|  | Всего по позиции |  |  |  | 10: 4193; 12: 125.79 | [27 empty] | Всего по позиции
69 | прайс | Двустенная труба ПНД гибкая для кабельной канализации д.110мм с протяжкой, SN8, 500Н, в бухте 50м, цвет красный |  |  |  | м | 3.09 | 1 | 3.09 |  |  | 310 |  | 957.9 | [20 empty] | Двустенная труба ПНД гибкая для кабельной канализации д.110мм с протяжкой, SN8, 500Н, в бухте 50м, цвет красный
|  | Всего по позиции |  |  |  | 12: 957.9 | [27 empty] | Всего по позиции
70 | ГЭСНм08-02-143-05 | Покрытие кабеля, проложенного в траншее: лентой сигнальной |  |  |  | 4: 100 м; 5: 0.03; 6: 1; 7: 0.03 | [20 empty] | Покрытие кабеля, проложенного в траншее: лентой сигнальной
| 1 | ОТ(ЗТ) |  |  |  | 4: чел.-ч; 7: 0.0144; 12: 3.84 | [21 empty] | ОТ(ЗТ)
| 1-100-23 | Средний разряд работы 2,3 |  |  |  | 4: чел.-ч; 5: 0.48; 7: 0.0144; 10: 266.83; 12: 3.84 | [22 empty] | Средний разряд работы 2,3
| 2 | ЭМ |  |  |  | 12: 0.34 | [21 empty] | ЭМ
|  | ОТм(ЗТм) |  |  |  | 4: чел.-ч; 7: 0.0006; 12: 0.19 | [21 empty] | ОТм(ЗТм)
| 91.14.02-001 | Автомобили бортовые, грузоподъемность до 5 т |  |  |  | маш.-ч | 0.02 |  | 0.0006 | 477.92 | 1.2 | 573.5 |  | 0.34 | [22 empty] | Автомобили бортовые, грузоподъемность до 5 т
| 4-100-040 | ОТм(Зтм) Средний разряд машинистов 4 |  |  |  | 4: чел.-ч; 5: 0.02; 7: 0.0006; 10: 319.24; 12: 0.19 | [23 empty] | ОТм(Зтм) Средний разряд машинистов 4
|  | Итого прямые затраты |  |  |  | 12: 4.37 | [24 empty] | Итого прямые затраты
70.1 | 421/пр_2020_п.75_пп.а | Вспомогательные ненормируемые материальные ресурсы |  |  |  | 4: %; 5: 2; 7: 2; 12: 0.08 | [25 empty] | Вспомогательные ненормируемые материальные ресурсы
|  | ФОТ |  |  |  | 12: 4.03 | [26 empty] | ФОТ
| Пр/812-049.3-1 | НР Электротехнические установки на других объектах |  |  |  | 4: %; 5: 97; 7: 97; 12: 3.91 | [26 empty] | НР Электротехнические установки на других объектах
| Пр/774-049.3 | СП Электротехнические установки на других объектах |  |  |  | 4: %; 5: 51; 7: 51; 12: 2.06 | [26 empty] | СП Электротехнические установки на других объектах
|  | Всего по позиции |  |  |  | 10: 347.33; 12: 10.42 | [27 empty] | Всего по позиции
71 | ФСБЦ-01.7.06.08-0012 | Лента сигнальная полиэтиленовая ЛСЭ-300, длина 100 м, ширина 300 мм |  |  |  | шт | 0.03 | 1 | 0.03 | 759.01 | 1.57 | 1191.65 |  | 35.75 | [20 empty] | Лента сигнальная полиэтиленовая ЛСЭ-300, длина 100 м, ширина 300 мм
|  | Всего по позиции |  |  |  | 12: 35.75 | [27 empty] | Всего по позиции
Земляные работы | [42 empty] | Земляные работы
72 | ГЭСН01-02-055-02 | Разработка грунта вручную с креплениями в траншеях шириной до 2 м, глубиной: до 2 м, группа грунтов 2 |  |  |  | 4: 100 м3; 5: 0.01125; 6: 1; 7: 0.01125 | [20 empty] | Разработка грунта вручную с креплениями в траншеях шириной до 2 м, глубиной: до 2 м, группа грунтов 2
| Прил.1.12 п.3.192 | Разработка траншей глубиной до 2 м с вертикальными стенками без креплений ОЗП=0,8; ТЗ=0,8 | [41 empty] | Разработка траншей глубиной до 2 м с вертикальными стенками без креплений ОЗП=0,8; ТЗ=0,8
| 1 | ОТ(ЗТ) |  |  |  | 4: чел.-ч; 7: 1.701; 12: 474.14 | [21 empty] | ОТ(ЗТ)
| 1-100-28 | Средний разряд работы 2,8 |  |  |  | чел.-ч | 189 | 0.8 | 1.701 |  |  | 278.74 |  | 474.14 | [22 empty] | Средний разряд работы 2,8
|  | Итого прямые затраты |  |  |  | 12: 474.14 | [24 empty] | Итого прямые затраты
|  | ФОТ |  |  |  | 12: 474.14 | [26 empty] | ФОТ
| Пр/812-001.2-1 | НР Земляные работы, выполняемые ручным способом |  |  |  | 4: %; 5: 89; 7: 89; 12: 421.98 | [26 empty] | НР Земляные работы, выполняемые ручным способом
| Пр/774-001.2 | СП Земляные работы, выполняемые ручным способом |  |  |  | 4: %; 5: 40; 7: 40; 12: 189.66 | [26 empty] | СП Земляные работы, выполняемые ручным способом
|  | Всего по позиции |  |  |  | 10: 96513.78; 12: 1085.78 | [27 empty] | Всего по позиции
73 | ГЭСН23-01-001-01 | Устройство основания под трубопроводы: песчаного |  |  |  | 4: 10 м3; 5: 0.0315; 6: 1; 7: 0.0315 | [20 empty] | Устройство основания под трубопроводы: песчаного
| 1 | ОТ(ЗТ) |  |  |  | 4: чел.-ч; 7: 0.3213; 12: 87.26 | [21 empty] | ОТ(ЗТ)
| 1-100-25 | Средний разряд работы 2,5 |  |  |  | 4: чел.-ч; 5: 10.2; 7: 0.3213; 10: 271.59; 12: 87.26 | [22 empty] | Средний разряд работы 2,5
| 2 | ЭМ |  |  |  | 12: 15.75 | [21 empty] | ЭМ
|  | ОТм(ЗТм) |  |  |  | 4: чел.-ч; 7: 0.01008; 12: 3.7 | [21 empty] | ОТм(ЗТм)
| 91.06.05-011 | Погрузчики одноковшовые универсальные фронтальные пневмоколесные, номинальная вместимость основного ковша 2,6 м3, грузоподъемность 5 т |  |  |  | 4: маш.-ч; 5: 0.32; 7: 0.01008; 10: 1562.1; 12: 15.75 | [22 empty] | Погрузчики одноковшовые универсальные фронтальные пневмоколесные, номинальная вместимость основного ковша 2,6 м3, грузоподъемность 5 т
| 4-100-050 | ОТм(Зтм) Средний разряд машинистов 5 |  |  |  | 4: чел.-ч; 5: 0.32; 7: 0.01008; 10: 366.89; 12: 3.7 | [23 empty] | ОТм(Зтм) Средний разряд машинистов 5
Н | 02.3.01.02 | Песок для строительных работ природный |  |  |  | 4: м3; 5: 11; 7: 0.3465 | [30 empty] | Песок для строительных работ природный
|  | Итого прямые затраты |  |  |  | 12: 106.71 | [24 empty] | Итого прямые затраты
|  | ФОТ |  |  |  | 12: 90.96 | [26 empty] | ФОТ
| Пр/812-018.0-1 | НР Наружные сети водопровода, канализации, теплоснабжения, газопровода |  |  |  | 4: %; 5: 117; 7: 117; 12: 106.42 | [26 empty] | НР Наружные сети водопровода, канализации, теплоснабжения, газопровода
| Пр/774-018.0 | СП Наружные сети водопровода, канализации, теплоснабжения, газопровода |  |  |  | 4: %; 5: 74; 7: 74; 12: 67.31 | [26 empty] | СП Наружные сети водопровода, канализации, теплоснабжения, газопровода
|  | Всего по позиции |  |  |  | 10: 8902.86; 12: 280.44 | [27 empty] | Всего по позиции
74 | ФСБЦ-02.3.01.02-1104 | Песок природный для строительных работ I класс, средний |  |  |  | м3 | 0.3465 | 1 | 0.3465 | 573.7 | 1.16 | 665.49 |  | 230.59 | [20 empty] | Песок природный для строительных работ I класс, средний
|  | Всего по позиции |  |  |  | 12: 230.59 | [27 empty] | Всего по позиции
75 | ГЭСН01-02-061-01 | Засыпка вручную траншей, пазух котлованов и ям, группа грунтов: 1 |  |  |  | 4: 100 м3; 5: 0.00785; 6: 1; 7: 0.00785 | [20 empty] | Засыпка вручную траншей, пазух котлованов и ям, группа грунтов: 1
| 1 | ОТ(ЗТ) |  |  |  | 4: чел.-ч; 7: 0.69473; 12: 172.96 | [21 empty] | ОТ(ЗТ)
| 1-100-15 | Средний разряд работы 1,5 |  |  |  | 4: чел.-ч; 5: 88.5; 7: 0.69473; 10: 248.96; 12: 172.96 | [22 empty] | Средний разряд работы 1,5
|  | Итого прямые затраты |  |  |  | 12: 172.96 | [24 empty] | Итого прямые затраты
|  | ФОТ |  |  |  | 12: 172.96 | [26 empty] | ФОТ
| Пр/812-001.2-1 | НР Земляные работы, выполняемые ручным способом |  |  |  | 4: %; 5: 89; 7: 89; 12: 153.93 | [26 empty] | НР Земляные работы, выполняемые ручным способом
| Пр/774-001.2 | СП Земляные работы, выполняемые ручным способом |  |  |  | 4: %; 5: 40; 7: 40; 12: 69.18 | [26 empty] | СП Земляные работы, выполняемые ручным способом
|  | Всего по позиции |  |  |  | 10: 50454.78; 12: 396.07 | [27 empty] | Всего по позиции
76 | ГЭСН01-02-014-01 | Уплотнение грунта вибротрамбовками, группа грунтов: 1-2 |  |  |  | 4: 100 м3; 5: 0.00785; 6: 1; 7: 0.00785 | [20 empty] | Уплотнение грунта вибротрамбовками, группа грунтов: 1-2
| 1 | ОТ(ЗТ) |  |  |  | 4: чел.-ч; 7: 0.16171; 12: 44.31 | [21 empty] | ОТ(ЗТ)
| 1-100-26 | Средний разряд работы 2,6 |  |  |  | 4: чел.-ч; 5: 20.6; 7: 0.16171; 10: 273.98; 12: 44.31 | [22 empty] | Средний разряд работы 2,6
| 2 | ЭМ |  |  |  | 12: 4.21 | [21 empty] | ЭМ
| 91.08.09-502 | Вибротрамбовки бензиновые, мощность до 4 кВт |  |  |  | 4: маш.-ч; 5: 11; 7: 0.08635; 10: 48.73; 12: 4.21 | [22 empty] | Вибротрамбовки бензиновые, мощность до 4 кВт
|  | Итого прямые затраты |  |  |  | 12: 48.52 | [24 empty] | Итого прямые затраты
|  | ФОТ |  |  |  | 12: 44.31 | [26 empty] | ФОТ
| Пр/812-001.1-1 | НР Земляные работы, выполняемые механизированным способом |  |  |  | 4: %; 5: 92; 7: 92; 12: 40.77 | [26 empty] | НР Земляные работы, выполняемые механизированным способом
| Пр/774-001.1 | СП Земляные работы, выполняемые механизированным способом |  |  |  | 4: %; 5: 46; 7: 46; 12: 20.38 | [26 empty] | СП Земляные работы, выполняемые механизированным способом
|  | Всего по позиции |  |  |  | 10: 13970.7; 12: 109.67 | [27 empty] | Всего по позиции
|  | Итоги по разделу 2 СКС.Блок-контейнер весовщиков : | [43 empty] | Итоги по разделу 2 СКС.Блок-контейнер весовщиков :
|  | Итого прямые затраты (справочно) |  |  |  | 12: 113313.6 | [32 empty] | Итого прямые затраты (справочно)
|  | в том числе: | [44 empty] | в том числе:
|  | Оплата труда рабочих |  |  |  | 12: 18208.98 | [32 empty] | Оплата труда рабочих
|  | Эксплуатация машин |  |  |  | 12: 5596.76 | [32 empty] | Эксплуатация машин
|  | Оплата труда машинистов (Отм) |  |  |  | 12: 1877.98 | [32 empty] | Оплата труда машинистов (Отм)
|  | Материалы |  |  |  | 12: 87629.88 | [32 empty] | Материалы
|  | Строительные работы |  |  |  | 12: 2138.3 | [32 empty] | Строительные работы
|  | в том числе: | [44 empty] | в том числе:
|  | оплата труда |  |  |  | 12: 778.67 | [32 empty] | оплата труда
|  | эксплуатация машин и механизмов |  |  |  | 12: 19.96 | [32 empty] | эксплуатация машин и механизмов
|  | оплата труда машинистов (Отм) |  |  |  | 12: 3.7 | [32 empty] | оплата труда машинистов (Отм)
|  | материалы |  |  |  | 12: 266.34 | [32 empty] | материалы
|  | накладные расходы |  |  |  | 12: 723.1 | [32 empty] | накладные расходы
|  | сметная прибыль |  |  |  | 12: 346.53 | [32 empty] | сметная прибыль
|  | Монтажные работы |  |  |  | 12: 140027.11 | [32 empty] | Монтажные работы
|  | в том числе: | [44 empty] | в том числе:
|  | оплата труда |  |  |  | 12: 17430.31 | [32 empty] | оплата труда
|  | эксплуатация машин и механизмов |  |  |  | 12: 5576.8 | [32 empty] | эксплуатация машин и механизмов
|  | оплата труда машинистов (Отм) |  |  |  | 12: 1874.28 | [32 empty] | оплата труда машинистов (Отм)
|  | материалы |  |  |  | 12: 87363.54 | [32 empty] | материалы
|  | накладные расходы |  |  |  | 12: 18265.43 | [32 empty] | накладные расходы
|  | сметная прибыль |  |  |  | 12: 9516.75 | [32 empty] | сметная прибыль
|  | Оборудование |  |  |  | 12: 208196.14 | [32 empty] | Оборудование
|  | Итого ФОТ (справочно) |  |  |  | 12: 20086.96 | [32 empty] | Итого ФОТ (справочно)
|  | Итого накладные расходы (справочно) |  |  |  | 12: 18988.53 | [32 empty] | Итого накладные расходы (справочно)
|  | Итого сметная прибыль (справочно) |  |  |  | 12: 9863.28 | [32 empty] | Итого сметная прибыль (справочно)
|  | Итого по разделу 2 СКС.Блок-контейнер весовщиков |  |  |  | 12: 350361.55 | [33 empty] | Итого по разделу 2 СКС.Блок-контейнер весовщиков
|  | Справочно | [46 empty] | Справочно
|  | затраты труда рабочих |  |  |  | 7: 54.9643 | [35 empty] | затраты труда рабочих
|  | затраты труда машинистов |  |  |  | 7: 5.2657 | [35 empty] | затраты труда машинистов
Раздел 3. СКС.Блок-контейнер диспетчера | [33 empty] | Раздел 3. СКС.Блок-контейнер диспетчера
77 | ГЭСНм08-03-571-02 | Щит, собираемый из отдельных панелей и блоков управления, однорядный или двухрядный без блоков резисторов глубиной до 800 мм: шкафного исполнения |  |  |  | 4: м; 5: 0.8; 6: 1; 7: 0.8 | [20 empty] | Щит, собираемый из отдельных панелей и блоков управления, однорядный или двухрядный без блоков резисторов глубиной до 800 мм: шкафного исполнения
| 1 | ОТ(ЗТ) |  |  |  | 4: чел.-ч; 7: 16.48; 12: 5418.13 | [21 empty] | ОТ(ЗТ)
| 1-100-42 | Средний разряд работы 4,2 |  |  |  | 4: чел.-ч; 5: 20.6; 7: 16.48; 10: 328.77; 12: 5418.13 | [22 empty] | Средний разряд работы 4,2
| 2 | ЭМ |  |  |  | 12: 3419.84 | [21 empty] | ЭМ
|  | ОТм(ЗТм) |  |  |  | 4: чел.-ч; 7: 2.28; 12: 847.03 | [21 empty] | ОТм(ЗТм)
| 91.05.04-010 | Краны мостовые электрические, грузоподъемность 50 т |  |  |  | маш.-ч | 1.01 |  | 0.808 | 1689.57 | 1.31 | 2213.34 |  | 1788.38 | [22 empty] | Краны мостовые электрические, грузоподъемность 50 т
| 4-100-050 | ОТм(Зтм) Средний разряд машинистов 5 |  |  |  | 4: чел.-ч; 5: 1.01; 7: 0.808; 10: 366.89; 12: 296.45 | [23 empty] | ОТм(Зтм) Средний разряд машинистов 5
| 91.05.05-015 | Краны на автомобильном ходу, грузоподъемность 16 т |  |  |  | 4: маш.-ч; 5: 0.92; 7: 0.736; 10: 1516.76; 12: 1116.34 | [22 empty] | Краны на автомобильном ходу, грузоподъемность 16 т
| 4-100-060 | ОТм(Зтм) Средний разряд машинистов 6 |  |  |  | 4: чел.-ч; 5: 0.92; 7: 0.736; 10: 428.83; 12: 315.62 | [23 empty] | ОТм(Зтм) Средний разряд машинистов 6
| 91.14.02-001 | Автомобили бортовые, грузоподъемность до 5 т |  |  |  | маш.-ч | 0.92 |  | 0.736 | 477.92 | 1.2 | 573.5 |  | 422.1 | [22 empty] | Автомобили бортовые, грузоподъемность до 5 т
| 4-100-040 | ОТм(Зтм) Средний разряд машинистов 4 |  |  |  | 4: чел.-ч; 5: 0.92; 7: 0.736; 10: 319.24; 12: 234.96 | [23 empty] | ОТм(Зтм) Средний разряд машинистов 4
| 91.17.04-161 | Аппарат сварочный для полуавтоматической сварки, сварочный ток до 500 А, в комплекте с механизмом подачи проволоки |  |  |  | 4: маш.-ч; 5: 0.33; 7: 0.264; 10: 107.69; 12: 28.43 | [22 empty] | Аппарат сварочный для полуавтоматической сварки, сварочный ток до 500 А, в комплекте с механизмом подачи проволоки
| 91.17.04-233 | Аппараты сварочные для ручной дуговой сварки, сварочный ток до 350 А |  |  |  | 4: маш.-ч; 5: 2.33; 7: 1.864; 10: 34.65; 12: 64.59 | [22 empty] | Аппараты сварочные для ручной дуговой сварки, сварочный ток до 350 А
| 4 | М |  |  |  | 12: 9503.6 | [21 empty] | М
| 01.7.03.04-0001 | Электроэнергия |  |  |  | 4: кВт-ч; 5: 0.1344; 7: 0.10752; 10: 7.47; 12: 0.8 | [22 empty] | Электроэнергия
| 01.7.11.07-0227 | Электроды сварочные для сварки низколегированных и углеродистых сталей УОНИ 13/45, Э42А, диаметр 4-5 мм |  |  |  | кг | 0.2 |  | 0.16 | 155.63 | 1.02 | 158.74 |  | 25.4 | [22 empty] | Электроды сварочные для сварки низколегированных и углеродистых сталей УОНИ 13/45, Э42А, диаметр 4-5 мм
| 01.7.15.03-0042 | Болты с гайками и шайбами строительные |  |  |  | кг | 1.25 |  | 1 | 174.93 | 1.18 | 206.42 |  | 206.42 | [22 empty] | Болты с гайками и шайбами строительные
| 07.2.07.04-0007 | Конструкции стальные индивидуального изготовления из сортового проката |  |  |  | т | 0.081 |  | 0.0648 | 105278.81 | 1.23 | 129492.94 |  | 8391.14 | [22 empty] | Конструкции стальные индивидуального изготовления из сортового проката
| 08.3.07.01-0052 | Прокат стальной горячекатаный полосовой, марки стали Ст3сп, Ст3пс, размеры 50х5 мм |  |  |  | 4: т; 5: 0.0004; 7: 0.00032; 10: 67963.55; 12: 21.75 | [22 empty] | Прокат стальной горячекатаный полосовой, марки стали Ст3сп, Ст3пс, размеры 50х5 мм
| 14.4.02.04-0142 | Краска масляная МА-0115, мумия, сурик железный |  |  |  | кг | 8.17 |  | 6.536 | 79.88 | 1.48 | 118.22 |  | 772.69 | [22 empty] | Краска масляная МА-0115, мумия, сурик железный
| 20.1.02.23-0082 | Перемычки гибкие, тип ПГС-50 |  |  |  | 10 шт | 0.1 |  | 0.08 | 944.69 | 1.13 | 1067.5 |  | 85.4 | [22 empty] | Перемычки гибкие, тип ПГС-50
|  | Итого прямые затраты |  |  |  | 12: 19188.6 | [24 empty] | Итого прямые затраты
77.1 | 421/пр_2020_п.75_пп.а | Вспомогательные ненормируемые материальные ресурсы |  |  |  | 4: %; 5: 2; 7: 2; 12: 108.36 | [25 empty] | Вспомогательные ненормируемые материальные ресурсы
|  | ФОТ |  |  |  | 12: 6265.16 | [26 empty] | ФОТ
| Пр/812-049.3-1 | НР Электротехнические установки на других объектах |  |  |  | 4: %; 5: 97; 7: 97; 12: 6077.21 | [26 empty] | НР Электротехнические установки на других объектах
| Пр/774-049.3 | СП Электротехнические установки на других объектах |  |  |  | 4: %; 5: 51; 7: 51; 12: 3195.23 | [26 empty] | СП Электротехнические установки на других объектах
|  | Всего по позиции |  |  |  | 10: 35711.75; 12: 28569.4 | [27 empty] | Всего по позиции
78 О | прайс | Шкаф телекоммуникационный напольный ЭКОНОМ 18U (600 х 800) дверь стекло, дверь металл ШТК-Э-18.6.8-13АА |  |  |  | шт | 1 | 1 | 1 |  |  | 40289 |  | 40289 | [20 empty] | Шкаф телекоммуникационный напольный ЭКОНОМ 18U (600 х 800) дверь стекло, дверь металл ШТК-Э-18.6.8-13АА
|  | Всего по позиции |  |  |  | 12: 40289 | [27 empty] | Всего по позиции
79 О | прайс | Модуль вентиляторный, 2 вентилятора с терморегулятором R-FAN-2T |  |  |  | шт | 1 | 1 | 1 |  |  | 7750 |  | 7750 | [20 empty] | Модуль вентиляторный, 2 вентилятора с терморегулятором R-FAN-2T
|  | Всего по позиции |  |  |  | 12: 7750 | [27 empty] | Всего по позиции
80 | прайс | Полка перфорированная, глубина 450 мм СВ-45 |  |  |  | шт | 3 | 1 | 3 |  |  | 1704 |  | 5112 | [20 empty] | Полка перфорированная, глубина 450 мм СВ-45
|  | Всего по позиции |  |  |  | 12: 5112 | [27 empty] | Всего по позиции
81 | прайс | Блок розеток Rem-16 с выкл., 8 Schuko, 16А, алюм., 19", шнур 3 м. -16-8S-V-440-3 |  |  |  | шт | 1 | 1 | 1 |  |  | 4153 |  | 4153 | [20 empty] | Блок розеток Rem-16 с выкл., 8 Schuko, 16А, алюм., 19", шнур 3 м. -16-8S-V-440-3
|  | Всего по позиции |  |  |  | 12: 4153 | [27 empty] | Всего по позиции
82 | ГЭСНм11-04-002-01 | Аппарат настольный, масса: до 0,015 т | [32 empty] | Аппарат настольный, масса: до 0,015 т | bar: 4 to 7
| 1 | ОТ(ЗТ) |  |  |  | 4: чел.-ч; 7: 1.03; 12: 292.02 | [21 empty] | ОТ(ЗТ)
| 1-100-30 | Средний разряд работы 3,0 |  |  |  | 4: чел.-ч; 5: 1.03; 7: 1.03; 10: 283.51; 12: 292.02 | [22 empty] | Средний разряд работы 3,0
| 2 | ЭМ |  |  |  | 12: 91.76 | [21 empty] | ЭМ
|  | ОТм(ЗТм) |  |  |  | 4: чел.-ч; 7: 0.16; 12: 51.08 | [21 empty] | ОТм(ЗТм)
| 91.14.02-001 | Автомобили бортовые, грузоподъемность до 5 т |  |  |  | маш.-ч | 0.16 |  | 0.16 | 477.92 | 1.2 | 573.5 |  | 91.76 | [22 empty] | Автомобили бортовые, грузоподъемность до 5 т
| 4-100-040 | ОТм(Зтм) Средний разряд машинистов 4 |  |  |  | 4: чел.-ч; 5: 0.16; 7: 0.16; 10: 319.24; 12: 51.08 | [23 empty] | ОТм(Зтм) Средний разряд машинистов 4
|  | Итого прямые затраты |  |  |  | 12: 434.86 | [24 empty] | Итого прямые затраты
82.1 | 421/пр_2020_п.75_пп.а | Вспомогательные ненормируемые материальные ресурсы |  |  |  | 4: %; 5: 2; 7: 2; 12: 5.84 | [25 empty] | Вспомогательные ненормируемые материальные ресурсы
|  | ФОТ |  |  |  | 12: 343.1 | [26 empty] | ФОТ
| Пр/812-053.0-1 | НР Приборы, средства автоматизации и вычислительной техники |  |  |  | 4: %; 5: 90; 7: 90; 12: 308.79 | [26 empty] | НР Приборы, средства автоматизации и вычислительной техники
| Пр/774-053.0 | СП Приборы, средства автоматизации и вычислительной техники |  |  |  | 4: %; 5: 46; 7: 46; 12: 157.83 | [26 empty] | СП Приборы, средства автоматизации и вычислительной техники
|  | Всего по позиции |  |  |  | 10: 907.32; 12: 907.32 | [27 empty] | Всего по позиции
83 О | прайс | Ethernet-коммутатор, 8 портов 10/100/1000 Base-T (P0E/P0E+), 2 порта 100Base-FX/1000Base-X (SFP), 220V АС уровень: L2 |  |  |  | шт | 1 | 1 | 1 |  |  | 11499 |  | 11499 | [20 empty] | Ethernet-коммутатор, 8 портов 10/100/1000 Base-T (P0E/P0E+), 2 порта 100Base-FX/1000Base-X (SFP), 220V АС уровень: L2
|  | Всего по позиции |  |  |  | 12: 11499 | [27 empty] | Всего по позиции
84 | ГЭСНм11-04-008-01 | Съемные и выдвижные блоки (модули, ячейки, ТЭЗ), масса: до 5 кг | [32 empty] | Съемные и выдвижные блоки (модули, ячейки, ТЭЗ), масса: до 5 кг | bar: 4 to 7
| 1 | ОТ(ЗТ) |  |  |  | 4: чел.-ч; 7: 1.03; 12: 295.69 | [21 empty] | ОТ(ЗТ)
| 1-100-31 | Средний разряд работы 3,1 |  |  |  | 4: чел.-ч; 5: 1.03; 7: 1.03; 10: 287.08; 12: 295.69 | [22 empty] | Средний разряд работы 3,1
| 2 | ЭМ |  |  |  | 12: 5.74 | [21 empty] | ЭМ
|  | ОТм(ЗТм) |  |  |  | 4: чел.-ч; 7: 0.01; 12: 3.19 | [21 empty] | ОТм(ЗТм)
| 91.14.02-001 | Автомобили бортовые, грузоподъемность до 5 т |  |  |  | маш.-ч | 0.01 |  | 0.01 | 477.92 | 1.2 | 573.5 |  | 5.74 | [22 empty] | Автомобили бортовые, грузоподъемность до 5 т
| 4-100-040 | ОТм(Зтм) Средний разряд машинистов 4 |  |  |  | 4: чел.-ч; 5: 0.01; 7: 0.01; 10: 319.24; 12: 3.19 | [23 empty] | ОТм(Зтм) Средний разряд машинистов 4
|  | Итого прямые затраты |  |  |  | 12: 304.62 | [24 empty] | Итого прямые затраты
84.1 | 421/пр_2020_п.75_пп.а | Вспомогательные ненормируемые материальные ресурсы |  |  |  | 4: %; 5: 2; 7: 2; 12: 5.91 | [25 empty] | Вспомогательные ненормируемые материальные ресурсы
|  | ФОТ |  |  |  | 12: 298.88 | [26 empty] | ФОТ
| Пр/812-053.0-1 | НР Приборы, средства автоматизации и вычислительной техники |  |  |  | 4: %; 5: 90; 7: 90; 12: 268.99 | [26 empty] | НР Приборы, средства автоматизации и вычислительной техники
| Пр/774-053.0 | СП Приборы, средства автоматизации и вычислительной техники |  |  |  | 4: %; 5: 46; 7: 46; 12: 137.48 | [26 empty] | СП Приборы, средства автоматизации и вычислительной техники
|  | Всего по позиции |  |  |  | 10: 717; 12: 717 | [27 empty] | Всего по позиции
85 О | прайс | Патч-панель NIKOMAX 19",1U, 24 порта, Кат. 5е, RJ45/8P8C, 110/KRONE, Т568А/В, неэкранированная,с органайзером, черная NMC-RP24UD2-1U-BK |  |  |  | шт | 1 | 1 | 1 |  |  | 5415 |  | 5415 | [20 empty] | Патч-панель NIKOMAX 19",1U, 24 порта, Кат. 5е, RJ45/8P8C, 110/KRONE, Т568А/В, неэкранированная,с органайзером, черная NMC-RP24UD2-1U-BK
|  | Всего по позиции |  |  |  | 12: 5415 | [27 empty] | Всего по позиции
86 | ГЭСНм10-06-060-14 | Монтаж оптического кросса с учетом измерений на волоконно-оптическом кабеле с числом волокон: 16 | [32 empty] | Монтаж оптического кросса с учетом измерений на волоконно-оптическом кабеле с числом волокон: 16 | bar: 4 to 7
| 1 | ОТ(ЗТ) |  |  |  | 4: чел.-ч; 7: 3.8; 12: 1797.06 | [21 empty] | ОТ(ЗТ)
| 1-100-75 | Средний разряд работы 7,5 |  |  |  | 4: чел.-ч; 5: 3.8; 7: 3.8; 10: 472.91; 12: 1797.06 | [22 empty] | Средний разряд работы 7,5
| 2 | ЭМ |  |  |  | 12: 57.52 | [21 empty] | ЭМ
| 91.17.04-194 | Аппараты сварочные для сварки оптических кабелей со скалывателем |  |  |  | маш.-ч | 0.48 |  | 0.48 | 32.6 | 1.27 | 41.4 |  | 19.87 | [22 empty] | Аппараты сварочные для сварки оптических кабелей со скалывателем
| 91.21.22-341 | Рефлектометры оптические, рабочая длина волны 1310/1550/1625 нм |  |  |  | маш.-ч | 0.42 |  | 0.42 | 75.97 | 1.18 | 89.64 |  | 37.65 | [22 empty] | Рефлектометры оптические, рабочая длина волны 1310/1550/1625 нм
| 4 | М |  |  |  | 12: 59.14 | [21 empty] | М
| 01.3.01.07-0009 | Спирт этиловый ректификованный технический, сорт I |  |  |  | кг | 0.064 |  | 0.064 | 596.81 | 1.25 | 746.01 |  | 47.74 | [22 empty] | Спирт этиловый ректификованный технический, сорт I
| 01.7.20.08-0123 | Салфетка безворсовая сухая, размер 110х210 мм |  |  |  | шт | 12 |  | 12 | 0.64 | 1.49 | 0.95 |  | 11.4 | [22 empty] | Салфетка безворсовая сухая, размер 110х210 мм
|  | Итого прямые затраты |  |  |  | 12: 1913.72 | [24 empty] | Итого прямые затраты
86.1 | 421/пр_2020_п.75_пп.а | Вспомогательные ненормируемые материальные ресурсы |  |  |  | 4: %; 5: 2; 7: 2; 12: 35.94 | [25 empty] | Вспомогательные ненормируемые материальные ресурсы
|  | ФОТ |  |  |  | 12: 1797.06 | [26 empty] | ФОТ
| Пр/812-051.1-1 | НР Прокладка и монтаж сетей связи |  |  |  | 4: %; 5: 90; 7: 90; 12: 1617.35 | [26 empty] | НР Прокладка и монтаж сетей связи
| Пр/774-051.1 | СП Прокладка и монтаж сетей связи |  |  |  | 4: %; 5: 46; 7: 46; 12: 826.65 | [26 empty] | СП Прокладка и монтаж сетей связи
|  | Всего по позиции |  |  |  | 10: 4393.66; 12: 4393.66 | [27 empty] | Всего по позиции
87 О | прайс | Кросс оптический 19" стоечный 1U на 16 портов LC/APC duplex 9/125мкм укомплектованный оптический бокс (пигтейл LC 9/125-32шт, розетка DLC-16ium, КДЗС-32шт) RC19 ШКОС-У-19-1U-16-DLC/UPC-9/125 |  |  |  | шт | 1 | 1 | 1 |  |  | 3795 |  | 3795 | [20 empty] | Кросс оптический 19" стоечный 1U на 16 портов LC/APC duplex 9/125мкм укомплектованный оптический бокс (пигтейл LC 9/125-32шт, розетка DLC-16ium, КДЗС-32шт) RC19 ШКОС-У-19-1U-16-DLC/UPC-9/125
|  | Всего по позиции |  |  |  | 12: 3795 | [27 empty] | Всего по позиции
88 | ГЭСНм10-08-003-03 | Устройство ультразвуковое,: блок питания и контроля | [32 empty] | Устройство ультразвуковое,: блок питания и контроля | bar: 4 to 7
| 1 | ОТ(ЗТ) |  |  |  | 4: чел.-ч; 7: 3.6; 12: 1217.88 | [21 empty] | ОТ(ЗТ)
| 1-100-44 | Средний разряд работы 4,4 |  |  |  | 4: чел.-ч; 5: 3.6; 7: 3.6; 10: 338.3; 12: 1217.88 | [22 empty] | Средний разряд работы 4,4
| 4 | М |  |  |  | 12: 67.87 | [21 empty] | М
| 01.3.05.17-0002 | Канифоль сосновая |  |  |  | кг | 0.0016 |  | 0.0016 | 284.15 | 1.25 | 355.19 |  | 0.57 | [22 empty] | Канифоль сосновая
| 01.7.03.04-0001 | Электроэнергия |  |  |  | 4: кВт-ч; 5: 0.0676; 7: 0.0676; 10: 7.47; 12: 0.5 | [22 empty] | Электроэнергия
| 01.7.15.07-0012 | Дюбели пластмассовые с шурупами, диаметр 12 мм, длина 70 мм, диаметр шурупа 8 мм, длина шурупа 70 мм |  |  |  | 100 шт | 0.03 |  | 0.03 | 978.09 | 1.2 | 1173.71 |  | 35.21 | [22 empty] | Дюбели пластмассовые с шурупами, диаметр 12 мм, длина 70 мм, диаметр шурупа 8 мм, длина шурупа 70 мм
| 03.1.01.01-0002 | Гипс строительный Г-3 |  |  |  | т | 2e-05 |  | 2e-05 | 4338.27 | 1.28 | 5552.99 |  | 0.11 | [22 empty] | Гипс строительный Г-3
| 10.3.02.03-0012 | Припои оловянно-свинцовые бессурьмянистые, марка ПОС40 |  |  |  | кг | 0.02 |  | 0.02 | 899.56 | 1.75 | 1574.23 |  | 31.48 | [22 empty] | Припои оловянно-свинцовые бессурьмянистые, марка ПОС40
|  | Итого прямые затраты |  |  |  | 12: 1285.75 | [24 empty] | Итого прямые затраты
88.1 | 421/пр_2020_п.75_пп.а | Вспомогательные ненормируемые материальные ресурсы |  |  |  | 4: %; 5: 2; 7: 2; 12: 24.36 | [25 empty] | Вспомогательные ненормируемые материальные ресурсы
|  | ФОТ |  |  |  | 12: 1217.88 | [26 empty] | ФОТ
| Пр/812-051.1-1 | НР Прокладка и монтаж сетей связи |  |  |  | 4: %; 5: 90; 7: 90; 12: 1096.09 | [26 empty] | НР Прокладка и монтаж сетей связи
| Пр/774-051.1 | СП Прокладка и монтаж сетей связи |  |  |  | 4: %; 5: 46; 7: 46; 12: 560.22 | [26 empty] | СП Прокладка и монтаж сетей связи
|  | Всего по позиции |  |  |  | 10: 2966.42; 12: 2966.42 | [27 empty] | Всего по позиции
89 О | прайс | Источник бесперебойного питания онлайн двойного преобразования с встроенными аккумуляторами 1.0кВА СИПБ1КА.10-11 |  |  |  | шт | 1 | 1 | 1 |  |  | 45000.14 |  | 45000.14 | [20 empty] | Источник бесперебойного питания онлайн двойного преобразования с встроенными аккумуляторами 1.0кВА СИПБ1КА.10-11
|  | Всего по позиции |  |  |  | 12: 45000.14 | [27 empty] | Всего по позиции
90 | ГЭСНм08-03-526-01 | Автомат одно-, двух-, трехполюсный, устанавливаемый на конструкции: на стене или колонне, на ток до 25 А | [32 empty] | Автомат одно-, двух-, трехполюсный, устанавливаемый на конструкции: на стене или колонне, на ток до 25 А | bar: 4 to 7
| 1 | ОТ(ЗТ) |  |  |  | 4: чел.-ч; 7: 1.34; 12: 423 | [21 empty] | ОТ(ЗТ)
| 1-100-39 | Средний разряд работы 3,9 |  |  |  | 4: чел.-ч; 5: 1.34; 7: 1.34; 10: 315.67; 12: 423 | [22 empty] | Средний разряд работы 3,9
| 2 | ЭМ |  |  |  | 12: 3.74 | [21 empty] | ЭМ
| 91.17.04-233 | Аппараты сварочные для ручной дуговой сварки, сварочный ток до 350 А |  |  |  | 4: маш.-ч; 5: 0.108; 7: 0.108; 10: 34.65; 12: 3.74 | [22 empty] | Аппараты сварочные для ручной дуговой сварки, сварочный ток до 350 А
| 4 | М |  |  |  | 12: 271.51 | [21 empty] | М
| 01.3.01.02-0002 | Вазелин технический |  |  |  | кг | 0.006 |  | 0.006 | 150.04 | 1.47 | 220.56 |  | 1.32 | [22 empty] | Вазелин технический
| 01.7.02.09-0002 | Шпагат бумажный, диаметр 2,5 мм |  |  |  | кг | 0.001 |  | 0.001 | 187.38 | 0.97 | 181.76 |  | 0.18 | [22 empty] | Шпагат бумажный, диаметр 2,5 мм
| 01.7.03.04-0001 | Электроэнергия |  |  |  | 4: кВт-ч; 5: 0.0208; 7: 0.0208; 10: 7.47; 12: 0.16 | [22 empty] | Электроэнергия
| 01.7.06.05-0041 | Ленты изоляционные хлопчатобумажные прорезиненные для электромонтажных и ремонтных работ, цвет черный, ширина 20 мм, толщина 0,35 мм |  |  |  | м | 1 |  | 1 | 5.87 | 0.97 | 5.69 |  | 5.69 | [22 empty] | Ленты изоляционные хлопчатобумажные прорезиненные для электромонтажных и ремонтных работ, цвет черный, ширина 20 мм, толщина 0,35 мм
| 01.7.11.07-0227 | Электроды сварочные для сварки низколегированных и углеродистых сталей УОНИ 13/45, Э42А, диаметр 4-5 мм |  |  |  | кг | 0.07 |  | 0.07 | 155.63 | 1.02 | 158.74 |  | 11.11 | [22 empty] | Электроды сварочные для сварки низколегированных и углеродистых сталей УОНИ 13/45, Э42А, диаметр 4-5 мм
| 01.7.15.03-0042 | Болты с гайками и шайбами строительные |  |  |  | кг | 0.049 |  | 0.049 | 174.93 | 1.18 | 206.42 |  | 10.11 | [22 empty] | Болты с гайками и шайбами строительные
| 01.7.15.07-0014 | Дюбели распорные полипропиленовые |  |  |  | 100 шт | 0.014 |  | 0.014 | 41.71 | 1.2 | 50.05 |  | 0.7 | [22 empty] | Дюбели распорные полипропиленовые
| 01.7.20.04-0005 | Нитки швейные армированные |  |  |  | кг | 0.001 |  | 0.001 | 395.65 | 1.49 | 589.52 |  | 0.59 | [22 empty] | Нитки швейные армированные
| 07.2.07.04-0007 | Конструкции стальные индивидуального изготовления из сортового проката |  |  |  | т | 0.001 |  | 0.001 | 105278.81 | 1.23 | 129492.94 |  | 129.49 | [22 empty] | Конструкции стальные индивидуального изготовления из сортового проката
| 14.4.02.04-0142 | Краска масляная МА-0115, мумия, сурик железный |  |  |  | кг | 0.036 |  | 0.036 | 79.88 | 1.48 | 118.22 |  | 4.26 | [22 empty] | Краска масляная МА-0115, мумия, сурик железный
| 14.4.03.06-0001 | Лак электроизоляционный МЛ-92 |  |  |  | кг | 0.006 |  | 0.006 | 157.44 | 1.22 | 192.08 |  | 1.15 | [22 empty] | Лак электроизоляционный МЛ-92
| 20.1.02.23-0082 | Перемычки гибкие, тип ПГС-50 |  |  |  | 10 шт | 0.1 |  | 0.1 | 944.69 | 1.13 | 1067.5 |  | 106.75 | [22 empty] | Перемычки гибкие, тип ПГС-50
|  | Итого прямые затраты |  |  |  | 12: 698.25 | [24 empty] | Итого прямые затраты
90.1 | 421/пр_2020_п.75_пп.а | Вспомогательные ненормируемые материальные ресурсы |  |  |  | 4: %; 5: 2; 7: 2; 12: 8.46 | [25 empty] | Вспомогательные ненормируемые материальные ресурсы
|  | ФОТ |  |  |  | 12: 423 | [26 empty] | ФОТ
| Пр/812-049.3-1 | НР Электротехнические установки на других объектах |  |  |  | 4: %; 5: 97; 7: 97; 12: 410.31 | [26 empty] | НР Электротехнические установки на других объектах
| Пр/774-049.3 | СП Электротехнические установки на других объектах |  |  |  | 4: %; 5: 51; 7: 51; 12: 215.73 | [26 empty] | СП Электротехнические установки на других объектах
|  | Всего по позиции |  |  |  | 10: 1332.75; 12: 1332.75 | [27 empty] | Всего по позиции
91 О | прайс | Автоматический выключатель тип С, двухполюсный 220 В серии ВА47-29 2Р С 6А 4,5кА MVA20-2-006-C |  |  |  | шт | 1 | 1 | 1 |  |  | 695 |  | 695 | [20 empty] | Автоматический выключатель тип С, двухполюсный 220 В серии ВА47-29 2Р С 6А 4,5кА MVA20-2-006-C
|  | Всего по позиции |  |  |  | 12: 695 | [27 empty] | Всего по позиции
монтаж кабеля | [42 empty] | монтаж кабеля
92 | ГЭСНм08-02-148-01 | Кабель до 35 кВ в проложенных трубах, блоках и коробах, масса 1 м кабеля: до 1 кг |  |  |  | 4: 100 м; 5: 0.22; 6: 1; 7: 0.22 | [20 empty] | Кабель до 35 кВ в проложенных трубах, блоках и коробах, масса 1 м кабеля: до 1 кг
| 1 | ОТ(ЗТ) |  |  |  | 4: чел.-ч; 7: 2.1824; 12: 681.11 | [21 empty] | ОТ(ЗТ)
| 1-100-38 | Средний разряд работы 3,8 |  |  |  | 4: чел.-ч; 5: 9.92; 7: 2.1824; 10: 312.09; 12: 681.11 | [22 empty] | Средний разряд работы 3,8
| 2 | ЭМ |  |  |  | 12: 99.23 | [21 empty] | ЭМ
|  | ОТм(ЗТм) |  |  |  | 4: чел.-ч; 7: 0.088; 12: 32.92 | [21 empty] | ОТм(ЗТм)
| 91.05.05-015 | Краны на автомобильном ходу, грузоподъемность 16 т |  |  |  | 4: маш.-ч; 5: 0.2; 7: 0.044; 10: 1516.76; 12: 66.74 | [22 empty] | Краны на автомобильном ходу, грузоподъемность 16 т
| 4-100-060 | ОТм(Зтм) Средний разряд машинистов 6 |  |  |  | 4: чел.-ч; 5: 0.2; 7: 0.044; 10: 428.83; 12: 18.87 | [23 empty] | ОТм(Зтм) Средний разряд машинистов 6
| 91.06.01-003 | Домкраты гидравлические, грузоподъемность 63-100 т |  |  |  | маш.-ч | 2.4 |  | 0.528 | 1.75 | 1.34 | 2.35 |  | 1.24 | [22 empty] | Домкраты гидравлические, грузоподъемность 63-100 т
| 91.06.03-061 | Лебедки электрические тяговым усилием до 12,26 кН (1,25 т) |  |  |  | маш.-ч | 2.4 |  | 0.528 | 8.84 | 1.29 | 11.4 |  | 6.02 | [22 empty] | Лебедки электрические тяговым усилием до 12,26 кН (1,25 т)
| 91.14.02-001 | Автомобили бортовые, грузоподъемность до 5 т |  |  |  | маш.-ч | 0.2 |  | 0.044 | 477.92 | 1.2 | 573.5 |  | 25.23 | [22 empty] | Автомобили бортовые, грузоподъемность до 5 т
| 4-100-040 | ОТм(Зтм) Средний разряд машинистов 4 |  |  |  | 4: чел.-ч; 5: 0.2; 7: 0.044; 10: 319.24; 12: 14.05 | [23 empty] | ОТм(Зтм) Средний разряд машинистов 4
| 4 | М |  |  |  | 12: 181.83 | [21 empty] | М
| 01.7.06.07-0002 | Ленты монтажные из пластмассы для бандажирования проводов, скрепляются пластмассовыми кнопками, ширина 10 мм |  |  |  | 10 м | 0.096 |  | 0.02112 | 37.71 | 1.57 | 59.2 |  | 1.25 | [22 empty] | Ленты монтажные из пластмассы для бандажирования проводов, скрепляются пластмассовыми кнопками, ширина 10 мм
| 10.3.02.03-0011 | Припои оловянно-свинцовые бессурьмянистые, марка ПОС30 |  |  |  | кг | 0.5 |  | 0.11 | 931.11 | 1.75 | 1629.44 |  | 179.24 | [22 empty] | Припои оловянно-свинцовые бессурьмянистые, марка ПОС30
| 14.4.03.03-0002 | Лак битумный БТ-123 |  |  |  | т | 6e-05 |  | 1.32e-05 | 82698.14 | 1.23 | 101718.71 |  | 1.34 | [22 empty] | Лак битумный БТ-123
|  | Итого прямые затраты |  |  |  | 12: 995.09 | [24 empty] | Итого прямые затраты
92.1 | 421/пр_2020_п.75_пп.а | Вспомогательные ненормируемые материальные ресурсы |  |  |  | 4: %; 5: 2; 7: 2; 12: 13.62 | [25 empty] | Вспомогательные ненормируемые материальные ресурсы
|  | ФОТ |  |  |  | 12: 714.03 | [26 empty] | ФОТ
| Пр/812-049.3-1 | НР Электротехнические установки на других объектах |  |  |  | 4: %; 5: 97; 7: 97; 12: 692.61 | [26 empty] | НР Электротехнические установки на других объектах
| Пр/774-049.3 | СП Электротехнические установки на других объектах |  |  |  | 4: %; 5: 51; 7: 51; 12: 364.16 | [26 empty] | СП Электротехнические установки на других объектах
|  | Всего по позиции |  |  |  | 10: 9388.55; 12: 2065.48 | [27 empty] | Всего по позиции
93 | прайс | Кабель ParLan Patch U/UTP Cat5e 4x2x0.60 PVC |  |  |  | м | 16.32 | 1 | 16.32 |  |  | 81.99 |  | 1338.08 | [20 empty] | Кабель ParLan Patch U/UTP Cat5e 4x2x0.60 PVC
|  | Всего по позиции |  |  |  | 12: 1338.08 | [27 empty] | Всего по позиции
94 | прайс | Коммутационный шнур, экранированный, категории 5е, LSZH, 1,5 м NMC-PC4SD55B-ES-015-C-GY |  |  |  | шт | 2 | 1 | 2 |  |  | 396 |  | 792 | [20 empty] | Коммутационный шнур, экранированный, категории 5е, LSZH, 1,5 м NMC-PC4SD55B-ES-015-C-GY
|  | Всего по позиции |  |  |  | 12: 792 | [27 empty] | Всего по позиции
95 | прайс | Оптический пигтейл CABEUS PT-LC-9 ПИГТЕЙЛ LC 9/125 SM 1.5M LSZH |  |  |  | шт | 2 | 1 | 2 |  |  | 118 |  | 236 | [20 empty] | Оптический пигтейл CABEUS PT-LC-9 ПИГТЕЙЛ LC 9/125 SM 1.5M LSZH
|  | Всего по позиции |  |  |  | 12: 236 | [27 empty] | Всего по позиции
96 | ГЭСНм10-06-048-06 | Прокладка волоконно-оптических кабелей в канализации: в трубопроводе по свободному каналу |  |  |  | 4: 100 м кабеля; 5: 0.6; 6: 1; 7: 0.6 | [20 empty] | Прокладка волоконно-оптических кабелей в канализации: в трубопроводе по свободному каналу
| 1 | ОТ(ЗТ) |  |  |  | 4: чел.-ч; 7: 7.2; 12: 2470.1 | [21 empty] | ОТ(ЗТ)
| 1-100-45 | Средний разряд работы 4,5 |  |  |  | 4: чел.-ч; 5: 12; 7: 7.2; 10: 343.07; 12: 2470.1 | [22 empty] | Средний разряд работы 4,5
| 2 | ЭМ |  |  |  | 12: 1423.74 | [21 empty] | ЭМ
|  | ОТм(ЗТм) |  |  |  | 4: чел.-ч; 7: 1.212; 12: 444.67 | [21 empty] | ОТм(ЗТм)
| 91.11.01-012 | Машины монтажные для выполнения работ при прокладке и монтаже кабеля на базе автомобиля |  |  |  | маш.-ч | 2.02 |  | 1.212 | 995.51 | 1.18 | 1174.7 |  | 1423.74 | [22 empty] | Машины монтажные для выполнения работ при прокладке и монтаже кабеля на базе автомобиля
| 4-100-050 | ОТм(Зтм) Средний разряд машинистов 5 |  |  |  | 4: чел.-ч; 5: 2.02; 7: 1.212; 10: 366.89; 12: 444.67 | [23 empty] | ОТм(Зтм) Средний разряд машинистов 5
| 4 | М |  |  |  | 12: 58.97 | [21 empty] | М
| 01.7.06.03-0023 | Ленты полиэтиленовые с липким слоем, прозрачные, ширина 20 мм, толщина 0,08 мм |  |  |  | кг | 0.001 |  | 0.0006 | 675.01 | 1.57 | 1059.77 |  | 0.64 | [22 empty] | Ленты полиэтиленовые с липким слоем, прозрачные, ширина 20 мм, толщина 0,08 мм
| 01.7.06.05-0041 | Ленты изоляционные хлопчатобумажные прорезиненные для электромонтажных и ремонтных работ, цвет черный, ширина 20 мм, толщина 0,35 мм |  |  |  | м | 0.83 |  | 0.498 | 5.87 | 0.97 | 5.69 |  | 2.83 | [22 empty] | Ленты изоляционные хлопчатобумажные прорезиненные для электромонтажных и ремонтных работ, цвет черный, ширина 20 мм, толщина 0,35 мм
| 08.3.03.04-0014 | Проволока светлая, диаметр 3,0 мм |  |  |  | т | 0.001 |  | 0.0006 | 79053.06 | 1.17 | 92492.08 |  | 55.5 | [22 empty] | Проволока светлая, диаметр 3,0 мм
|  | Итого прямые затраты |  |  |  | 12: 4397.48 | [24 empty] | Итого прямые затраты
96.1 | 421/пр_2020_п.75_пп.а | Вспомогательные ненормируемые материальные ресурсы |  |  |  | 4: %; 5: 2; 7: 2; 12: 49.4 | [25 empty] | Вспомогательные ненормируемые материальные ресурсы
|  | ФОТ |  |  |  | 12: 2914.77 | [26 empty] | ФОТ
| Пр/812-051.1-1 | НР Прокладка и монтаж сетей связи |  |  |  | 4: %; 5: 90; 7: 90; 12: 2623.29 | [26 empty] | НР Прокладка и монтаж сетей связи
| Пр/774-051.1 | СП Прокладка и монтаж сетей связи |  |  |  | 4: %; 5: 46; 7: 46; 12: 1340.79 | [26 empty] | СП Прокладка и монтаж сетей связи
|  | Всего по позиции |  |  |  | 10: 14018.27; 12: 8410.96 | [27 empty] | Всего по позиции
97 | прайс | Кабель волоконно-оптический 9/125 одномодовый, 8 волокон, loose tube, для внешней прокладки (-40С ~ +70), бронированный стальной лентой, РЕ, черный, (F90080128B) Cabeus CLT-A-9-01X08-Z-PE-ARM-PE-DD-OUT-40 |  |  |  | м | 61.2 | 1 | 61.2 |  |  | 102.3 |  | 6260.76 | [20 empty] | Кабель волоконно-оптический 9/125 одномодовый, 8 волокон, loose tube, для внешней прокладки (-40С ~ +70), бронированный стальной лентой, РЕ, черный, (F90080128B) Cabeus CLT-A-9-01X08-Z-PE-ARM-PE-DD-OUT-40
|  | Всего по позиции |  |  |  | 12: 6260.76 | [27 empty] | Всего по позиции
монтаж конструкций защиты кабелей | [42 empty] | монтаж конструкций защиты кабелей
98 | ГЭСНм08-02-390-02 | Короба пластмассовые: шириной до 63 мм |  |  |  | 4: 100 м; 5: 0.06; 6: 1; 7: 0.06 | [20 empty] | Короба пластмассовые: шириной до 63 мм
| 1 | ОТ(ЗТ) |  |  |  | 4: чел.-ч; 7: 1.1034; 12: 348.31 | [21 empty] | ОТ(ЗТ)
| 1-100-39 | Средний разряд работы 3,9 |  |  |  | 4: чел.-ч; 5: 18.39; 7: 1.1034; 10: 315.67; 12: 348.31 | [22 empty] | Средний разряд работы 3,9
| 2 | ЭМ |  |  |  | 12: 0.03 | [21 empty] | ЭМ
|  | ОТм(ЗТм) |  |  |  | 4: чел.-ч; 7: 0.0006; 12: 0.17 | [21 empty] | ОТм(ЗТм)
| 91.06.06-048 | Подъемники одномачтовые, грузоподъемность до 500 кг, высота подъема 45 м |  |  |  | маш.-ч | 0.01 |  | 0.0006 | 37.32 | 1.35 | 50.38 |  | 0.03 | [22 empty] | Подъемники одномачтовые, грузоподъемность до 500 кг, высота подъема 45 м
| 4-100-030 | ОТм(Зтм) Средний разряд машинистов 3 |  |  |  | 4: чел.-ч; 5: 0.01; 7: 0.0006; 10: 283.51; 12: 0.17 | [23 empty] | ОТм(Зтм) Средний разряд машинистов 3
| 4 | М |  |  |  | 12: 16.11 | [21 empty] | М
| 01.7.03.04-0001 | Электроэнергия |  |  |  | 4: кВт-ч; 5: 7.4304; 7: 0.44582; 10: 7.47; 12: 3.33 | [22 empty] | Электроэнергия
| 01.7.15.07-0022 | Дюбели полиэтиленовые распорные, диаметр 6 мм, длина 40 мм |  |  |  | 1000 шт | 0.3 |  | 0.018 | 261.09 | 1.2 | 313.31 |  | 5.64 | [22 empty] | Дюбели полиэтиленовые распорные, диаметр 6 мм, длина 40 мм
| 01.7.15.14-0165 | Шурупы самонарезающие стальные с полукруглой головкой и прямым шлицем, остроконечные, диаметр 4 мм, длина 40 мм |  |  |  | т | 0.001 |  | 6e-05 | 99190.96 | 1.2 | 119029.15 |  | 7.14 | [22 empty] | Шурупы самонарезающие стальные с полукруглой головкой и прямым шлицем, остроконечные, диаметр 4 мм, длина 40 мм
|  | Итого прямые затраты |  |  |  | 12: 364.62 | [24 empty] | Итого прямые затраты
98.1 | 421/пр_2020_п.75_пп.а | Вспомогательные ненормируемые материальные ресурсы |  |  |  | 4: %; 5: 2; 7: 2; 12: 6.97 | [25 empty] | Вспомогательные ненормируемые материальные ресурсы
|  | ФОТ |  |  |  | 12: 348.48 | [26 empty] | ФОТ
| Пр/812-049.3-1 | НР Электротехнические установки на других объектах |  |  |  | 4: %; 5: 97; 7: 97; 12: 338.03 | [26 empty] | НР Электротехнические установки на других объектах
| Пр/774-049.3 | СП Электротехнические установки на других объектах |  |  |  | 4: %; 5: 51; 7: 51; 12: 177.72 | [26 empty] | СП Электротехнические установки на других объектах
|  | Всего по позиции |  |  |  | 10: 14789; 12: 887.34 | [27 empty] | Всего по позиции
99 | прайс | TA-GN 60x40 Короб с крышкой с направляющими для установки разделителей |  |  |  | шт | 3 | 1 | 3 |  |  | 680.62 |  | 2041.86 | [20 empty] | TA-GN 60x40 Короб с крышкой с направляющими для установки разделителей
|  | Всего по позиции |  |  |  | 12: 2041.86 | [27 empty] | Всего по позиции
100 | ГЭСНм08-03-591-09 | Розетка штепсельная: утопленного типа при скрытой проводке |  |  |  | 4: 100 шт; 5: 0.01; 6: 1; 7: 0.01 | [20 empty] | Розетка штепсельная: утопленного типа при скрытой проводке
| 1 | ОТ(ЗТ) |  |  |  | 4: чел.-ч; 7: 0.3048; 12: 100.21 | [21 empty] | ОТ(ЗТ)
| 1-100-42 | Средний разряд работы 4,2 |  |  |  | 4: чел.-ч; 5: 30.48; 7: 0.3048; 10: 328.77; 12: 100.21 | [22 empty] | Средний разряд работы 4,2
| 2 | ЭМ |  |  |  | 12: 0.57 | [21 empty] | ЭМ
|  | ОТм(ЗТм) |  |  |  | 4: чел.-ч; 7: 0.0005; 12: 0.19 | [21 empty] | ОТм(ЗТм)
| 91.05.05-015 | Краны на автомобильном ходу, грузоподъемность 16 т |  |  |  | 4: маш.-ч; 5: 0.03; 7: 0.0003; 10: 1516.76; 12: 0.46 | [22 empty] | Краны на автомобильном ходу, грузоподъемность 16 т
| 4-100-060 | ОТм(Зтм) Средний разряд машинистов 6 |  |  |  | 4: чел.-ч; 5: 0.03; 7: 0.0003; 10: 428.83; 12: 0.13 | [23 empty] | ОТм(Зтм) Средний разряд машинистов 6
| 91.14.02-001 | Автомобили бортовые, грузоподъемность до 5 т |  |  |  | маш.-ч | 0.02 |  | 0.0002 | 477.92 | 1.2 | 573.5 |  | 0.11 | [22 empty] | Автомобили бортовые, грузоподъемность до 5 т
| 4-100-040 | ОТм(Зтм) Средний разряд машинистов 4 |  |  |  | 4: чел.-ч; 5: 0.02; 7: 0.0002; 10: 319.24; 12: 0.06 | [23 empty] | ОТм(Зтм) Средний разряд машинистов 4
| 4 | М |  |  |  | 12: 9.48 | [21 empty] | М
| 01.7.06.05-0041 | Ленты изоляционные хлопчатобумажные прорезиненные для электромонтажных и ремонтных работ, цвет черный, ширина 20 мм, толщина 0,35 мм |  |  |  | м | 35 |  | 0.35 | 5.87 | 0.97 | 5.69 |  | 1.99 | [22 empty] | Ленты изоляционные хлопчатобумажные прорезиненные для электромонтажных и ремонтных работ, цвет черный, ширина 20 мм, толщина 0,35 мм
| 01.7.15.03-0042 | Болты с гайками и шайбами строительные |  |  |  | кг | 1.5 |  | 0.015 | 174.93 | 1.18 | 206.42 |  | 3.1 | [22 empty] | Болты с гайками и шайбами строительные
| 03.1.01.01-0002 | Гипс строительный Г-3 |  |  |  | т | 0.00315 |  | 3.15e-05 | 4338.27 | 1.28 | 5552.99 |  | 0.17 | [22 empty] | Гипс строительный Г-3
| 20.2.02.01-0019 | Втулки изолирующие, размеры 65х50х18 мм |  |  |  | 1000 шт | 0.102 |  | 0.00102 | 3658.94 | 1.13 | 4134.6 |  | 4.22 | [22 empty] | Втулки изолирующие, размеры 65х50х18 мм
|  | Итого прямые затраты |  |  |  | 12: 110.45 | [24 empty] | Итого прямые затраты
100.1 | 421/пр_2020_п.75_пп.а | Вспомогательные ненормируемые материальные ресурсы |  |  |  | 4: %; 5: 2; 7: 2; 12: 2 | [25 empty] | Вспомогательные ненормируемые материальные ресурсы
|  | ФОТ |  |  |  | 12: 100.4 | [26 empty] | ФОТ
| Пр/812-049.3-1 | НР Электротехнические установки на других объектах |  |  |  | 4: %; 5: 97; 7: 97; 12: 97.39 | [26 empty] | НР Электротехнические установки на других объектах
| Пр/774-049.3 | СП Электротехнические установки на других объектах |  |  |  | 4: %; 5: 51; 7: 51; 12: 51.2 | [26 empty] | СП Электротехнические установки на других объектах
|  | Всего по позиции |  |  |  | 10: 26104; 12: 261.04 | [27 empty] | Всего по позиции
101 | прайс | Розетка двойная компьютерная RJ45 Cat.5 Schneider Electric GLOSSA, белый GSL000185KK |  |  |  | шт | 1 | 1 | 1 |  |  | 977 |  | 977 | [20 empty] | Розетка двойная компьютерная RJ45 Cat.5 Schneider Electric GLOSSA, белый GSL000185KK
|  | Всего по позиции |  |  |  | 12: 977 | [27 empty] | Всего по позиции
102 | прайс | Коннекторы 6Р4С (Телефонные разъемы) (RJ-11) Уп. 100шт. |  |  |  | упаковка | 1 | 1 | 1 |  |  | 320 |  | 320 | [20 empty] | Коннекторы 6Р4С (Телефонные разъемы) (RJ-11) Уп. 100шт.
|  | Всего по позиции |  |  |  | 12: 320 | [27 empty] | Всего по позиции
|  | Итоги по разделу 3 СКС.Блок-контейнер диспетчера : | [43 empty] | Итоги по разделу 3 СКС.Блок-контейнер диспетчера :
|  | Итого прямые затраты (справочно) |  |  |  | 12: 51185 | [32 empty] | Итого прямые затраты (справочно)
|  | в том числе: | [44 empty] | в том числе:
|  | Оплата труда рабочих |  |  |  | 12: 13043.51 | [32 empty] | Оплата труда рабочих
|  | Эксплуатация машин |  |  |  | 12: 5102.17 | [32 empty] | Эксплуатация машин
|  | Оплата труда машинистов (Отм) |  |  |  | 12: 1379.25 | [32 empty] | Оплата труда машинистов (Отм)
|  | Материалы |  |  |  | 12: 31660.07 | [32 empty] | Материалы
|  | Монтажные работы |  |  |  | 12: 71742.07 | [32 empty] | Монтажные работы
|  | в том числе: | [44 empty] | в том числе:
|  | оплата труда |  |  |  | 12: 13043.51 | [32 empty] | оплата труда
|  | эксплуатация машин и механизмов |  |  |  | 12: 5102.17 | [32 empty] | эксплуатация машин и механизмов
|  | оплата труда машинистов (Отм) |  |  |  | 12: 1379.25 | [32 empty] | оплата труда машинистов (Отм)
|  | материалы |  |  |  | 12: 31660.07 | [32 empty] | материалы
|  | накладные расходы |  |  |  | 12: 13530.06 | [32 empty] | накладные расходы
|  | сметная прибыль |  |  |  | 12: 7027.01 | [32 empty] | сметная прибыль
|  | Оборудование |  |  |  | 12: 114443.14 | [32 empty] | Оборудование
|  | Итого ФОТ (справочно) |  |  |  | 12: 14422.76 | [32 empty] | Итого ФОТ (справочно)
|  | Итого накладные расходы (справочно) |  |  |  | 12: 13530.06 | [32 empty] | Итого накладные расходы (справочно)
|  | Итого сметная прибыль (справочно) |  |  |  | 12: 7027.01 | [32 empty] | Итого сметная прибыль (справочно)
|  | Итого по разделу 3 СКС.Блок-контейнер диспетчера |  |  |  | 12: 186185.21 | [33 empty] | Итого по разделу 3 СКС.Блок-контейнер диспетчера
|  | Справочно | [46 empty] | Справочно
|  | затраты труда рабочих |  |  |  | 7: 38.0706 | [35 empty] | затраты труда рабочих
|  | затраты труда машинистов |  |  |  | 7: 3.7511 | [35 empty] | затраты труда машинистов
|  | Итоги по смете: | [48 empty] | Итоги по смете:
|  | Всего прямые затраты (справочно) |  |  |  | 12: 520598.15 | [37 empty] | Всего прямые затраты (справочно)
|  | в том числе: | [49 empty] | в том числе:
|  | Оплата труда рабочих |  |  |  | 12: 83123.09 | [37 empty] | Оплата труда рабочих
|  | Эксплуатация машин |  |  |  | 12: 31219.17 | [37 empty] | Эксплуатация машин
|  | Оплата труда машинистов (Отм) |  |  |  | 12: 10794.23 | [37 empty] | Оплата труда машинистов (Отм)
|  | Материалы |  |  |  | 12: 395461.66 | [37 empty] | Материалы
|  | Строительные работы |  |  |  | 12: 11428.88 | [37 empty] | Строительные работы
|  | в том числе: | [49 empty] | в том числе:
|  | оплата труда |  |  |  | 12: 4163.47 | [37 empty] | оплата труда
|  | эксплуатация машин и механизмов |  |  |  | 12: 106.63 | [37 empty] | эксплуатация машин и механизмов
|  | оплата труда машинистов (Отм) |  |  |  | 12: 19.73 | [37 empty] | оплата труда машинистов (Отм)
|  | материалы |  |  |  | 12: 1420.48 | [37 empty] | материалы
|  | накладные расходы |  |  |  | 12: 3866.04 | [37 empty] | накладные расходы
|  | сметная прибыль |  |  |  | 12: 1852.53 | [37 empty] | сметная прибыль
|  | Монтажные работы |  |  |  | 12: 641638.44 | [37 empty] | Монтажные работы
|  | в том числе: | [49 empty] | в том числе:
|  | оплата труда |  |  |  | 12: 78959.62 | [37 empty] | оплата труда
|  | эксплуатация машин и механизмов |  |  |  | 12: 31112.54 | [37 empty] | эксплуатация машин и механизмов
|  | оплата труда машинистов (Отм) |  |  |  | 12: 10774.5 | [37 empty] | оплата труда машинистов (Отм)
|  | материалы |  |  |  | 12: 394041.18 | [37 empty] | материалы
|  | накладные расходы |  |  |  | 12: 83509.51 | [37 empty] | накладные расходы
|  | сметная прибыль |  |  |  | 12: 43241.09 | [37 empty] | сметная прибыль
|  | Оборудование |  |  |  | 12: 534630.42 | [37 empty] | Оборудование
|  | Всего ФОТ (справочно) |  |  |  | 12: 93917.32 | [37 empty] | Всего ФОТ (справочно)
|  | Всего накладные расходы (справочно) |  |  |  | 12: 87375.55 | [37 empty] | Всего накладные расходы (справочно)
|  | Всего сметная прибыль (справочно) |  |  |  | 12: 45093.62 | [37 empty] | Всего сметная прибыль (справочно)
|  | ВСЕГО по смете |  |  |  | 12: 1187697.74 | [38 empty] | ВСЕГО по смете
|  | Справочно | [51 empty] | Справочно
|  | затраты труда рабочих |  |  |  | 7: 248.2071 | [40 empty] | затраты труда рабочих
|  | затраты труда машинистов |  |  |  | 7: 30.1851 | [40 empty] | затраты труда машинистов
Составил:
[должность, подпись (инициалы, фамилия)]
Проверил:
[должность, подпись (инициалы, фамилия)]
1. Зарегистрирован Министерством юстиции Российской Федерации 10 сентября 2019 г., регистрационный № 55869), с изменениями, внесенными приказом Министерства строительства и жилищно-коммунального хозяйства Российской Федерации от 20 февраля 2021 г. № 79/пр (зарегистрирован Министерством юстиции Российской Федерации 9 августа 2021 г., регистрационный № 64577)
² Под прочими затратами понимаются затраты, учитываемые в соответствии с пунктом 184 Методики.
³ Под прочими работами понимаются затраты, учитываемые в соответствии с пунктами 122-128 Методики.

## 02-01-05 СОУЭ - ЛСР по Методике
Приложение № 3
Утверждено приказом Минстроя РФ № 421/пр от 4 августа 2020 г. в редакции приказа № 557/пр от 7 июля 2022 г.
Наименование программного продукта |  |  |  |  | ГРАНД-Смета, версия 2024.3
Наименование редакции сметных нормативов |  |  |  |  | Приказ Минстроя России от 30.12.2021 № 1046/пр; Приказ Минстроя России от 04.08.2020 № 421/пр; Приказ Минстроя России от 21.12.2020 № 812/пр; Приказ Минстроя России от 11.12.2020 № 774/пр; Приказ Минстроя России от 02.08.2023 № 551/пр; Приказ Минстроя России от 14.11.2023 № 817/пр; Приказ Минстроя России от 16.02.2024 № 102/пр; Приказ Минстроя России от 13.05.2024 №323/пр; Приказ Минстроя России от 09.08.2024 №524/пр | [11 empty] | Наименование редакции сметных нормативов | Приказ Минстроя России от 30.12.2021 № 1046/пр; Приказ Минстроя России от 04.08.2020 № 421/пр; Приказ Минстроя России от 21.12.2020 № 812/пр; Приказ Минстроя России от 11.12.2020 № 774/пр; Приказ Минстроя России от 02.08.2023 № 551/пр; Приказ Минстроя России от 14.11.2023 № 817/пр; Приказ Минстроя России от 16.02.2024 № 102/пр; Приказ Минстроя России от 13.05.2024 №323/пр; Приказ Минстроя России от 09.08.2024 №524/пр
Реквизиты приказа Минстроя России об утверждении дополнений и изменений к сметным нормативам |  |  |  |  | Приказ Минстроя России от 18 мая 2022 г. № 378/пр, Приказ Минстроя России от 26 августа 2022 г. № 703/пр, Приказ Минстроя России от 26 октября 2022 г. № 905/пр, Приказ Минстроя России от 27 декабря 2022 г. № 1133/пр, Приказ Минстроя России от 10 февраля 2023 г. № 84/пр, Приказ Минстроя России от 11.05.2023 №335/пр; Приказ Минстроя России от 07.07.2022 № 557/пр; Приказ Минстроя России от 02.09.2021 № 636/пр, Приказ Минстроя России от 26.07.2022 № 611/пр; Приказ Минстроя России от 22.04.2022 № 317/пр; Приказ Минстроя России от 02.08.2023 № 551/пр; Приказ Минстроя России от 14.11.2023 № 817/пр; Приказ Минстроя России от 30.01.2024 № 55/пр; Приказ Минстроя России от 16.02.2024 № 102/пр; Приказ Минстроя России от 13.05.2024 №323/пр; Приказ Минстроя России от 09.08.2024 №524/пр | [13 empty] | Реквизиты приказа Минстроя России об утверждении дополнений и изменений к сметным нормативам | Приказ Минстроя России от 18 мая 2022 г. № 378/пр, Приказ Минстроя России от 26 августа 2022 г. № 703/пр, Приказ Минстроя России от 26 октября 2022 г. № 905/пр, Приказ Минстроя России от 27 декабря 2022 г. № 1133/пр, Приказ Минстроя России от 10 февраля 2023 г. № 84/пр, Приказ Минстроя России от 11.05.2023 №335/пр; Приказ Минстроя России от 07.07.2022 № 557/пр; Приказ Минстроя России от 02.09.2021 № 636/пр, Приказ Минстроя России от 26.07.2022 № 611/пр; Приказ Минстроя России от 22.04.2022 № 317/пр; Приказ Минстроя России от 02.08.2023 № 551/пр; Приказ Минстроя России от 14.11.2023 № 817/пр; Приказ Минстроя России от 30.01.2024 № 55/пр; Приказ Минстроя России от 16.02.2024 № 102/пр; Приказ Минстроя России от 13.05.2024 №323/пр; Приказ Минстроя России от 09.08.2024 №524/пр
Реквизиты письма Минстроя России об индексах изменения сметной стоимости строительства, включаемые в федеральный реестр сметных нормативов и размещаемые в федеральной государственной информационной системе ценообразования в строительстве, подготовленного в соответствии пунктом 85 Методики расчета индексов изменения сметной стоимости строительства, утвержденной приказом Министерства строительства и жилищно-коммунального хозяйства Российской Федерации от 5 июня 2019 г. № 326/пр¹ |  |  |  |  | Письмо Минстроя России от 23.08.2024 № 48886-ИФ/09 | [9 empty] | Реквизиты письма Минстроя России об индексах изменения сметной стоимости строительства, включаемые в федеральный реестр сметных нормативов и размещаемые в федеральной государственной информационной системе ценообразования в строительстве, подготовленного в соответствии пунктом 85 Методики расчета индексов изменения сметной стоимости строительства, утвержденной приказом Министерства строительства и жилищно-коммунального хозяйства Российской Федерации от 5 июня 2019 г. № 326/пр¹ | Письмо Минстроя России от 23.08.2024 № 48886-ИФ/09 |  |  |  |  | Реквизиты письма Минстроя России об индексах изменения сметной стоимости строительства, включаемые в федеральный реестр сметных нормативов и размещаемые в федеральной государственной информационной системе ценообразования в строительстве, подготовленного в соответствии пунктом 85 Методики расчета индексов изменения сметной стоимости строительства, утвержденной приказом Министерства строительства и жилищно-коммунального хозяйства Российской Федерации от 5 июня 2019 г. № 326/пр¹ | Письмо Минстроя России от 23.08.2024 № 48886-ИФ/09
Реквизиты нормативного правового акта об утверждении оплаты труда, утверждаемый в соответствии с пунктом 22(1) Правилами мониторинга цен, утвержденными постановлением Правительства Российской Федерации от 23 декабря 2016 г. № 1452 |  |  |  |  | Постановление министерства строительства, архитектуры и территориального развития Ростовской области от 11.03.2024 № 3 | [9 empty] | Реквизиты нормативного правового акта об утверждении оплаты труда, утверждаемый в соответствии с пунктом 22(1) Правилами мониторинга цен, утвержденными постановлением Правительства Российской Федерации от 23 декабря 2016 г. № 1452 | Постановление министерства строительства, архитектуры и территориального развития Ростовской области от 11.03.2024 № 3 | [6 empty] | Реквизиты нормативного правового акта об утверждении оплаты труда, утверждаемый в соответствии с пунктом 22(1) Правилами мониторинга цен, утвержденными постановлением Правительства Российской Федерации от 23 декабря 2016 г. № 1452 | Постановление министерства строительства, архитектуры и территориального развития Ростовской области от 11.03.2024 № 3
Обоснование принятых текущих цен на строительные ресурсы | [24 empty] | Обоснование принятых текущих цен на строительные ресурсы
Наименование субъекта Российской Федерации |  |  |  |  | 61. Ростовская область | [10 empty] | 61. Ростовская область | [9 empty] | Наименование субъекта Российской Федерации | 61. Ростовская область
Наименование зоны субъекта Российской Федерации |  |  |  |  | Ростовская область | [10 empty] | Ростовская область | [11 empty] | Наименование зоны субъекта Российской Федерации | Ростовская область
Техническое перевооружение объекта АО «НЗНП»: организа- ция движения автотранспорта на автодороге №22 и пло- щадке автоналива тит.90 товарно-сырьевого цеха. АО «Новошахтинский завод нефтепродуктов» | [29 empty] | Техническое перевооружение объекта АО «НЗНП»: организа- ция движения автотранспорта на автодороге №22 и пло- щадке автоналива тит.90 товарно-сырьевого цеха. АО «Новошахтинский завод нефтепродуктов»
(наименование стройки)
Техническое перевооружение объекта АО «НЗНП»: организа- ция движения автотранспорта на автодороге №22 и пло- щадке автоналива тит.90 товарно-сырьевого цеха. | [30 empty] | Техническое перевооружение объекта АО «НЗНП»: организа- ция движения автотранспорта на автодороге №22 и пло- щадке автоналива тит.90 товарно-сырьевого цеха.
(наименование объекта капитального строительства)
ЛОКАЛЬНЫЙ СМЕТНЫЙ РАСЧЕТ (СМЕТА) № 02-01-05
СОУЭ | [31 empty] | СОУЭ
(наименование работ и затрат)
Составлен | ресурсно-индексным | методом
Основание
(проектная и (или) иная техническая документация)
Составлен(а) в текущем уровне цен |  | III квартал 2024 года | [30 empty] | III квартал 2024 года
Сметная стоимость |  |  | 131.91 | тыс.руб.
в том числе:
| строительных работ |  | 0 | тыс.руб. |  |  |  |  | Средства на оплату труда рабочих |  |  |  | 16.69 | тыс.руб.
| монтажных работ |  | 131.91 | тыс.руб. |  |  |  |  | Средства на оплату труда машинистов |  |  |  | 0.16 | тыс.руб.
| оборудования |  | 0 | тыс.руб. |  |  |  |  | Нормативные затраты труда рабочих |  |  |  | 48.44 | чел.-ч.
| прочих затрат |  | 0 | тыс.руб. |  |  |  |  | Нормативные затраты труда машинистов |  |  |  | 0.42 | чел.-ч.
№ п/п | Обоснование | Наименование работ и затрат |  |  |  | Единица измерения | Количество |  |  | Сметная стоимость, руб.
[7 empty] | на единицу измерения | коэффициенты | всего с учетом коэффициентов | на единицу измерения в базисном уровне цен | индекс | на единицу измерения в текущем уровне цен | коэффициенты | всего в текущем уровне цен
1 | 2 | 3 |  |  |  | 4 | 5 | 6 | 7 | 8 | 9 | 10 | 11 | 12
Раздел 1. СОУЭ.Блок-контейнер охраны. | [33 empty] | Раздел 1. СОУЭ.Блок-контейнер охраны.
1 | ГЭСНм10-08-002-03 | Извещатель ПС автоматический: тепловой, дымовой, световой во взрывозащищенном исполнении |  |  |  | 4: шт; 5: 2; 6: 1; 7: 2 | [20 empty] | Извещатель ПС автоматический: тепловой, дымовой, световой во взрывозащищенном исполнении
| 1 | ОТ(ЗТ) |  |  |  | 4: чел.-ч; 7: 3.36; 12: 1316.01 | [21 empty] | ОТ(ЗТ)
| 1-100-54 | Средний разряд работы 5,4 |  |  |  | 4: чел.-ч; 5: 1.68; 7: 3.36; 10: 391.67; 12: 1316.01 | [22 empty] | Средний разряд работы 5,4
| 4 | М |  |  |  | 12: 84.99 | [21 empty] | М
| 01.3.05.17-0002 | Канифоль сосновая |  |  |  | кг | 0.0004 |  | 0.0008 | 284.15 | 1.25 | 355.19 |  | 0.28 | [22 empty] | Канифоль сосновая
| 01.7.03.04-0001 | Электроэнергия |  |  |  | 4: кВт-ч; 5: 0.0988; 7: 0.1976; 10: 7.47; 12: 1.48 | [22 empty] | Электроэнергия
| 01.7.15.07-0012 | Дюбели пластмассовые с шурупами, диаметр 12 мм, длина 70 мм, диаметр шурупа 8 мм, длина шурупа 70 мм |  |  |  | 100 шт | 0.03 |  | 0.06 | 978.09 | 1.2 | 1173.71 |  | 70.42 | [22 empty] | Дюбели пластмассовые с шурупами, диаметр 12 мм, длина 70 мм, диаметр шурупа 8 мм, длина шурупа 70 мм
| 03.1.01.01-0002 | Гипс строительный Г-3 |  |  |  | т | 2e-05 |  | 4e-05 | 4338.27 | 1.28 | 5552.99 |  | 0.22 | [22 empty] | Гипс строительный Г-3
| 10.3.02.03-0012 | Припои оловянно-свинцовые бессурьмянистые, марка ПОС40 |  |  |  | кг | 0.004 |  | 0.008 | 899.56 | 1.75 | 1574.23 |  | 12.59 | [22 empty] | Припои оловянно-свинцовые бессурьмянистые, марка ПОС40
|  | Итого прямые затраты |  |  |  | 12: 1401 | [23 empty] | Итого прямые затраты
1.1 | 421/пр_2020_п.75_пп.а | Вспомогательные ненормируемые материальные ресурсы |  |  |  | 4: %; 5: 2; 7: 2; 12: 26.32 | [24 empty] | Вспомогательные ненормируемые материальные ресурсы
|  | ФОТ |  |  |  | 12: 1316.01 | [25 empty] | ФОТ
| Пр/812-051.1-1 | НР Прокладка и монтаж сетей связи |  |  |  | 4: %; 5: 90; 7: 90; 12: 1184.41 | [25 empty] | НР Прокладка и монтаж сетей связи
| Пр/774-051.1 | СП Прокладка и монтаж сетей связи |  |  |  | 4: %; 5: 46; 7: 46; 12: 605.36 | [25 empty] | СП Прокладка и монтаж сетей связи
|  | Всего по позиции |  |  |  | 10: 1608.55; 12: 3217.09 | [26 empty] | Всего по позиции
2 | прайс | Оповещатель охранно-пожарный световой (табло) Молния-12 "Выход" |  |  |  | шт | 2 | 1 | 2 |  |  | 469 |  | 938 | [20 empty] | Оповещатель охранно-пожарный световой (табло) Молния-12 "Выход"
|  | Всего по позиции |  |  |  | 12: 938 | [26 empty] | Всего по позиции
3 | ГЭСНм10-08-002-02 | Извещатель ПС автоматический: дымовой, фотоэлектрический, радиоизотопный, световой в нормальном исполнении |  |  |  | 4: шт; 5: 2; 6: 1; 7: 2 | [20 empty] | Извещатель ПС автоматический: дымовой, фотоэлектрический, радиоизотопный, световой в нормальном исполнении
| 1 | ОТ(ЗТ) |  |  |  | 4: чел.-ч; 7: 3.36; 12: 1072.65 | [21 empty] | ОТ(ЗТ)
| 1-100-40 | Средний разряд работы 4,0 |  |  |  | 4: чел.-ч; 5: 1.68; 7: 3.36; 10: 319.24; 12: 1072.65 | [22 empty] | Средний разряд работы 4,0
| 4 | М |  |  |  | 12: 91.88 | [21 empty] | М
| 01.3.05.17-0002 | Канифоль сосновая |  |  |  | кг | 0.0005 |  | 0.001 | 284.15 | 1.25 | 355.19 |  | 0.36 | [22 empty] | Канифоль сосновая
| 01.7.03.04-0001 | Электроэнергия |  |  |  | 4: кВт-ч; 5: 0.0832; 7: 0.1664; 10: 7.47; 12: 1.24 | [22 empty] | Электроэнергия
| 01.7.15.07-0012 | Дюбели пластмассовые с шурупами, диаметр 12 мм, длина 70 мм, диаметр шурупа 8 мм, длина шурупа 70 мм |  |  |  | 100 шт | 0.025 |  | 0.05 | 978.09 | 1.2 | 1173.71 |  | 58.69 | [22 empty] | Дюбели пластмассовые с шурупами, диаметр 12 мм, длина 70 мм, диаметр шурупа 8 мм, длина шурупа 70 мм
| 03.1.01.01-0002 | Гипс строительный Г-3 |  |  |  | т | 1e-05 |  | 2e-05 | 4338.27 | 1.28 | 5552.99 |  | 0.11 | [22 empty] | Гипс строительный Г-3
| 10.3.02.03-0012 | Припои оловянно-свинцовые бессурьмянистые, марка ПОС40 |  |  |  | кг | 0.01 |  | 0.02 | 899.56 | 1.75 | 1574.23 |  | 31.48 | [22 empty] | Припои оловянно-свинцовые бессурьмянистые, марка ПОС40
|  | Итого прямые затраты |  |  |  | 12: 1164.53 | [23 empty] | Итого прямые затраты
3.1 | 421/пр_2020_п.75_пп.а | Вспомогательные ненормируемые материальные ресурсы |  |  |  | 4: %; 5: 2; 7: 2; 12: 21.45 | [24 empty] | Вспомогательные ненормируемые материальные ресурсы
|  | ФОТ |  |  |  | 12: 1072.65 | [25 empty] | ФОТ
| Пр/812-051.1-1 | НР Прокладка и монтаж сетей связи |  |  |  | 4: %; 5: 90; 7: 90; 12: 965.39 | [25 empty] | НР Прокладка и монтаж сетей связи
| Пр/774-051.1 | СП Прокладка и монтаж сетей связи |  |  |  | 4: %; 5: 46; 7: 46; 12: 493.42 | [25 empty] | СП Прокладка и монтаж сетей связи
|  | Всего по позиции |  |  |  | 10: 1322.4; 12: 2644.79 | [26 empty] | Всего по позиции
4 | прайс | Оповещатель охранно-пожарный звуковой" Маяк-12-ЗМ1 |  |  |  | шт | 2 | 1 | 2 |  |  | 350 |  | 700 | [20 empty] | Оповещатель охранно-пожарный звуковой" Маяк-12-ЗМ1
|  | Всего по позиции |  |  |  | 12: 700 | [26 empty] | Всего по позиции
5 | ГЭСНм10-08-002-03 | Извещатель ПС автоматический: тепловой, дымовой, световой во взрывозащищенном исполнении | [32 empty] | Извещатель ПС автоматический: тепловой, дымовой, световой во взрывозащищенном исполнении | bar: 4 to 7
| 1 | ОТ(ЗТ) |  |  |  | 4: чел.-ч; 7: 1.68; 12: 658.01 | [21 empty] | ОТ(ЗТ)
| 1-100-54 | Средний разряд работы 5,4 |  |  |  | 4: чел.-ч; 5: 1.68; 7: 1.68; 10: 391.67; 12: 658.01 | [22 empty] | Средний разряд работы 5,4
| 4 | М |  |  |  | 12: 42.5 | [21 empty] | М
| 01.3.05.17-0002 | Канифоль сосновая |  |  |  | кг | 0.0004 |  | 0.0004 | 284.15 | 1.25 | 355.19 |  | 0.14 | [22 empty] | Канифоль сосновая
| 01.7.03.04-0001 | Электроэнергия |  |  |  | 4: кВт-ч; 5: 0.0988; 7: 0.0988; 10: 7.47; 12: 0.74 | [22 empty] | Электроэнергия
| 01.7.15.07-0012 | Дюбели пластмассовые с шурупами, диаметр 12 мм, длина 70 мм, диаметр шурупа 8 мм, длина шурупа 70 мм |  |  |  | 100 шт | 0.03 |  | 0.03 | 978.09 | 1.2 | 1173.71 |  | 35.21 | [22 empty] | Дюбели пластмассовые с шурупами, диаметр 12 мм, длина 70 мм, диаметр шурупа 8 мм, длина шурупа 70 мм
| 03.1.01.01-0002 | Гипс строительный Г-3 |  |  |  | т | 2e-05 |  | 2e-05 | 4338.27 | 1.28 | 5552.99 |  | 0.11 | [22 empty] | Гипс строительный Г-3
| 10.3.02.03-0012 | Припои оловянно-свинцовые бессурьмянистые, марка ПОС40 |  |  |  | кг | 0.004 |  | 0.004 | 899.56 | 1.75 | 1574.23 |  | 6.3 | [22 empty] | Припои оловянно-свинцовые бессурьмянистые, марка ПОС40
|  | Итого прямые затраты |  |  |  | 12: 700.51 | [23 empty] | Итого прямые затраты
5.1 | 421/пр_2020_п.75_пп.а | Вспомогательные ненормируемые материальные ресурсы |  |  |  | 4: %; 5: 2; 7: 2; 12: 13.16 | [24 empty] | Вспомогательные ненормируемые материальные ресурсы
|  | ФОТ |  |  |  | 12: 658.01 | [25 empty] | ФОТ
| Пр/812-051.1-1 | НР Прокладка и монтаж сетей связи |  |  |  | 4: %; 5: 90; 7: 90; 12: 592.21 | [25 empty] | НР Прокладка и монтаж сетей связи
| Пр/774-051.1 | СП Прокладка и монтаж сетей связи |  |  |  | 4: %; 5: 46; 7: 46; 12: 302.68 | [25 empty] | СП Прокладка и монтаж сетей связи
|  | Всего по позиции |  |  |  | 10: 1608.56; 12: 1608.56 | [26 empty] | Всего по позиции
6 | прайс | Оповещатель светозвуковой взрывозащищенный ОСЗ-ЕХD-А/Н-ПРОМЕТЕЙ |  |  |  | шт | 1 | 1 | 1 |  |  | 12819 |  | 12819 | [20 empty] | Оповещатель светозвуковой взрывозащищенный ОСЗ-ЕХD-А/Н-ПРОМЕТЕЙ
|  | Всего по позиции |  |  |  | 12: 12819 | [26 empty] | Всего по позиции
Монтаж кабеля | [41 empty] | Монтаж кабеля
7 | ГЭСНм08-02-148-01 | Кабель до 35 кВ в проложенных трубах, блоках и коробах, масса 1 м кабеля: до 1 кг |  |  |  | 4: 100 м; 5: 0.42; 6: 1; 7: 0.42 | [20 empty] | Кабель до 35 кВ в проложенных трубах, блоках и коробах, масса 1 м кабеля: до 1 кг
| 1 | ОТ(ЗТ) |  |  |  | 4: чел.-ч; 7: 4.1664; 12: 1300.29 | [21 empty] | ОТ(ЗТ)
| 1-100-38 | Средний разряд работы 3,8 |  |  |  | 4: чел.-ч; 5: 9.92; 7: 4.1664; 10: 312.09; 12: 1300.29 | [22 empty] | Средний разряд работы 3,8
| 2 | ЭМ |  |  |  | 12: 189.44 | [21 empty] | ЭМ
|  | ОТм(ЗТм) |  |  |  | 4: чел.-ч; 7: 0.168; 12: 62.84 | [21 empty] | ОТм(ЗТм)
| 91.05.05-015 | Краны на автомобильном ходу, грузоподъемность 16 т |  |  |  | 4: маш.-ч; 5: 0.2; 7: 0.084; 10: 1516.76; 12: 127.41 | [22 empty] | Краны на автомобильном ходу, грузоподъемность 16 т
| 4-100-060 | ОТм(Зтм) Средний разряд машинистов 6 |  |  |  | 4: чел.-ч; 5: 0.2; 7: 0.084; 10: 428.83; 12: 36.02 | [28 empty] | ОТм(Зтм) Средний разряд машинистов 6
| 91.06.01-003 | Домкраты гидравлические, грузоподъемность 63-100 т |  |  |  | маш.-ч | 2.4 |  | 1.008 | 1.75 | 1.34 | 2.35 |  | 2.37 | [22 empty] | Домкраты гидравлические, грузоподъемность 63-100 т
| 91.06.03-061 | Лебедки электрические тяговым усилием до 12,26 кН (1,25 т) |  |  |  | маш.-ч | 2.4 |  | 1.008 | 8.84 | 1.29 | 11.4 |  | 11.49 | [22 empty] | Лебедки электрические тяговым усилием до 12,26 кН (1,25 т)
| 91.14.02-001 | Автомобили бортовые, грузоподъемность до 5 т |  |  |  | маш.-ч | 0.2 |  | 0.084 | 477.92 | 1.2 | 573.5 |  | 48.17 | [22 empty] | Автомобили бортовые, грузоподъемность до 5 т
| 4-100-040 | ОТм(Зтм) Средний разряд машинистов 4 |  |  |  | 4: чел.-ч; 5: 0.2; 7: 0.084; 10: 319.24; 12: 26.82 | [28 empty] | ОТм(Зтм) Средний разряд машинистов 4
| 4 | М |  |  |  | 12: 347.13 | [21 empty] | М
| 01.7.06.07-0002 | Ленты монтажные из пластмассы для бандажирования проводов, скрепляются пластмассовыми кнопками, ширина 10 мм |  |  |  | 10 м | 0.096 |  | 0.04032 | 37.71 | 1.57 | 59.2 |  | 2.39 | [22 empty] | Ленты монтажные из пластмассы для бандажирования проводов, скрепляются пластмассовыми кнопками, ширина 10 мм
| 10.3.02.03-0011 | Припои оловянно-свинцовые бессурьмянистые, марка ПОС30 |  |  |  | кг | 0.5 |  | 0.21 | 931.11 | 1.75 | 1629.44 |  | 342.18 | [22 empty] | Припои оловянно-свинцовые бессурьмянистые, марка ПОС30
| 14.4.03.03-0002 | Лак битумный БТ-123 |  |  |  | т | 6e-05 |  | 2.52e-05 | 82698.14 | 1.23 | 101718.71 |  | 2.56 | [22 empty] | Лак битумный БТ-123
|  | Итого прямые затраты |  |  |  | 12: 1899.7 | [23 empty] | Итого прямые затраты
7.1 | 421/пр_2020_п.75_пп.а | Вспомогательные ненормируемые материальные ресурсы |  |  |  | 4: %; 5: 2; 7: 2; 12: 26.01 | [24 empty] | Вспомогательные ненормируемые материальные ресурсы
|  | ФОТ |  |  |  | 12: 1363.13 | [25 empty] | ФОТ
| Пр/812-049.3-1 | НР Электротехнические установки на других объектах |  |  |  | 4: %; 5: 97; 7: 97; 12: 1322.24 | [25 empty] | НР Электротехнические установки на других объектах
| Пр/774-049.3 | СП Электротехнические установки на других объектах |  |  |  | 4: %; 5: 51; 7: 51; 12: 695.2 | [25 empty] | СП Электротехнические установки на других объектах
|  | Всего по позиции |  |  |  | 10: 9388.45; 12: 3943.15 | [26 empty] | Всего по позиции
8 | прайс | Кабель КПСВВнг(А)-LS 1х2х0,5 |  |  |  | м | 42.84 | 1 | 42.84 |  |  | 20 |  | 856.8 | [20 empty] | Кабель КПСВВнг(А)-LS 1х2х0,5
|  | Всего по позиции |  |  |  | 12: 856.8 | [26 empty] | Всего по позиции
Монтаж конструкций защиты кабелей | [41 empty] | Монтаж конструкций защиты кабелей
9 | ГЭСНм08-02-390-02 | Короба пластмассовые: шириной до 63 мм |  |  |  | 4: 100 м; 5: 0.2; 6: 1; 7: 0.2 | [20 empty] | Короба пластмассовые: шириной до 63 мм
| 1 | ОТ(ЗТ) |  |  |  | 4: чел.-ч; 7: 3.678; 12: 1161.03 | [21 empty] | ОТ(ЗТ)
| 1-100-39 | Средний разряд работы 3,9 |  |  |  | 4: чел.-ч; 5: 18.39; 7: 3.678; 10: 315.67; 12: 1161.03 | [22 empty] | Средний разряд работы 3,9
| 2 | ЭМ |  |  |  | 12: 0.1 | [21 empty] | ЭМ
|  | ОТм(ЗТм) |  |  |  | 4: чел.-ч; 7: 0.002; 12: 0.57 | [21 empty] | ОТм(ЗТм)
| 91.06.06-048 | Подъемники одномачтовые, грузоподъемность до 500 кг, высота подъема 45 м |  |  |  | маш.-ч | 0.01 |  | 0.002 | 37.32 | 1.35 | 50.38 |  | 0.1 | [22 empty] | Подъемники одномачтовые, грузоподъемность до 500 кг, высота подъема 45 м
| 4-100-030 | ОТм(Зтм) Средний разряд машинистов 3 |  |  |  | 4: чел.-ч; 5: 0.01; 7: 0.002; 10: 283.51; 12: 0.57 | [28 empty] | ОТм(Зтм) Средний разряд машинистов 3
| 4 | М |  |  |  | 12: 53.71 | [21 empty] | М
| 01.7.03.04-0001 | Электроэнергия |  |  |  | 4: кВт-ч; 5: 7.4304; 7: 1.4861; 10: 7.47; 12: 11.1 | [22 empty] | Электроэнергия
| 01.7.15.07-0022 | Дюбели полиэтиленовые распорные, диаметр 6 мм, длина 40 мм |  |  |  | 1000 шт | 0.3 |  | 0.06 | 261.09 | 1.2 | 313.31 |  | 18.8 | [22 empty] | Дюбели полиэтиленовые распорные, диаметр 6 мм, длина 40 мм
| 01.7.15.14-0165 | Шурупы самонарезающие стальные с полукруглой головкой и прямым шлицем, остроконечные, диаметр 4 мм, длина 40 мм |  |  |  | т | 0.001 |  | 0.0002 | 99190.96 | 1.2 | 119029.15 |  | 23.81 | [22 empty] | Шурупы самонарезающие стальные с полукруглой головкой и прямым шлицем, остроконечные, диаметр 4 мм, длина 40 мм
|  | Итого прямые затраты |  |  |  | 12: 1215.41 | [23 empty] | Итого прямые затраты
9.1 | 421/пр_2020_п.75_пп.а | Вспомогательные ненормируемые материальные ресурсы |  |  |  | 4: %; 5: 2; 7: 2; 12: 23.22 | [24 empty] | Вспомогательные ненормируемые материальные ресурсы
|  | ФОТ |  |  |  | 12: 1161.6 | [25 empty] | ФОТ
| Пр/812-049.3-1 | НР Электротехнические установки на других объектах |  |  |  | 4: %; 5: 97; 7: 97; 12: 1126.75 | [25 empty] | НР Электротехнические установки на других объектах
| Пр/774-049.3 | СП Электротехнические установки на других объектах |  |  |  | 4: %; 5: 51; 7: 51; 12: 592.42 | [25 empty] | СП Электротехнические установки на других объектах
|  | Всего по позиции |  |  |  | 10: 14789; 12: 2957.8 | [26 empty] | Всего по позиции
10 | прайс | TA-GN 60x40 Короб с крышкой с направляющими для установки разделителей |  |  |  | шт | 10 | 1 | 10 |  |  | 680.62 |  | 6806.2 | [20 empty] | TA-GN 60x40 Короб с крышкой с направляющими для установки разделителей
|  | Всего по позиции |  |  |  | 12: 6806.2 | [26 empty] | Всего по позиции
|  | Итоги по разделу 1 СОУЭ.Блок-контейнер охраны. : | [41 empty] | Итоги по разделу 1 СОУЭ.Блок-контейнер охраны. :
|  | Итого прямые затраты (справочно) |  |  |  | 12: 28611.31 | [30 empty] | Итого прямые затраты (справочно)
|  | в том числе: | [42 empty] | в том числе:
|  | Оплата труда рабочих |  |  |  | 12: 5507.99 | [30 empty] | Оплата труда рабочих
|  | Эксплуатация машин |  |  |  | 12: 189.54 | [30 empty] | Эксплуатация машин
|  | Оплата труда машинистов (Отм) |  |  |  | 12: 63.41 | [30 empty] | Оплата труда машинистов (Отм)
|  | Материалы |  |  |  | 12: 22850.37 | [30 empty] | Материалы
|  | Монтажные работы |  |  |  | 12: 36491.39 | [30 empty] | Монтажные работы
|  | в том числе: | [42 empty] | в том числе:
|  | оплата труда |  |  |  | 12: 5507.99 | [30 empty] | оплата труда
|  | эксплуатация машин и механизмов |  |  |  | 12: 189.54 | [30 empty] | эксплуатация машин и механизмов
|  | оплата труда машинистов (Отм) |  |  |  | 12: 63.41 | [30 empty] | оплата труда машинистов (Отм)
|  | материалы |  |  |  | 12: 22850.37 | [30 empty] | материалы
|  | накладные расходы |  |  |  | 12: 5191 | [30 empty] | накладные расходы
|  | сметная прибыль |  |  |  | 12: 2689.08 | [30 empty] | сметная прибыль
|  | Итого ФОТ (справочно) |  |  |  | 12: 5571.4 | [30 empty] | Итого ФОТ (справочно)
|  | Итого накладные расходы (справочно) |  |  |  | 12: 5191 | [30 empty] | Итого накладные расходы (справочно)
|  | Итого сметная прибыль (справочно) |  |  |  | 12: 2689.08 | [30 empty] | Итого сметная прибыль (справочно)
|  | Итого по разделу 1 СОУЭ.Блок-контейнер охраны. |  |  |  | 12: 36491.39 | [31 empty] | Итого по разделу 1 СОУЭ.Блок-контейнер охраны.
|  | Справочно | [44 empty] | Справочно
|  | затраты труда рабочих |  |  |  | 7: 16.2444 | [33 empty] | затраты труда рабочих
|  | затраты труда машинистов |  |  |  | 7: 0.17 | [33 empty] | затраты труда машинистов
Раздел 2. СОУЭ.Блок-контейнер весовщиков. | [33 empty] | Раздел 2. СОУЭ.Блок-контейнер весовщиков.
11 | ГЭСНм10-08-002-03 | Извещатель ПС автоматический: тепловой, дымовой, световой во взрывозащищенном исполнении |  |  |  | 4: шт; 5: 2; 6: 1; 7: 2 | [20 empty] | Извещатель ПС автоматический: тепловой, дымовой, световой во взрывозащищенном исполнении
| 1 | ОТ(ЗТ) |  |  |  | 4: чел.-ч; 7: 3.36; 12: 1316.01 | [21 empty] | ОТ(ЗТ)
| 1-100-54 | Средний разряд работы 5,4 |  |  |  | 4: чел.-ч; 5: 1.68; 7: 3.36; 10: 391.67; 12: 1316.01 | [22 empty] | Средний разряд работы 5,4
| 4 | М |  |  |  | 12: 84.99 | [21 empty] | М
| 01.3.05.17-0002 | Канифоль сосновая |  |  |  | кг | 0.0004 |  | 0.0008 | 284.15 | 1.25 | 355.19 |  | 0.28 | [22 empty] | Канифоль сосновая
| 01.7.03.04-0001 | Электроэнергия |  |  |  | 4: кВт-ч; 5: 0.0988; 7: 0.1976; 10: 7.47; 12: 1.48 | [22 empty] | Электроэнергия
| 01.7.15.07-0012 | Дюбели пластмассовые с шурупами, диаметр 12 мм, длина 70 мм, диаметр шурупа 8 мм, длина шурупа 70 мм |  |  |  | 100 шт | 0.03 |  | 0.06 | 978.09 | 1.2 | 1173.71 |  | 70.42 | [22 empty] | Дюбели пластмассовые с шурупами, диаметр 12 мм, длина 70 мм, диаметр шурупа 8 мм, длина шурупа 70 мм
| 03.1.01.01-0002 | Гипс строительный Г-3 |  |  |  | т | 2e-05 |  | 4e-05 | 4338.27 | 1.28 | 5552.99 |  | 0.22 | [22 empty] | Гипс строительный Г-3
| 10.3.02.03-0012 | Припои оловянно-свинцовые бессурьмянистые, марка ПОС40 |  |  |  | кг | 0.004 |  | 0.008 | 899.56 | 1.75 | 1574.23 |  | 12.59 | [22 empty] | Припои оловянно-свинцовые бессурьмянистые, марка ПОС40
|  | Итого прямые затраты |  |  |  | 12: 1401 | [23 empty] | Итого прямые затраты
11.1 | 421/пр_2020_п.75_пп.а | Вспомогательные ненормируемые материальные ресурсы |  |  |  | 4: %; 5: 2; 7: 2; 12: 26.32 | [24 empty] | Вспомогательные ненормируемые материальные ресурсы
|  | ФОТ |  |  |  | 12: 1316.01 | [25 empty] | ФОТ
| Пр/812-051.1-1 | НР Прокладка и монтаж сетей связи |  |  |  | 4: %; 5: 90; 7: 90; 12: 1184.41 | [25 empty] | НР Прокладка и монтаж сетей связи
| Пр/774-051.1 | СП Прокладка и монтаж сетей связи |  |  |  | 4: %; 5: 46; 7: 46; 12: 605.36 | [25 empty] | СП Прокладка и монтаж сетей связи
|  | Всего по позиции |  |  |  | 10: 1608.55; 12: 3217.09 | [26 empty] | Всего по позиции
12 | прайс | Оповещатель охранно-пожарный световой (табло) Молния-12 "Выход" |  |  |  | шт | 2 | 1 | 2 |  |  | 469 |  | 938 | [20 empty] | Оповещатель охранно-пожарный световой (табло) Молния-12 "Выход"
|  | Всего по позиции |  |  |  | 12: 938 | [26 empty] | Всего по позиции
13 | ГЭСНм10-08-002-02 | Извещатель ПС автоматический: дымовой, фотоэлектрический, радиоизотопный, световой в нормальном исполнении |  |  |  | 4: шт; 5: 2; 6: 1; 7: 2 | [20 empty] | Извещатель ПС автоматический: дымовой, фотоэлектрический, радиоизотопный, световой в нормальном исполнении
| 1 | ОТ(ЗТ) |  |  |  | 4: чел.-ч; 7: 3.36; 12: 1072.65 | [21 empty] | ОТ(ЗТ)
| 1-100-40 | Средний разряд работы 4,0 |  |  |  | 4: чел.-ч; 5: 1.68; 7: 3.36; 10: 319.24; 12: 1072.65 | [22 empty] | Средний разряд работы 4,0
| 4 | М |  |  |  | 12: 91.88 | [21 empty] | М
| 01.3.05.17-0002 | Канифоль сосновая |  |  |  | кг | 0.0005 |  | 0.001 | 284.15 | 1.25 | 355.19 |  | 0.36 | [22 empty] | Канифоль сосновая
| 01.7.03.04-0001 | Электроэнергия |  |  |  | 4: кВт-ч; 5: 0.0832; 7: 0.1664; 10: 7.47; 12: 1.24 | [22 empty] | Электроэнергия
| 01.7.15.07-0012 | Дюбели пластмассовые с шурупами, диаметр 12 мм, длина 70 мм, диаметр шурупа 8 мм, длина шурупа 70 мм |  |  |  | 100 шт | 0.025 |  | 0.05 | 978.09 | 1.2 | 1173.71 |  | 58.69 | [22 empty] | Дюбели пластмассовые с шурупами, диаметр 12 мм, длина 70 мм, диаметр шурупа 8 мм, длина шурупа 70 мм
| 03.1.01.01-0002 | Гипс строительный Г-3 |  |  |  | т | 1e-05 |  | 2e-05 | 4338.27 | 1.28 | 5552.99 |  | 0.11 | [22 empty] | Гипс строительный Г-3
| 10.3.02.03-0012 | Припои оловянно-свинцовые бессурьмянистые, марка ПОС40 |  |  |  | кг | 0.01 |  | 0.02 | 899.56 | 1.75 | 1574.23 |  | 31.48 | [22 empty] | Припои оловянно-свинцовые бессурьмянистые, марка ПОС40
|  | Итого прямые затраты |  |  |  | 12: 1164.53 | [23 empty] | Итого прямые затраты
13.1 | 421/пр_2020_п.75_пп.а | Вспомогательные ненормируемые материальные ресурсы |  |  |  | 4: %; 5: 2; 7: 2; 12: 21.45 | [24 empty] | Вспомогательные ненормируемые материальные ресурсы
|  | ФОТ |  |  |  | 12: 1072.65 | [25 empty] | ФОТ
| Пр/812-051.1-1 | НР Прокладка и монтаж сетей связи |  |  |  | 4: %; 5: 90; 7: 90; 12: 965.39 | [25 empty] | НР Прокладка и монтаж сетей связи
| Пр/774-051.1 | СП Прокладка и монтаж сетей связи |  |  |  | 4: %; 5: 46; 7: 46; 12: 493.42 | [25 empty] | СП Прокладка и монтаж сетей связи
|  | Всего по позиции |  |  |  | 10: 1322.4; 12: 2644.79 | [26 empty] | Всего по позиции
14 | прайс | Оповещатель охранно-пожарный звуковой" Маяк-12-ЗМ1 |  |  |  | шт | 2 | 1 | 2 |  |  | 350 |  | 700 | [20 empty] | Оповещатель охранно-пожарный звуковой" Маяк-12-ЗМ1
|  | Всего по позиции |  |  |  | 12: 700 | [26 empty] | Всего по позиции
15 | ГЭСНм10-08-002-03 | Извещатель ПС автоматический: тепловой, дымовой, световой во взрывозащищенном исполнении |  |  |  | 4: шт; 5: 2; 6: 1; 7: 2 | [20 empty] | Извещатель ПС автоматический: тепловой, дымовой, световой во взрывозащищенном исполнении
| 1 | ОТ(ЗТ) |  |  |  | 4: чел.-ч; 7: 3.36; 12: 1316.01 | [21 empty] | ОТ(ЗТ)
| 1-100-54 | Средний разряд работы 5,4 |  |  |  | 4: чел.-ч; 5: 1.68; 7: 3.36; 10: 391.67; 12: 1316.01 | [22 empty] | Средний разряд работы 5,4
| 4 | М |  |  |  | 12: 84.99 | [21 empty] | М
| 01.3.05.17-0002 | Канифоль сосновая |  |  |  | кг | 0.0004 |  | 0.0008 | 284.15 | 1.25 | 355.19 |  | 0.28 | [22 empty] | Канифоль сосновая
| 01.7.03.04-0001 | Электроэнергия |  |  |  | 4: кВт-ч; 5: 0.0988; 7: 0.1976; 10: 7.47; 12: 1.48 | [22 empty] | Электроэнергия
| 01.7.15.07-0012 | Дюбели пластмассовые с шурупами, диаметр 12 мм, длина 70 мм, диаметр шурупа 8 мм, длина шурупа 70 мм |  |  |  | 100 шт | 0.03 |  | 0.06 | 978.09 | 1.2 | 1173.71 |  | 70.42 | [22 empty] | Дюбели пластмассовые с шурупами, диаметр 12 мм, длина 70 мм, диаметр шурупа 8 мм, длина шурупа 70 мм
| 03.1.01.01-0002 | Гипс строительный Г-3 |  |  |  | т | 2e-05 |  | 4e-05 | 4338.27 | 1.28 | 5552.99 |  | 0.22 | [22 empty] | Гипс строительный Г-3
| 10.3.02.03-0012 | Припои оловянно-свинцовые бессурьмянистые, марка ПОС40 |  |  |  | кг | 0.004 |  | 0.008 | 899.56 | 1.75 | 1574.23 |  | 12.59 | [22 empty] | Припои оловянно-свинцовые бессурьмянистые, марка ПОС40
|  | Итого прямые затраты |  |  |  | 12: 1401 | [23 empty] | Итого прямые затраты
15.1 | 421/пр_2020_п.75_пп.а | Вспомогательные ненормируемые материальные ресурсы |  |  |  | 4: %; 5: 2; 7: 2; 12: 26.32 | [24 empty] | Вспомогательные ненормируемые материальные ресурсы
|  | ФОТ |  |  |  | 12: 1316.01 | [25 empty] | ФОТ
| Пр/812-051.1-1 | НР Прокладка и монтаж сетей связи |  |  |  | 4: %; 5: 90; 7: 90; 12: 1184.41 | [25 empty] | НР Прокладка и монтаж сетей связи
| Пр/774-051.1 | СП Прокладка и монтаж сетей связи |  |  |  | 4: %; 5: 46; 7: 46; 12: 605.36 | [25 empty] | СП Прокладка и монтаж сетей связи
|  | Всего по позиции |  |  |  | 10: 1608.55; 12: 3217.09 | [26 empty] | Всего по позиции
16 | прайс | Оповещатель светозвуковой взрывозащищенный ОСЗ-ЕХD-А/Н-ПРОМЕТЕЙ |  |  |  | шт | 2 | 1 | 2 |  |  | 12819 |  | 25638 | [20 empty] | Оповещатель светозвуковой взрывозащищенный ОСЗ-ЕХD-А/Н-ПРОМЕТЕЙ
|  | Всего по позиции |  |  |  | 12: 25638 | [26 empty] | Всего по позиции
Монтаж кабеля | [41 empty] | Монтаж кабеля
17 | ГЭСНм08-02-148-01 | Кабель до 35 кВ в проложенных трубах, блоках и коробах, масса 1 м кабеля: до 1 кг |  |  |  | 4: 100 м; 5: 0.31; 6: 1; 7: 0.31 | [20 empty] | Кабель до 35 кВ в проложенных трубах, блоках и коробах, масса 1 м кабеля: до 1 кг
| 1 | ОТ(ЗТ) |  |  |  | 4: чел.-ч; 7: 3.0752; 12: 959.74 | [21 empty] | ОТ(ЗТ)
| 1-100-38 | Средний разряд работы 3,8 |  |  |  | 4: чел.-ч; 5: 9.92; 7: 3.0752; 10: 312.09; 12: 959.74 | [22 empty] | Средний разряд работы 3,8
| 2 | ЭМ |  |  |  | 12: 139.83 | [21 empty] | ЭМ
|  | ОТм(ЗТм) |  |  |  | 4: чел.-ч; 7: 0.124; 12: 46.38 | [21 empty] | ОТм(ЗТм)
| 91.05.05-015 | Краны на автомобильном ходу, грузоподъемность 16 т |  |  |  | 4: маш.-ч; 5: 0.2; 7: 0.062; 10: 1516.76; 12: 94.04 | [22 empty] | Краны на автомобильном ходу, грузоподъемность 16 т
| 4-100-060 | ОТм(Зтм) Средний разряд машинистов 6 |  |  |  | 4: чел.-ч; 5: 0.2; 7: 0.062; 10: 428.83; 12: 26.59 | [28 empty] | ОТм(Зтм) Средний разряд машинистов 6
| 91.06.01-003 | Домкраты гидравлические, грузоподъемность 63-100 т |  |  |  | маш.-ч | 2.4 |  | 0.744 | 1.75 | 1.34 | 2.35 |  | 1.75 | [22 empty] | Домкраты гидравлические, грузоподъемность 63-100 т
| 91.06.03-061 | Лебедки электрические тяговым усилием до 12,26 кН (1,25 т) |  |  |  | маш.-ч | 2.4 |  | 0.744 | 8.84 | 1.29 | 11.4 |  | 8.48 | [22 empty] | Лебедки электрические тяговым усилием до 12,26 кН (1,25 т)
| 91.14.02-001 | Автомобили бортовые, грузоподъемность до 5 т |  |  |  | маш.-ч | 0.2 |  | 0.062 | 477.92 | 1.2 | 573.5 |  | 35.56 | [22 empty] | Автомобили бортовые, грузоподъемность до 5 т
| 4-100-040 | ОТм(Зтм) Средний разряд машинистов 4 |  |  |  | 4: чел.-ч; 5: 0.2; 7: 0.062; 10: 319.24; 12: 19.79 | [28 empty] | ОТм(Зтм) Средний разряд машинистов 4
| 4 | М |  |  |  | 12: 256.21 | [21 empty] | М
| 01.7.06.07-0002 | Ленты монтажные из пластмассы для бандажирования проводов, скрепляются пластмассовыми кнопками, ширина 10 мм |  |  |  | 10 м | 0.096 |  | 0.02976 | 37.71 | 1.57 | 59.2 |  | 1.76 | [22 empty] | Ленты монтажные из пластмассы для бандажирования проводов, скрепляются пластмассовыми кнопками, ширина 10 мм
| 10.3.02.03-0011 | Припои оловянно-свинцовые бессурьмянистые, марка ПОС30 |  |  |  | кг | 0.5 |  | 0.155 | 931.11 | 1.75 | 1629.44 |  | 252.56 | [22 empty] | Припои оловянно-свинцовые бессурьмянистые, марка ПОС30
| 14.4.03.03-0002 | Лак битумный БТ-123 |  |  |  | т | 6e-05 |  | 1.86e-05 | 82698.14 | 1.23 | 101718.71 |  | 1.89 | [22 empty] | Лак битумный БТ-123
|  | Итого прямые затраты |  |  |  | 12: 1402.16 | [23 empty] | Итого прямые затраты
17.1 | 421/пр_2020_п.75_пп.а | Вспомогательные ненормируемые материальные ресурсы |  |  |  | 4: %; 5: 2; 7: 2; 12: 19.19 | [24 empty] | Вспомогательные ненормируемые материальные ресурсы
|  | ФОТ |  |  |  | 12: 1006.12 | [25 empty] | ФОТ
| Пр/812-049.3-1 | НР Электротехнические установки на других объектах |  |  |  | 4: %; 5: 97; 7: 97; 12: 975.94 | [25 empty] | НР Электротехнические установки на других объектах
| Пр/774-049.3 | СП Электротехнические установки на других объектах |  |  |  | 4: %; 5: 51; 7: 51; 12: 513.12 | [25 empty] | СП Электротехнические установки на других объектах
|  | Всего по позиции |  |  |  | 10: 9388.42; 12: 2910.41 | [26 empty] | Всего по позиции
18 | прайс | Кабель КПСВВнг(А)-LS 1х2х0,5 |  |  |  | м | 31.62 | 1 | 31.62 |  |  | 20 |  | 632.4 | [20 empty] | Кабель КПСВВнг(А)-LS 1х2х0,5
|  | Всего по позиции |  |  |  | 12: 632.4 | [26 empty] | Всего по позиции
Монтаж конструкций защиты кабелей | [41 empty] | Монтаж конструкций защиты кабелей
19 | ГЭСНм08-02-390-02 | Короба пластмассовые: шириной до 63 мм |  |  |  | 4: 100 м; 5: 0.16; 6: 1; 7: 0.16 | [20 empty] | Короба пластмассовые: шириной до 63 мм
| 1 | ОТ(ЗТ) |  |  |  | 4: чел.-ч; 7: 2.9424; 12: 928.83 | [21 empty] | ОТ(ЗТ)
| 1-100-39 | Средний разряд работы 3,9 |  |  |  | 4: чел.-ч; 5: 18.39; 7: 2.9424; 10: 315.67; 12: 928.83 | [22 empty] | Средний разряд работы 3,9
| 2 | ЭМ |  |  |  | 12: 0.08 | [21 empty] | ЭМ
|  | ОТм(ЗТм) |  |  |  | 4: чел.-ч; 7: 0.0016; 12: 0.45 | [21 empty] | ОТм(ЗТм)
| 91.06.06-048 | Подъемники одномачтовые, грузоподъемность до 500 кг, высота подъема 45 м |  |  |  | маш.-ч | 0.01 |  | 0.0016 | 37.32 | 1.35 | 50.38 |  | 0.08 | [22 empty] | Подъемники одномачтовые, грузоподъемность до 500 кг, высота подъема 45 м
| 4-100-030 | ОТм(Зтм) Средний разряд машинистов 3 |  |  |  | 4: чел.-ч; 5: 0.01; 7: 0.0016; 10: 283.51; 12: 0.45 | [28 empty] | ОТм(Зтм) Средний разряд машинистов 3
| 4 | М |  |  |  | 12: 42.96 | [21 empty] | М
| 01.7.03.04-0001 | Электроэнергия |  |  |  | 4: кВт-ч; 5: 7.4304; 7: 1.1889; 10: 7.47; 12: 8.88 | [22 empty] | Электроэнергия
| 01.7.15.07-0022 | Дюбели полиэтиленовые распорные, диаметр 6 мм, длина 40 мм |  |  |  | 1000 шт | 0.3 |  | 0.048 | 261.09 | 1.2 | 313.31 |  | 15.04 | [22 empty] | Дюбели полиэтиленовые распорные, диаметр 6 мм, длина 40 мм
| 01.7.15.14-0165 | Шурупы самонарезающие стальные с полукруглой головкой и прямым шлицем, остроконечные, диаметр 4 мм, длина 40 мм |  |  |  | т | 0.001 |  | 0.00016 | 99190.96 | 1.2 | 119029.15 |  | 19.04 | [22 empty] | Шурупы самонарезающие стальные с полукруглой головкой и прямым шлицем, остроконечные, диаметр 4 мм, длина 40 мм
|  | Итого прямые затраты |  |  |  | 12: 972.32 | [23 empty] | Итого прямые затраты
19.1 | 421/пр_2020_п.75_пп.а | Вспомогательные ненормируемые материальные ресурсы |  |  |  | 4: %; 5: 2; 7: 2; 12: 18.58 | [24 empty] | Вспомогательные ненормируемые материальные ресурсы
|  | ФОТ |  |  |  | 12: 929.28 | [25 empty] | ФОТ
| Пр/812-049.3-1 | НР Электротехнические установки на других объектах |  |  |  | 4: %; 5: 97; 7: 97; 12: 901.4 | [25 empty] | НР Электротехнические установки на других объектах
| Пр/774-049.3 | СП Электротехнические установки на других объектах |  |  |  | 4: %; 5: 51; 7: 51; 12: 473.93 | [25 empty] | СП Электротехнические установки на других объектах
|  | Всего по позиции |  |  |  | 10: 14788.94; 12: 2366.23 | [26 empty] | Всего по позиции
20 | прайс | TA-GN 60x40 Короб с крышкой с направляющими для установки разделителей |  |  |  | шт | 8 | 1 | 8 |  |  | 680.62 |  | 5444.96 | [20 empty] | TA-GN 60x40 Короб с крышкой с направляющими для установки разделителей
|  | Всего по позиции |  |  |  | 12: 5444.96 | [26 empty] | Всего по позиции
|  | Итоги по разделу 2 СОУЭ.Блок-контейнер весовщиков. : | [41 empty] | Итоги по разделу 2 СОУЭ.Блок-контейнер весовщиков. :
|  | Итого прямые затраты (справочно) |  |  |  | 12: 39806.23 | [30 empty] | Итого прямые затраты (справочно)
|  | в том числе: | [42 empty] | в том числе:
|  | Оплата труда рабочих |  |  |  | 12: 5593.24 | [30 empty] | Оплата труда рабочих
|  | Эксплуатация машин |  |  |  | 12: 139.91 | [30 empty] | Эксплуатация машин
|  | Оплата труда машинистов (Отм) |  |  |  | 12: 46.83 | [30 empty] | Оплата труда машинистов (Отм)
|  | Материалы |  |  |  | 12: 34026.25 | [30 empty] | Материалы
|  | Монтажные работы |  |  |  | 12: 47708.97 | [30 empty] | Монтажные работы
|  | в том числе: | [42 empty] | в том числе:
|  | оплата труда |  |  |  | 12: 5593.24 | [30 empty] | оплата труда
|  | эксплуатация машин и механизмов |  |  |  | 12: 139.91 | [30 empty] | эксплуатация машин и механизмов
|  | оплата труда машинистов (Отм) |  |  |  | 12: 46.83 | [30 empty] | оплата труда машинистов (Отм)
|  | материалы |  |  |  | 12: 34026.25 | [30 empty] | материалы
|  | накладные расходы |  |  |  | 12: 5211.55 | [30 empty] | накладные расходы
|  | сметная прибыль |  |  |  | 12: 2691.19 | [30 empty] | сметная прибыль
|  | Итого ФОТ (справочно) |  |  |  | 12: 5640.07 | [30 empty] | Итого ФОТ (справочно)
|  | Итого накладные расходы (справочно) |  |  |  | 12: 5211.55 | [30 empty] | Итого накладные расходы (справочно)
|  | Итого сметная прибыль (справочно) |  |  |  | 12: 2691.19 | [30 empty] | Итого сметная прибыль (справочно)
|  | Итого по разделу 2 СОУЭ.Блок-контейнер весовщиков. |  |  |  | 12: 47708.97 | [31 empty] | Итого по разделу 2 СОУЭ.Блок-контейнер весовщиков.
|  | Справочно | [44 empty] | Справочно
|  | затраты труда рабочих |  |  |  | 7: 16.0976 | [33 empty] | затраты труда рабочих
|  | затраты труда машинистов |  |  |  | 7: 0.1256 | [33 empty] | затраты труда машинистов
Раздел 3. СОУЭ.Блок-контейнер диспетчера. | [33 empty] | Раздел 3. СОУЭ.Блок-контейнер диспетчера.
21 | ГЭСНм10-08-002-03 | Извещатель ПС автоматический: тепловой, дымовой, световой во взрывозащищенном исполнении |  |  |  | 4: шт; 5: 2; 6: 1; 7: 2 | [20 empty] | Извещатель ПС автоматический: тепловой, дымовой, световой во взрывозащищенном исполнении
| 1 | ОТ(ЗТ) |  |  |  | 4: чел.-ч; 7: 3.36; 12: 1316.01 | [21 empty] | ОТ(ЗТ)
| 1-100-54 | Средний разряд работы 5,4 |  |  |  | 4: чел.-ч; 5: 1.68; 7: 3.36; 10: 391.67; 12: 1316.01 | [22 empty] | Средний разряд работы 5,4
| 4 | М |  |  |  | 12: 84.99 | [21 empty] | М
| 01.3.05.17-0002 | Канифоль сосновая |  |  |  | кг | 0.0004 |  | 0.0008 | 284.15 | 1.25 | 355.19 |  | 0.28 | [22 empty] | Канифоль сосновая
| 01.7.03.04-0001 | Электроэнергия |  |  |  | 4: кВт-ч; 5: 0.0988; 7: 0.1976; 10: 7.47; 12: 1.48 | [22 empty] | Электроэнергия
| 01.7.15.07-0012 | Дюбели пластмассовые с шурупами, диаметр 12 мм, длина 70 мм, диаметр шурупа 8 мм, длина шурупа 70 мм |  |  |  | 100 шт | 0.03 |  | 0.06 | 978.09 | 1.2 | 1173.71 |  | 70.42 | [22 empty] | Дюбели пластмассовые с шурупами, диаметр 12 мм, длина 70 мм, диаметр шурупа 8 мм, длина шурупа 70 мм
| 03.1.01.01-0002 | Гипс строительный Г-3 |  |  |  | т | 2e-05 |  | 4e-05 | 4338.27 | 1.28 | 5552.99 |  | 0.22 | [22 empty] | Гипс строительный Г-3
| 10.3.02.03-0012 | Припои оловянно-свинцовые бессурьмянистые, марка ПОС40 |  |  |  | кг | 0.004 |  | 0.008 | 899.56 | 1.75 | 1574.23 |  | 12.59 | [22 empty] | Припои оловянно-свинцовые бессурьмянистые, марка ПОС40
|  | Итого прямые затраты |  |  |  | 12: 1401 | [23 empty] | Итого прямые затраты
21.1 | 421/пр_2020_п.75_пп.а | Вспомогательные ненормируемые материальные ресурсы |  |  |  | 4: %; 5: 2; 7: 2; 12: 26.32 | [24 empty] | Вспомогательные ненормируемые материальные ресурсы
|  | ФОТ |  |  |  | 12: 1316.01 | [25 empty] | ФОТ
| Пр/812-051.1-1 | НР Прокладка и монтаж сетей связи |  |  |  | 4: %; 5: 90; 7: 90; 12: 1184.41 | [25 empty] | НР Прокладка и монтаж сетей связи
| Пр/774-051.1 | СП Прокладка и монтаж сетей связи |  |  |  | 4: %; 5: 46; 7: 46; 12: 605.36 | [25 empty] | СП Прокладка и монтаж сетей связи
|  | Всего по позиции |  |  |  | 10: 1608.55; 12: 3217.09 | [26 empty] | Всего по позиции
22 | прайс | Оповещатель охранно-пожарный световой (табло) Молния-12 "Выход" |  |  |  | шт | 2 | 1 | 2 |  |  | 469 |  | 938 | [20 empty] | Оповещатель охранно-пожарный световой (табло) Молния-12 "Выход"
|  | Всего по позиции |  |  |  | 12: 938 | [26 empty] | Всего по позиции
23 | ГЭСНм10-08-002-02 | Извещатель ПС автоматический: дымовой, фотоэлектрический, радиоизотопный, световой в нормальном исполнении |  |  |  | 4: шт; 5: 2; 6: 1; 7: 2 | [20 empty] | Извещатель ПС автоматический: дымовой, фотоэлектрический, радиоизотопный, световой в нормальном исполнении
| 1 | ОТ(ЗТ) |  |  |  | 4: чел.-ч; 7: 3.36; 12: 1072.65 | [21 empty] | ОТ(ЗТ)
| 1-100-40 | Средний разряд работы 4,0 |  |  |  | 4: чел.-ч; 5: 1.68; 7: 3.36; 10: 319.24; 12: 1072.65 | [22 empty] | Средний разряд работы 4,0
| 4 | М |  |  |  | 12: 91.88 | [21 empty] | М
| 01.3.05.17-0002 | Канифоль сосновая |  |  |  | кг | 0.0005 |  | 0.001 | 284.15 | 1.25 | 355.19 |  | 0.36 | [22 empty] | Канифоль сосновая
| 01.7.03.04-0001 | Электроэнергия |  |  |  | 4: кВт-ч; 5: 0.0832; 7: 0.1664; 10: 7.47; 12: 1.24 | [22 empty] | Электроэнергия
| 01.7.15.07-0012 | Дюбели пластмассовые с шурупами, диаметр 12 мм, длина 70 мм, диаметр шурупа 8 мм, длина шурупа 70 мм |  |  |  | 100 шт | 0.025 |  | 0.05 | 978.09 | 1.2 | 1173.71 |  | 58.69 | [22 empty] | Дюбели пластмассовые с шурупами, диаметр 12 мм, длина 70 мм, диаметр шурупа 8 мм, длина шурупа 70 мм
| 03.1.01.01-0002 | Гипс строительный Г-3 |  |  |  | т | 1e-05 |  | 2e-05 | 4338.27 | 1.28 | 5552.99 |  | 0.11 | [22 empty] | Гипс строительный Г-3
| 10.3.02.03-0012 | Припои оловянно-свинцовые бессурьмянистые, марка ПОС40 |  |  |  | кг | 0.01 |  | 0.02 | 899.56 | 1.75 | 1574.23 |  | 31.48 | [22 empty] | Припои оловянно-свинцовые бессурьмянистые, марка ПОС40
|  | Итого прямые затраты |  |  |  | 12: 1164.53 | [23 empty] | Итого прямые затраты
23.1 | 421/пр_2020_п.75_пп.а | Вспомогательные ненормируемые материальные ресурсы |  |  |  | 4: %; 5: 2; 7: 2; 12: 21.45 | [24 empty] | Вспомогательные ненормируемые материальные ресурсы
|  | ФОТ |  |  |  | 12: 1072.65 | [25 empty] | ФОТ
| Пр/812-051.1-1 | НР Прокладка и монтаж сетей связи |  |  |  | 4: %; 5: 90; 7: 90; 12: 965.39 | [25 empty] | НР Прокладка и монтаж сетей связи
| Пр/774-051.1 | СП Прокладка и монтаж сетей связи |  |  |  | 4: %; 5: 46; 7: 46; 12: 493.42 | [25 empty] | СП Прокладка и монтаж сетей связи
|  | Всего по позиции |  |  |  | 10: 1322.4; 12: 2644.79 | [26 empty] | Всего по позиции
24 | прайс | Оповещатель охранно-пожарный звуковой" Маяк-12-ЗМ1 |  |  |  | шт | 2 | 1 | 2 |  |  | 350 |  | 700 | [20 empty] | Оповещатель охранно-пожарный звуковой" Маяк-12-ЗМ1
|  | Всего по позиции |  |  |  | 12: 700 | [26 empty] | Всего по позиции
25 | ГЭСНм10-08-002-03 | Извещатель ПС автоматический: тепловой, дымовой, световой во взрывозащищенном исполнении |  |  |  | 4: шт; 5: 2; 6: 1; 7: 2 | [20 empty] | Извещатель ПС автоматический: тепловой, дымовой, световой во взрывозащищенном исполнении
| 1 | ОТ(ЗТ) |  |  |  | 4: чел.-ч; 7: 3.36; 12: 1316.01 | [21 empty] | ОТ(ЗТ)
| 1-100-54 | Средний разряд работы 5,4 |  |  |  | 4: чел.-ч; 5: 1.68; 7: 3.36; 10: 391.67; 12: 1316.01 | [22 empty] | Средний разряд работы 5,4
| 4 | М |  |  |  | 12: 84.99 | [21 empty] | М
| 01.3.05.17-0002 | Канифоль сосновая |  |  |  | кг | 0.0004 |  | 0.0008 | 284.15 | 1.25 | 355.19 |  | 0.28 | [22 empty] | Канифоль сосновая
| 01.7.03.04-0001 | Электроэнергия |  |  |  | 4: кВт-ч; 5: 0.0988; 7: 0.1976; 10: 7.47; 12: 1.48 | [22 empty] | Электроэнергия
| 01.7.15.07-0012 | Дюбели пластмассовые с шурупами, диаметр 12 мм, длина 70 мм, диаметр шурупа 8 мм, длина шурупа 70 мм |  |  |  | 100 шт | 0.03 |  | 0.06 | 978.09 | 1.2 | 1173.71 |  | 70.42 | [22 empty] | Дюбели пластмассовые с шурупами, диаметр 12 мм, длина 70 мм, диаметр шурупа 8 мм, длина шурупа 70 мм
| 03.1.01.01-0002 | Гипс строительный Г-3 |  |  |  | т | 2e-05 |  | 4e-05 | 4338.27 | 1.28 | 5552.99 |  | 0.22 | [22 empty] | Гипс строительный Г-3
| 10.3.02.03-0012 | Припои оловянно-свинцовые бессурьмянистые, марка ПОС40 |  |  |  | кг | 0.004 |  | 0.008 | 899.56 | 1.75 | 1574.23 |  | 12.59 | [22 empty] | Припои оловянно-свинцовые бессурьмянистые, марка ПОС40
|  | Итого прямые затраты |  |  |  | 12: 1401 | [23 empty] | Итого прямые затраты
25.1 | 421/пр_2020_п.75_пп.а | Вспомогательные ненормируемые материальные ресурсы |  |  |  | 4: %; 5: 2; 7: 2; 12: 26.32 | [24 empty] | Вспомогательные ненормируемые материальные ресурсы
|  | ФОТ |  |  |  | 12: 1316.01 | [25 empty] | ФОТ
| Пр/812-051.1-1 | НР Прокладка и монтаж сетей связи |  |  |  | 4: %; 5: 90; 7: 90; 12: 1184.41 | [25 empty] | НР Прокладка и монтаж сетей связи
| Пр/774-051.1 | СП Прокладка и монтаж сетей связи |  |  |  | 4: %; 5: 46; 7: 46; 12: 605.36 | [25 empty] | СП Прокладка и монтаж сетей связи
|  | Всего по позиции |  |  |  | 10: 1608.55; 12: 3217.09 | [26 empty] | Всего по позиции
26 | прайс | Оповещатель светозвуковой взрывозащищенный ОСЗ-ЕХD-А/Н-ПРОМЕТЕЙ |  |  |  | шт | 2 | 1 | 2 |  |  | 12819 |  | 25638 | [20 empty] | Оповещатель светозвуковой взрывозащищенный ОСЗ-ЕХD-А/Н-ПРОМЕТЕЙ
|  | Всего по позиции |  |  |  | 12: 25638 | [26 empty] | Всего по позиции
Монтаж кабеля | [41 empty] | Монтаж кабеля
27 | ГЭСНм08-02-148-01 | Кабель до 35 кВ в проложенных трубах, блоках и коробах, масса 1 м кабеля: до 1 кг |  |  |  | 4: 100 м; 5: 0.31; 6: 1; 7: 0.31 | [20 empty] | Кабель до 35 кВ в проложенных трубах, блоках и коробах, масса 1 м кабеля: до 1 кг
| 1 | ОТ(ЗТ) |  |  |  | 4: чел.-ч; 7: 3.0752; 12: 959.74 | [21 empty] | ОТ(ЗТ)
| 1-100-38 | Средний разряд работы 3,8 |  |  |  | 4: чел.-ч; 5: 9.92; 7: 3.0752; 10: 312.09; 12: 959.74 | [22 empty] | Средний разряд работы 3,8
| 2 | ЭМ |  |  |  | 12: 139.83 | [21 empty] | ЭМ
|  | ОТм(ЗТм) |  |  |  | 4: чел.-ч; 7: 0.124; 12: 46.38 | [21 empty] | ОТм(ЗТм)
| 91.05.05-015 | Краны на автомобильном ходу, грузоподъемность 16 т |  |  |  | 4: маш.-ч; 5: 0.2; 7: 0.062; 10: 1516.76; 12: 94.04 | [22 empty] | Краны на автомобильном ходу, грузоподъемность 16 т
| 4-100-060 | ОТм(Зтм) Средний разряд машинистов 6 |  |  |  | 4: чел.-ч; 5: 0.2; 7: 0.062; 10: 428.83; 12: 26.59 | [28 empty] | ОТм(Зтм) Средний разряд машинистов 6
| 91.06.01-003 | Домкраты гидравлические, грузоподъемность 63-100 т |  |  |  | маш.-ч | 2.4 |  | 0.744 | 1.75 | 1.34 | 2.35 |  | 1.75 | [22 empty] | Домкраты гидравлические, грузоподъемность 63-100 т
| 91.06.03-061 | Лебедки электрические тяговым усилием до 12,26 кН (1,25 т) |  |  |  | маш.-ч | 2.4 |  | 0.744 | 8.84 | 1.29 | 11.4 |  | 8.48 | [22 empty] | Лебедки электрические тяговым усилием до 12,26 кН (1,25 т)
| 91.14.02-001 | Автомобили бортовые, грузоподъемность до 5 т |  |  |  | маш.-ч | 0.2 |  | 0.062 | 477.92 | 1.2 | 573.5 |  | 35.56 | [22 empty] | Автомобили бортовые, грузоподъемность до 5 т
| 4-100-040 | ОТм(Зтм) Средний разряд машинистов 4 |  |  |  | 4: чел.-ч; 5: 0.2; 7: 0.062; 10: 319.24; 12: 19.79 | [28 empty] | ОТм(Зтм) Средний разряд машинистов 4
| 4 | М |  |  |  | 12: 256.21 | [21 empty] | М
| 01.7.06.07-0002 | Ленты монтажные из пластмассы для бандажирования проводов, скрепляются пластмассовыми кнопками, ширина 10 мм |  |  |  | 10 м | 0.096 |  | 0.02976 | 37.71 | 1.57 | 59.2 |  | 1.76 | [22 empty] | Ленты монтажные из пластмассы для бандажирования проводов, скрепляются пластмассовыми кнопками, ширина 10 мм
| 10.3.02.03-0011 | Припои оловянно-свинцовые бессурьмянистые, марка ПОС30 |  |  |  | кг | 0.5 |  | 0.155 | 931.11 | 1.75 | 1629.44 |  | 252.56 | [22 empty] | Припои оловянно-свинцовые бессурьмянистые, марка ПОС30
| 14.4.03.03-0002 | Лак битумный БТ-123 |  |  |  | т | 6e-05 |  | 1.86e-05 | 82698.14 | 1.23 | 101718.71 |  | 1.89 | [22 empty] | Лак битумный БТ-123
|  | Итого прямые затраты |  |  |  | 12: 1402.16 | [23 empty] | Итого прямые затраты
27.1 | 421/пр_2020_п.75_пп.а | Вспомогательные ненормируемые материальные ресурсы |  |  |  | 4: %; 5: 2; 7: 2; 12: 19.19 | [24 empty] | Вспомогательные ненормируемые материальные ресурсы
|  | ФОТ |  |  |  | 12: 1006.12 | [25 empty] | ФОТ
| Пр/812-049.3-1 | НР Электротехнические установки на других объектах |  |  |  | 4: %; 5: 97; 7: 97; 12: 975.94 | [25 empty] | НР Электротехнические установки на других объектах
| Пр/774-049.3 | СП Электротехнические установки на других объектах |  |  |  | 4: %; 5: 51; 7: 51; 12: 513.12 | [25 empty] | СП Электротехнические установки на других объектах
|  | Всего по позиции |  |  |  | 10: 9388.42; 12: 2910.41 | [26 empty] | Всего по позиции
28 | прайс | Кабель КПСВВнг(А)-LS 1х2х0,5 |  |  |  | м | 31.62 | 1 | 31.62 |  |  | 20 |  | 632.4 | [20 empty] | Кабель КПСВВнг(А)-LS 1х2х0,5
|  | Всего по позиции |  |  |  | 12: 632.4 | [26 empty] | Всего по позиции
Монтаж конструкций защиты кабелей | [41 empty] | Монтаж конструкций защиты кабелей
29 | ГЭСНм08-02-390-02 | Короба пластмассовые: шириной до 63 мм |  |  |  | 4: 100 м; 5: 0.16; 6: 1; 7: 0.16 | [20 empty] | Короба пластмассовые: шириной до 63 мм
| 1 | ОТ(ЗТ) |  |  |  | 4: чел.-ч; 7: 2.9424; 12: 928.83 | [21 empty] | ОТ(ЗТ)
| 1-100-39 | Средний разряд работы 3,9 |  |  |  | 4: чел.-ч; 5: 18.39; 7: 2.9424; 10: 315.67; 12: 928.83 | [22 empty] | Средний разряд работы 3,9
| 2 | ЭМ |  |  |  | 12: 0.08 | [21 empty] | ЭМ
|  | ОТм(ЗТм) |  |  |  | 4: чел.-ч; 7: 0.0016; 12: 0.45 | [21 empty] | ОТм(ЗТм)
| 91.06.06-048 | Подъемники одномачтовые, грузоподъемность до 500 кг, высота подъема 45 м |  |  |  | маш.-ч | 0.01 |  | 0.0016 | 37.32 | 1.35 | 50.38 |  | 0.08 | [22 empty] | Подъемники одномачтовые, грузоподъемность до 500 кг, высота подъема 45 м
| 4-100-030 | ОТм(Зтм) Средний разряд машинистов 3 |  |  |  | 4: чел.-ч; 5: 0.01; 7: 0.0016; 10: 283.51; 12: 0.45 | [28 empty] | ОТм(Зтм) Средний разряд машинистов 3
| 4 | М |  |  |  | 12: 42.96 | [21 empty] | М
| 01.7.03.04-0001 | Электроэнергия |  |  |  | 4: кВт-ч; 5: 7.4304; 7: 1.1889; 10: 7.47; 12: 8.88 | [22 empty] | Электроэнергия
| 01.7.15.07-0022 | Дюбели полиэтиленовые распорные, диаметр 6 мм, длина 40 мм |  |  |  | 1000 шт | 0.3 |  | 0.048 | 261.09 | 1.2 | 313.31 |  | 15.04 | [22 empty] | Дюбели полиэтиленовые распорные, диаметр 6 мм, длина 40 мм
| 01.7.15.14-0165 | Шурупы самонарезающие стальные с полукруглой головкой и прямым шлицем, остроконечные, диаметр 4 мм, длина 40 мм |  |  |  | т | 0.001 |  | 0.00016 | 99190.96 | 1.2 | 119029.15 |  | 19.04 | [22 empty] | Шурупы самонарезающие стальные с полукруглой головкой и прямым шлицем, остроконечные, диаметр 4 мм, длина 40 мм
|  | Итого прямые затраты |  |  |  | 12: 972.32 | [23 empty] | Итого прямые затраты
29.1 | 421/пр_2020_п.75_пп.а | Вспомогательные ненормируемые материальные ресурсы |  |  |  | 4: %; 5: 2; 7: 2; 12: 18.58 | [24 empty] | Вспомогательные ненормируемые материальные ресурсы
|  | ФОТ |  |  |  | 12: 929.28 | [25 empty] | ФОТ
| Пр/812-049.3-1 | НР Электротехнические установки на других объектах |  |  |  | 4: %; 5: 97; 7: 97; 12: 901.4 | [25 empty] | НР Электротехнические установки на других объектах
| Пр/774-049.3 | СП Электротехнические установки на других объектах |  |  |  | 4: %; 5: 51; 7: 51; 12: 473.93 | [25 empty] | СП Электротехнические установки на других объектах
|  | Всего по позиции |  |  |  | 10: 14788.94; 12: 2366.23 | [26 empty] | Всего по позиции
30 | прайс | TA-GN 60x40 Короб с крышкой с направляющими для установки разделителей |  |  |  | шт | 8 | 1 | 8 |  |  | 680.62 |  | 5444.96 | [20 empty] | TA-GN 60x40 Короб с крышкой с направляющими для установки разделителей
|  | Всего по позиции |  |  |  | 12: 5444.96 | [26 empty] | Всего по позиции
|  | Итоги по разделу 3 СОУЭ.Блок-контейнер диспетчера. : | [41 empty] | Итоги по разделу 3 СОУЭ.Блок-контейнер диспетчера. :
|  | Итого прямые затраты (справочно) |  |  |  | 12: 39806.23 | [30 empty] | Итого прямые затраты (справочно)
|  | в том числе: | [42 empty] | в том числе:
|  | Оплата труда рабочих |  |  |  | 12: 5593.24 | [30 empty] | Оплата труда рабочих
|  | Эксплуатация машин |  |  |  | 12: 139.91 | [30 empty] | Эксплуатация машин
|  | Оплата труда машинистов (Отм) |  |  |  | 12: 46.83 | [30 empty] | Оплата труда машинистов (Отм)
|  | Материалы |  |  |  | 12: 34026.25 | [30 empty] | Материалы
|  | Монтажные работы |  |  |  | 12: 47708.97 | [30 empty] | Монтажные работы
|  | в том числе: | [42 empty] | в том числе:
|  | оплата труда |  |  |  | 12: 5593.24 | [30 empty] | оплата труда
|  | эксплуатация машин и механизмов |  |  |  | 12: 139.91 | [30 empty] | эксплуатация машин и механизмов
|  | оплата труда машинистов (Отм) |  |  |  | 12: 46.83 | [30 empty] | оплата труда машинистов (Отм)
|  | материалы |  |  |  | 12: 34026.25 | [30 empty] | материалы
|  | накладные расходы |  |  |  | 12: 5211.55 | [30 empty] | накладные расходы
|  | сметная прибыль |  |  |  | 12: 2691.19 | [30 empty] | сметная прибыль
|  | Итого ФОТ (справочно) |  |  |  | 12: 5640.07 | [30 empty] | Итого ФОТ (справочно)
|  | Итого накладные расходы (справочно) |  |  |  | 12: 5211.55 | [30 empty] | Итого накладные расходы (справочно)
|  | Итого сметная прибыль (справочно) |  |  |  | 12: 2691.19 | [30 empty] | Итого сметная прибыль (справочно)
|  | Итого по разделу 3 СОУЭ.Блок-контейнер диспетчера. |  |  |  | 12: 47708.97 | [31 empty] | Итого по разделу 3 СОУЭ.Блок-контейнер диспетчера.
|  | Справочно | [44 empty] | Справочно
|  | затраты труда рабочих |  |  |  | 7: 16.0976 | [33 empty] | затраты труда рабочих
|  | затраты труда машинистов |  |  |  | 7: 0.1256 | [33 empty] | затраты труда машинистов
|  | Итоги по смете: | [46 empty] | Итоги по смете:
|  | Всего прямые затраты (справочно) |  |  |  | 12: 108223.77 | [35 empty] | Всего прямые затраты (справочно)
|  | в том числе: | [47 empty] | в том числе:
|  | Оплата труда рабочих |  |  |  | 12: 16694.47 | [35 empty] | Оплата труда рабочих
|  | Эксплуатация машин |  |  |  | 12: 469.36 | [35 empty] | Эксплуатация машин
|  | Оплата труда машинистов (Отм) |  |  |  | 12: 157.07 | [35 empty] | Оплата труда машинистов (Отм)
|  | Материалы |  |  |  | 12: 90902.87 | [35 empty] | Материалы
|  | Монтажные работы |  |  |  | 12: 131909.33 | [35 empty] | Монтажные работы
|  | в том числе: | [47 empty] | в том числе:
|  | оплата труда |  |  |  | 12: 16694.47 | [35 empty] | оплата труда
|  | эксплуатация машин и механизмов |  |  |  | 12: 469.36 | [35 empty] | эксплуатация машин и механизмов
|  | оплата труда машинистов (Отм) |  |  |  | 12: 157.07 | [35 empty] | оплата труда машинистов (Отм)
|  | материалы |  |  |  | 12: 90902.87 | [35 empty] | материалы
|  | накладные расходы |  |  |  | 12: 15614.1 | [35 empty] | накладные расходы
|  | сметная прибыль |  |  |  | 12: 8071.46 | [35 empty] | сметная прибыль
|  | Всего ФОТ (справочно) |  |  |  | 12: 16851.54 | [35 empty] | Всего ФОТ (справочно)
|  | Всего накладные расходы (справочно) |  |  |  | 12: 15614.1 | [35 empty] | Всего накладные расходы (справочно)
|  | Всего сметная прибыль (справочно) |  |  |  | 12: 8071.46 | [35 empty] | Всего сметная прибыль (справочно)
|  | ВСЕГО по смете |  |  |  | 12: 131909.33 | [36 empty] | ВСЕГО по смете
|  | Справочно | [49 empty] | Справочно
|  | затраты труда рабочих |  |  |  | 7: 48.4396 | [38 empty] | затраты труда рабочих
|  | затраты труда машинистов |  |  |  | 7: 0.4212 | [38 empty] | затраты труда машинистов
Составил:
[должность, подпись (инициалы, фамилия)]
Проверил:
[должность, подпись (инициалы, фамилия)]
1. Зарегистрирован Министерством юстиции Российской Федерации 10 сентября 2019 г., регистрационный № 55869), с изменениями, внесенными приказом Министерства строительства и жилищно-коммунального хозяйства Российской Федерации от 20 февраля 2021 г. № 79/пр (зарегистрирован Министерством юстиции Российской Федерации 9 августа 2021 г., регистрационный № 64577)
² Под прочими затратами понимаются затраты, учитываемые в соответствии с пунктом 184 Методики.
³ Под прочими работами понимаются затраты, учитываемые в соответствии с пунктами 122-128 Методики.

## 02-01-06 Связь и сигнализация -
Приложение № 3
Утверждено приказом Минстроя РФ № 421/пр от 4 августа 2020 г. в редакции приказа № 557/пр от 7 июля 2022 г.
Наименование программного продукта |  |  |  |  | ГРАНД-Смета, версия 2024.3
Наименование редакции сметных нормативов |  |  |  |  | Приказ Минстроя России от 30.12.2021 № 1046/пр; Приказ Минстроя России от 04.08.2020 № 421/пр; Приказ Минстроя России от 21.12.2020 № 812/пр; Приказ Минстроя России от 11.12.2020 № 774/пр; Приказ Минстроя России от 02.08.2023 № 551/пр; Приказ Минстроя России от 14.11.2023 № 817/пр; Приказ Минстроя России от 16.02.2024 № 102/пр; Приказ Минстроя России от 13.05.2024 №323/пр; Приказ Минстроя России от 09.08.2024 №524/пр | [11 empty] | Наименование редакции сметных нормативов | Приказ Минстроя России от 30.12.2021 № 1046/пр; Приказ Минстроя России от 04.08.2020 № 421/пр; Приказ Минстроя России от 21.12.2020 № 812/пр; Приказ Минстроя России от 11.12.2020 № 774/пр; Приказ Минстроя России от 02.08.2023 № 551/пр; Приказ Минстроя России от 14.11.2023 № 817/пр; Приказ Минстроя России от 16.02.2024 № 102/пр; Приказ Минстроя России от 13.05.2024 №323/пр; Приказ Минстроя России от 09.08.2024 №524/пр
Реквизиты приказа Минстроя России об утверждении дополнений и изменений к сметным нормативам |  |  |  |  | Приказ Минстроя России от 18 мая 2022 г. № 378/пр, Приказ Минстроя России от 26 августа 2022 г. № 703/пр, Приказ Минстроя России от 26 октября 2022 г. № 905/пр, Приказ Минстроя России от 27 декабря 2022 г. № 1133/пр, Приказ Минстроя России от 10 февраля 2023 г. № 84/пр, Приказ Минстроя России от 11.05.2023 №335/пр; Приказ Минстроя России от 07.07.2022 № 557/пр; Приказ Минстроя России от 02.09.2021 № 636/пр, Приказ Минстроя России от 26.07.2022 № 611/пр; Приказ Минстроя России от 22.04.2022 № 317/пр; Приказ Минстроя России от 02.08.2023 № 551/пр; Приказ Минстроя России от 14.11.2023 № 817/пр; Приказ Минстроя России от 30.01.2024 № 55/пр; Приказ Минстроя России от 16.02.2024 № 102/пр; Приказ Минстроя России от 13.05.2024 №323/пр; Приказ Минстроя России от 09.08.2024 №524/пр | [13 empty] | Реквизиты приказа Минстроя России об утверждении дополнений и изменений к сметным нормативам | Приказ Минстроя России от 18 мая 2022 г. № 378/пр, Приказ Минстроя России от 26 августа 2022 г. № 703/пр, Приказ Минстроя России от 26 октября 2022 г. № 905/пр, Приказ Минстроя России от 27 декабря 2022 г. № 1133/пр, Приказ Минстроя России от 10 февраля 2023 г. № 84/пр, Приказ Минстроя России от 11.05.2023 №335/пр; Приказ Минстроя России от 07.07.2022 № 557/пр; Приказ Минстроя России от 02.09.2021 № 636/пр, Приказ Минстроя России от 26.07.2022 № 611/пр; Приказ Минстроя России от 22.04.2022 № 317/пр; Приказ Минстроя России от 02.08.2023 № 551/пр; Приказ Минстроя России от 14.11.2023 № 817/пр; Приказ Минстроя России от 30.01.2024 № 55/пр; Приказ Минстроя России от 16.02.2024 № 102/пр; Приказ Минстроя России от 13.05.2024 №323/пр; Приказ Минстроя России от 09.08.2024 №524/пр
Реквизиты письма Минстроя России об индексах изменения сметной стоимости строительства, включаемые в федеральный реестр сметных нормативов и размещаемые в федеральной государственной информационной системе ценообразования в строительстве, подготовленного в соответствии пунктом 85 Методики расчета индексов изменения сметной стоимости строительства, утвержденной приказом Министерства строительства и жилищно-коммунального хозяйства Российской Федерации от 5 июня 2019 г. № 326/пр¹ |  |  |  |  | Письмо Минстроя России от 23.08.2024 № 48886-ИФ/09 | [9 empty] | Реквизиты письма Минстроя России об индексах изменения сметной стоимости строительства, включаемые в федеральный реестр сметных нормативов и размещаемые в федеральной государственной информационной системе ценообразования в строительстве, подготовленного в соответствии пунктом 85 Методики расчета индексов изменения сметной стоимости строительства, утвержденной приказом Министерства строительства и жилищно-коммунального хозяйства Российской Федерации от 5 июня 2019 г. № 326/пр¹ | Письмо Минстроя России от 23.08.2024 № 48886-ИФ/09 |  |  |  |  | Реквизиты письма Минстроя России об индексах изменения сметной стоимости строительства, включаемые в федеральный реестр сметных нормативов и размещаемые в федеральной государственной информационной системе ценообразования в строительстве, подготовленного в соответствии пунктом 85 Методики расчета индексов изменения сметной стоимости строительства, утвержденной приказом Министерства строительства и жилищно-коммунального хозяйства Российской Федерации от 5 июня 2019 г. № 326/пр¹ | Письмо Минстроя России от 23.08.2024 № 48886-ИФ/09
Реквизиты нормативного правового акта об утверждении оплаты труда, утверждаемый в соответствии с пунктом 22(1) Правилами мониторинга цен, утвержденными постановлением Правительства Российской Федерации от 23 декабря 2016 г. № 1452 |  |  |  |  | Постановление министерства строительства, архитектуры и территориального развития Ростовской области от 11.03.2024 № 3 | [9 empty] | Реквизиты нормативного правового акта об утверждении оплаты труда, утверждаемый в соответствии с пунктом 22(1) Правилами мониторинга цен, утвержденными постановлением Правительства Российской Федерации от 23 декабря 2016 г. № 1452 | Постановление министерства строительства, архитектуры и территориального развития Ростовской области от 11.03.2024 № 3 | [6 empty] | Реквизиты нормативного правового акта об утверждении оплаты труда, утверждаемый в соответствии с пунктом 22(1) Правилами мониторинга цен, утвержденными постановлением Правительства Российской Федерации от 23 декабря 2016 г. № 1452 | Постановление министерства строительства, архитектуры и территориального развития Ростовской области от 11.03.2024 № 3
Обоснование принятых текущих цен на строительные ресурсы | [24 empty] | Обоснование принятых текущих цен на строительные ресурсы
Наименование субъекта Российской Федерации |  |  |  |  | 61. Ростовская область | [10 empty] | 61. Ростовская область | [9 empty] | Наименование субъекта Российской Федерации | 61. Ростовская область
Наименование зоны субъекта Российской Федерации |  |  |  |  | Ростовская область | [10 empty] | Ростовская область | [11 empty] | Наименование зоны субъекта Российской Федерации | Ростовская область
Техническое перевооружение объекта АО «НЗНП»: организа- ция движения автотранспорта на автодороге №22 и пло- щадке автоналива тит.90 товарно-сырьевого цеха. | [29 empty] | Техническое перевооружение объекта АО «НЗНП»: организа- ция движения автотранспорта на автодороге №22 и пло- щадке автоналива тит.90 товарно-сырьевого цеха.
(наименование стройки)
Техническое перевооружение объекта АО «НЗНП»: организа- ция движения автотранспорта на автодороге №22 и пло- щадке автоналива тит.90 товарно-сырьевого цеха. | [30 empty] | Техническое перевооружение объекта АО «НЗНП»: организа- ция движения автотранспорта на автодороге №22 и пло- щадке автоналива тит.90 товарно-сырьевого цеха.
(наименование объекта капитального строительства)
ЛОКАЛЬНЫЙ СМЕТНЫЙ РАСЧЕТ (СМЕТА) № 02-01-06
Связь и сигнализация | [31 empty] | Связь и сигнализация
(наименование работ и затрат)
Составлен | ресурсно-индексным | методом
Основание
(проектная и (или) иная техническая документация)
Составлен(а) в текущем уровне цен |  | III квартал 2024 года | [30 empty] | III квартал 2024 года
Сметная стоимость |  |  | 73.62 | тыс.руб.
в том числе:
| строительных работ |  | 0 | тыс.руб. |  |  |  |  | Средства на оплату труда рабочих |  |  |  | 5.19 | тыс.руб.
| монтажных работ |  | 31.76 | тыс.руб. |  |  |  |  | Средства на оплату труда машинистов |  |  |  | 0.13 | тыс.руб.
| оборудования |  | 41.86 | тыс.руб. |  |  |  |  | Нормативные затраты труда рабочих |  |  |  | 16.36 | чел.-ч.
| прочих затрат |  | 0 | тыс.руб. |  |  |  |  | Нормативные затраты труда машинистов |  |  |  | 0.35 | чел.-ч.
№ п/п | Обоснование | Наименование работ и затрат |  |  |  | Единица измерения | Количество |  |  | Сметная стоимость, руб.
[7 empty] | на единицу измерения | коэффициенты | всего с учетом коэффициентов | на единицу измерения в базисном уровне цен | индекс | на единицу измерения в текущем уровне цен | коэффициенты | всего в текущем уровне цен
1 | 2 | 3 |  |  |  | 4 | 5 | 6 | 7 | 8 | 9 | 10 | 11 | 12
Раздел 1. СС.Блок-контейнер охраны. | [33 empty] | Раздел 1. СС.Блок-контейнер охраны.
Монтаж кабеля | [34 empty] | Монтаж кабеля
1 | ГЭСНм08-02-148-01 | Кабель до 35 кВ в проложенных трубах, блоках и коробах, масса 1 м кабеля: до 1 кг |  |  |  | 4: 100 м; 5: 0.38; 6: 1; 7: 0.38 | [21 empty] | Кабель до 35 кВ в проложенных трубах, блоках и коробах, масса 1 м кабеля: до 1 кг
| 1 | ОТ(ЗТ) |  |  |  | 4: чел.-ч; 7: 3.7696; 12: 1176.45 | [22 empty] | ОТ(ЗТ)
| 1-100-38 | Средний разряд работы 3,8 |  |  |  | 4: чел.-ч; 5: 9.92; 7: 3.7696; 10: 312.09; 12: 1176.45 | [23 empty] | Средний разряд работы 3,8
| 2 | ЭМ |  |  |  | 12: 171.4 | [22 empty] | ЭМ
|  | ОТм(ЗТм) |  |  |  | 4: чел.-ч; 7: 0.152; 12: 56.85 | [22 empty] | ОТм(ЗТм)
| 91.05.05-015 | Краны на автомобильном ходу, грузоподъемность 16 т |  |  |  | 4: маш.-ч; 5: 0.2; 7: 0.076; 10: 1516.76; 12: 115.27 | [23 empty] | Краны на автомобильном ходу, грузоподъемность 16 т
| 4-100-060 | ОТм(Зтм) Средний разряд машинистов 6 |  |  |  | 4: чел.-ч; 5: 0.2; 7: 0.076; 10: 428.83; 12: 32.59 | [24 empty] | ОТм(Зтм) Средний разряд машинистов 6
| 91.06.01-003 | Домкраты гидравлические, грузоподъемность 63-100 т |  |  |  | маш.-ч | 2.4 |  | 0.912 | 1.75 | 1.34 | 2.35 |  | 2.14 | [23 empty] | Домкраты гидравлические, грузоподъемность 63-100 т
| 91.06.03-061 | Лебедки электрические тяговым усилием до 12,26 кН (1,25 т) |  |  |  | маш.-ч | 2.4 |  | 0.912 | 8.84 | 1.29 | 11.4 |  | 10.4 | [23 empty] | Лебедки электрические тяговым усилием до 12,26 кН (1,25 т)
| 91.14.02-001 | Автомобили бортовые, грузоподъемность до 5 т |  |  |  | маш.-ч | 0.2 |  | 0.076 | 477.92 | 1.2 | 573.5 |  | 43.59 | [23 empty] | Автомобили бортовые, грузоподъемность до 5 т
| 4-100-040 | ОТм(Зтм) Средний разряд машинистов 4 |  |  |  | 4: чел.-ч; 5: 0.2; 7: 0.076; 10: 319.24; 12: 24.26 | [24 empty] | ОТм(Зтм) Средний разряд машинистов 4
| 4 | М |  |  |  | 12: 314.07 | [22 empty] | М
| 01.7.06.07-0002 | Ленты монтажные из пластмассы для бандажирования проводов, скрепляются пластмассовыми кнопками, ширина 10 мм |  |  |  | 10 м | 0.096 |  | 0.03648 | 37.71 | 1.57 | 59.2 |  | 2.16 | [23 empty] | Ленты монтажные из пластмассы для бандажирования проводов, скрепляются пластмассовыми кнопками, ширина 10 мм
| 10.3.02.03-0011 | Припои оловянно-свинцовые бессурьмянистые, марка ПОС30 |  |  |  | кг | 0.5 |  | 0.19 | 931.11 | 1.75 | 1629.44 |  | 309.59 | [23 empty] | Припои оловянно-свинцовые бессурьмянистые, марка ПОС30
| 14.4.03.03-0002 | Лак битумный БТ-123 |  |  |  | т | 6e-05 |  | 2.28e-05 | 82698.14 | 1.23 | 101718.71 |  | 2.32 | [23 empty] | Лак битумный БТ-123
|  | Итого прямые затраты |  |  |  | 12: 1718.77 | [25 empty] | Итого прямые затраты
1.1 | 421/пр_2020_п.75_пп.а | Вспомогательные ненормируемые материальные ресурсы |  |  |  | 4: %; 5: 2; 7: 2; 12: 23.53 | [26 empty] | Вспомогательные ненормируемые материальные ресурсы
|  | ФОТ |  |  |  | 12: 1233.3 | [27 empty] | ФОТ
| Пр/812-049.3-1 | НР Электротехнические установки на других объектах |  |  |  | 4: %; 5: 97; 7: 97; 12: 1196.3 | [27 empty] | НР Электротехнические установки на других объектах
| Пр/774-049.3 | СП Электротехнические установки на других объектах |  |  |  | 4: %; 5: 51; 7: 51; 12: 628.98 | [27 empty] | СП Электротехнические установки на других объектах
|  | Всего по позиции |  |  |  | 10: 9388.37; 12: 3567.58 | [28 empty] | Всего по позиции
2 | прайс | Кабель ParLan Patch U/UTP Cat5e 4x2x0.60 PVC |  |  |  | м | 32.64 | 1 | 32.64 |  |  | 81.99 |  | 2676.15 | [21 empty] | Кабель ParLan Patch U/UTP Cat5e 4x2x0.60 PVC
|  | Всего по позиции |  |  |  | 12: 2676.15 | [28 empty] | Всего по позиции
3 | прайс | Коммутационный шнур, экранированный, категории 5е, LSZH, 1,5 м NMC-PC4SD55B-ES-015-C-GY |  |  |  | шт | 4 | 1 | 4 |  |  | 396 |  | 1584 | [21 empty] | Коммутационный шнур, экранированный, категории 5е, LSZH, 1,5 м NMC-PC4SD55B-ES-015-C-GY
|  | Всего по позиции |  |  |  | 12: 1584 | [28 empty] | Всего по позиции
4 | ГЭСНм08-03-591-09 | Розетка штепсельная: утопленного типа при скрытой проводке |  |  |  | 4: 100 шт; 5: 0.04; 6: 1; 7: 0.04 | [21 empty] | Розетка штепсельная: утопленного типа при скрытой проводке
| 1 | ОТ(ЗТ) |  |  |  | 4: чел.-ч; 7: 1.2192; 12: 400.84 | [22 empty] | ОТ(ЗТ)
| 1-100-42 | Средний разряд работы 4,2 |  |  |  | 4: чел.-ч; 5: 30.48; 7: 1.2192; 10: 328.77; 12: 400.84 | [23 empty] | Средний разряд работы 4,2
| 2 | ЭМ |  |  |  | 12: 2.28 | [22 empty] | ЭМ
|  | ОТм(ЗТм) |  |  |  | 4: чел.-ч; 7: 0.002; 12: 0.77 | [22 empty] | ОТм(ЗТм)
| 91.05.05-015 | Краны на автомобильном ходу, грузоподъемность 16 т |  |  |  | 4: маш.-ч; 5: 0.03; 7: 0.0012; 10: 1516.76; 12: 1.82 | [23 empty] | Краны на автомобильном ходу, грузоподъемность 16 т
| 4-100-060 | ОТм(Зтм) Средний разряд машинистов 6 |  |  |  | 4: чел.-ч; 5: 0.03; 7: 0.0012; 10: 428.83; 12: 0.51 | [24 empty] | ОТм(Зтм) Средний разряд машинистов 6
| 91.14.02-001 | Автомобили бортовые, грузоподъемность до 5 т |  |  |  | маш.-ч | 0.02 |  | 0.0008 | 477.92 | 1.2 | 573.5 |  | 0.46 | [23 empty] | Автомобили бортовые, грузоподъемность до 5 т
| 4-100-040 | ОТм(Зтм) Средний разряд машинистов 4 |  |  |  | 4: чел.-ч; 5: 0.02; 7: 0.0008; 10: 319.24; 12: 0.26 | [24 empty] | ОТм(Зтм) Средний разряд машинистов 4
| 4 | М |  |  |  | 12: 37.93 | [22 empty] | М
| 01.7.06.05-0041 | Ленты изоляционные хлопчатобумажные прорезиненные для электромонтажных и ремонтных работ, цвет черный, ширина 20 мм, толщина 0,35 мм |  |  |  | м | 35 |  | 1.4 | 5.87 | 0.97 | 5.69 |  | 7.97 | [23 empty] | Ленты изоляционные хлопчатобумажные прорезиненные для электромонтажных и ремонтных работ, цвет черный, ширина 20 мм, толщина 0,35 мм
| 01.7.15.03-0042 | Болты с гайками и шайбами строительные |  |  |  | кг | 1.5 |  | 0.06 | 174.93 | 1.18 | 206.42 |  | 12.39 | [23 empty] | Болты с гайками и шайбами строительные
| 03.1.01.01-0002 | Гипс строительный Г-3 |  |  |  | т | 0.00315 |  | 0.000126 | 4338.27 | 1.28 | 5552.99 |  | 0.7 | [23 empty] | Гипс строительный Г-3
| 20.2.02.01-0019 | Втулки изолирующие, размеры 65х50х18 мм |  |  |  | 1000 шт | 0.102 |  | 0.00408 | 3658.94 | 1.13 | 4134.6 |  | 16.87 | [23 empty] | Втулки изолирующие, размеры 65х50х18 мм
|  | Итого прямые затраты |  |  |  | 12: 441.82 | [25 empty] | Итого прямые затраты
4.1 | 421/пр_2020_п.75_пп.а | Вспомогательные ненормируемые материальные ресурсы |  |  |  | 4: %; 5: 2; 7: 2; 12: 8.02 | [26 empty] | Вспомогательные ненормируемые материальные ресурсы
|  | ФОТ |  |  |  | 12: 401.61 | [27 empty] | ФОТ
| Пр/812-049.3-1 | НР Электротехнические установки на других объектах |  |  |  | 4: %; 5: 97; 7: 97; 12: 389.56 | [27 empty] | НР Электротехнические установки на других объектах
| Пр/774-049.3 | СП Электротехнические установки на других объектах |  |  |  | 4: %; 5: 51; 7: 51; 12: 204.82 | [27 empty] | СП Электротехнические установки на других объектах
|  | Всего по позиции |  |  |  | 10: 26105.5; 12: 1044.22 | [28 empty] | Всего по позиции
5 | прайс | Розетка 1xRJ45 Cat.5 Schneider Electric GLOSSA, белый GSL000181K |  |  |  | шт | 4 | 1 | 4 |  |  | 694 |  | 2776 | [21 empty] | Розетка 1xRJ45 Cat.5 Schneider Electric GLOSSA, белый GSL000181K
|  | Всего по позиции |  |  |  | 12: 2776 | [28 empty] | Всего по позиции
6 | прайс | Коннекторы 6Р4С (Телефонные разъемы) (RJ-11) |  |  |  | упаковка | 1 | 1 | 1 |  |  | 320 |  | 320 | [21 empty] | Коннекторы 6Р4С (Телефонные разъемы) (RJ-11)
|  | Всего по позиции |  |  |  | 12: 320 | [28 empty] | Всего по позиции
7 | ГЭСНм10-02-030-01 | Аппарат телефонный системы ЦБ или АТС: настольный |  |  |  | 4: шт; 5: 3; 6: 1; 7: 3 | [21 empty] | Аппарат телефонный системы ЦБ или АТС: настольный
| 1 | ОТ(ЗТ) |  |  |  | 4: чел.-ч; 7: 2.16; 12: 689.56 | [22 empty] | ОТ(ЗТ)
| 1-100-40 | Средний разряд работы 4,0 |  |  |  | 4: чел.-ч; 5: 0.72; 7: 2.16; 10: 319.24; 12: 689.56 | [23 empty] | Средний разряд работы 4,0
| 4 | М |  |  |  | 12: 249.33 | [22 empty] | М
| 01.3.05.17-0002 | Канифоль сосновая |  |  |  | кг | 0.01 |  | 0.03 | 284.15 | 1.25 | 355.19 |  | 10.66 | [23 empty] | Канифоль сосновая
| 01.7.06.03-0023 | Ленты полиэтиленовые с липким слоем, прозрачные, ширина 20 мм, толщина 0,08 мм |  |  |  | кг | 0.01 |  | 0.03 | 675.01 | 1.57 | 1059.77 |  | 31.79 | [23 empty] | Ленты полиэтиленовые с липким слоем, прозрачные, ширина 20 мм, толщина 0,08 мм
| 01.7.15.07-0012 | Дюбели пластмассовые с шурупами, диаметр 12 мм, длина 70 мм, диаметр шурупа 8 мм, длина шурупа 70 мм |  |  |  | 100 шт | 0.02 |  | 0.06 | 978.09 | 1.2 | 1173.71 |  | 70.42 | [23 empty] | Дюбели пластмассовые с шурупами, диаметр 12 мм, длина 70 мм, диаметр шурупа 8 мм, длина шурупа 70 мм
| 01.7.15.10-0056 | Скобы стальные монтажные однолапковые (СО), закрепляемый диаметр 6 мм |  |  |  | 10 шт | 0.2 |  | 0.6 | 46.93 | 1.2 | 56.32 |  | 33.79 | [23 empty] | Скобы стальные монтажные однолапковые (СО), закрепляемый диаметр 6 мм
| 10.3.02.03-0012 | Припои оловянно-свинцовые бессурьмянистые, марка ПОС40 |  |  |  | кг | 0.01 |  | 0.03 | 899.56 | 1.75 | 1574.23 |  | 47.23 | [23 empty] | Припои оловянно-свинцовые бессурьмянистые, марка ПОС40
| 11.1.03.05-0065 | Доска необрезная хвойных пород, естественной влажности, длина 2-6,5 м, ширина 100-250, толщина 30-50 мм, сорт III |  |  |  | м3 | 0.001 |  | 0.003 | 7555 | 1.45 | 10954.75 |  | 32.86 | [23 empty] | Доска необрезная хвойных пород, естественной влажности, длина 2-6,5 м, ширина 100-250, толщина 30-50 мм, сорт III
| 11.3.03.15-0031 | Подрозетники под РПВ-1 |  |  |  | 100 шт | 0.01 |  | 0.03 | 565.89 | 1.33 | 752.63 |  | 22.58 | [23 empty] | Подрозетники под РПВ-1
Н | 999-0005 | Масса |  |  |  | 4: т; 5: 0.001; 7: 0.003 | [29 empty] | Масса
|  | Итого прямые затраты |  |  |  | 12: 938.89 | [25 empty] | Итого прямые затраты
7.1 | 421/пр_2020_п.75_пп.а | Вспомогательные ненормируемые материальные ресурсы |  |  |  | 4: %; 5: 2; 7: 2; 12: 13.79 | [26 empty] | Вспомогательные ненормируемые материальные ресурсы
|  | ФОТ |  |  |  | 12: 689.56 | [27 empty] | ФОТ
| Пр/812-051.1-1 | НР Прокладка и монтаж сетей связи |  |  |  | 4: %; 5: 90; 7: 90; 12: 620.6 | [27 empty] | НР Прокладка и монтаж сетей связи
| Пр/774-051.1 | СП Прокладка и монтаж сетей связи |  |  |  | 4: %; 5: 46; 7: 46; 12: 317.2 | [27 empty] | СП Прокладка и монтаж сетей связи
|  | Всего по позиции |  |  |  | 10: 630.16; 12: 1890.48 | [28 empty] | Всего по позиции
8 О | прайс | YEALINK SIP-T30P - стационарный IP-телефон |  |  |  | шт | 3 | 1 | 3 |  |  | 5980 |  | 17940 | [21 empty] | YEALINK SIP-T30P - стационарный IP-телефон
|  | Всего по позиции |  |  |  | 12: 17940 | [28 empty] | Всего по позиции
|  | Итоги по разделу 1 СС.Блок-контейнер охраны. : | [42 empty] | Итоги по разделу 1 СС.Блок-контейнер охраны. :
|  | Итого прямые затраты (справочно) |  |  |  | 12: 10500.97 | [31 empty] | Итого прямые затраты (справочно)
|  | в том числе: | [43 empty] | в том числе:
|  | Оплата труда рабочих |  |  |  | 12: 2266.85 | [31 empty] | Оплата труда рабочих
|  | Эксплуатация машин |  |  |  | 12: 173.68 | [31 empty] | Эксплуатация машин
|  | Оплата труда машинистов (Отм) |  |  |  | 12: 57.62 | [31 empty] | Оплата труда машинистов (Отм)
|  | Материалы |  |  |  | 12: 8002.82 | [31 empty] | Материалы
|  | Монтажные работы |  |  |  | 12: 13858.43 | [31 empty] | Монтажные работы
|  | в том числе: | [43 empty] | в том числе:
|  | оплата труда |  |  |  | 12: 2266.85 | [31 empty] | оплата труда
|  | эксплуатация машин и механизмов |  |  |  | 12: 173.68 | [31 empty] | эксплуатация машин и механизмов
|  | оплата труда машинистов (Отм) |  |  |  | 12: 57.62 | [31 empty] | оплата труда машинистов (Отм)
|  | материалы |  |  |  | 12: 8002.82 | [31 empty] | материалы
|  | накладные расходы |  |  |  | 12: 2206.46 | [31 empty] | накладные расходы
|  | сметная прибыль |  |  |  | 12: 1151 | [31 empty] | сметная прибыль
|  | Оборудование |  |  |  | 12: 17940 | [31 empty] | Оборудование
|  | Итого ФОТ (справочно) |  |  |  | 12: 2324.47 | [31 empty] | Итого ФОТ (справочно)
|  | Итого накладные расходы (справочно) |  |  |  | 12: 2206.46 | [31 empty] | Итого накладные расходы (справочно)
|  | Итого сметная прибыль (справочно) |  |  |  | 12: 1151 | [31 empty] | Итого сметная прибыль (справочно)
|  | Итого по разделу 1 СС.Блок-контейнер охраны. |  |  |  | 12: 31798.43 | [32 empty] | Итого по разделу 1 СС.Блок-контейнер охраны.
|  | Справочно | [45 empty] | Справочно
|  | затраты труда рабочих |  |  |  | 7: 7.1488 | [34 empty] | затраты труда рабочих
|  | затраты труда машинистов |  |  |  | 7: 0.154 | [34 empty] | затраты труда машинистов
Раздел 2. СС.Блок-контейнер весовщиков. | [33 empty] | Раздел 2. СС.Блок-контейнер весовщиков.
9 | ГЭСНм08-02-148-01 | Кабель до 35 кВ в проложенных трубах, блоках и коробах, масса 1 м кабеля: до 1 кг |  |  |  | 4: 100 м; 5: 0.39; 6: 1; 7: 0.39 | [21 empty] | Кабель до 35 кВ в проложенных трубах, блоках и коробах, масса 1 м кабеля: до 1 кг
| 1 | ОТ(ЗТ) |  |  |  | 4: чел.-ч; 7: 3.8688; 12: 1207.41 | [22 empty] | ОТ(ЗТ)
| 1-100-38 | Средний разряд работы 3,8 |  |  |  | 4: чел.-ч; 5: 9.92; 7: 3.8688; 10: 312.09; 12: 1207.41 | [23 empty] | Средний разряд работы 3,8
| 2 | ЭМ |  |  |  | 12: 175.91 | [22 empty] | ЭМ
|  | ОТм(ЗТм) |  |  |  | 4: чел.-ч; 7: 0.156; 12: 58.35 | [22 empty] | ОТм(ЗТм)
| 91.05.05-015 | Краны на автомобильном ходу, грузоподъемность 16 т |  |  |  | 4: маш.-ч; 5: 0.2; 7: 0.078; 10: 1516.76; 12: 118.31 | [23 empty] | Краны на автомобильном ходу, грузоподъемность 16 т
| 4-100-060 | ОТм(Зтм) Средний разряд машинистов 6 |  |  |  | 4: чел.-ч; 5: 0.2; 7: 0.078; 10: 428.83; 12: 33.45 | [24 empty] | ОТм(Зтм) Средний разряд машинистов 6
| 91.06.01-003 | Домкраты гидравлические, грузоподъемность 63-100 т |  |  |  | маш.-ч | 2.4 |  | 0.936 | 1.75 | 1.34 | 2.35 |  | 2.2 | [23 empty] | Домкраты гидравлические, грузоподъемность 63-100 т
| 91.06.03-061 | Лебедки электрические тяговым усилием до 12,26 кН (1,25 т) |  |  |  | маш.-ч | 2.4 |  | 0.936 | 8.84 | 1.29 | 11.4 |  | 10.67 | [23 empty] | Лебедки электрические тяговым усилием до 12,26 кН (1,25 т)
| 91.14.02-001 | Автомобили бортовые, грузоподъемность до 5 т |  |  |  | маш.-ч | 0.2 |  | 0.078 | 477.92 | 1.2 | 573.5 |  | 44.73 | [23 empty] | Автомобили бортовые, грузоподъемность до 5 т
| 4-100-040 | ОТм(Зтм) Средний разряд машинистов 4 |  |  |  | 4: чел.-ч; 5: 0.2; 7: 0.078; 10: 319.24; 12: 24.9 | [24 empty] | ОТм(Зтм) Средний разряд машинистов 4
| 4 | М |  |  |  | 12: 322.34 | [22 empty] | М
| 01.7.06.07-0002 | Ленты монтажные из пластмассы для бандажирования проводов, скрепляются пластмассовыми кнопками, ширина 10 мм |  |  |  | 10 м | 0.096 |  | 0.03744 | 37.71 | 1.57 | 59.2 |  | 2.22 | [23 empty] | Ленты монтажные из пластмассы для бандажирования проводов, скрепляются пластмассовыми кнопками, ширина 10 мм
| 10.3.02.03-0011 | Припои оловянно-свинцовые бессурьмянистые, марка ПОС30 |  |  |  | кг | 0.5 |  | 0.195 | 931.11 | 1.75 | 1629.44 |  | 317.74 | [23 empty] | Припои оловянно-свинцовые бессурьмянистые, марка ПОС30
| 14.4.03.03-0002 | Лак битумный БТ-123 |  |  |  | т | 6e-05 |  | 2.34e-05 | 82698.14 | 1.23 | 101718.71 |  | 2.38 | [23 empty] | Лак битумный БТ-123
|  | Итого прямые затраты |  |  |  | 12: 1764.01 | [25 empty] | Итого прямые затраты
9.1 | 421/пр_2020_п.75_пп.а | Вспомогательные ненормируемые материальные ресурсы |  |  |  | 4: %; 5: 2; 7: 2; 12: 24.15 | [26 empty] | Вспомогательные ненормируемые материальные ресурсы
|  | ФОТ |  |  |  | 12: 1265.76 | [27 empty] | ФОТ
| Пр/812-049.3-1 | НР Электротехнические установки на других объектах |  |  |  | 4: %; 5: 97; 7: 97; 12: 1227.79 | [27 empty] | НР Электротехнические установки на других объектах
| Пр/774-049.3 | СП Электротехнические установки на других объектах |  |  |  | 4: %; 5: 51; 7: 51; 12: 645.54 | [27 empty] | СП Электротехнические установки на других объектах
|  | Всего по позиции |  |  |  | 10: 9388.44; 12: 3661.49 | [28 empty] | Всего по позиции
10 | прайс | Кабель ParLan Patch U/UTP Cat5e 4x2x0.60 PVC |  |  |  | м | 33.66 | 1 | 33.66 |  |  | 81.99 |  | 2759.78 | [21 empty] | Кабель ParLan Patch U/UTP Cat5e 4x2x0.60 PVC
|  | Всего по позиции |  |  |  | 12: 2759.78 | [28 empty] | Всего по позиции
11 | прайс | Коммутационный шнур, экранированный, категории 5е, LSZH, 1,5 м NMC-PC4SD55B-ES-015-C-GY |  |  |  | шт | 4 | 1 | 4 |  |  | 396 |  | 1584 | [21 empty] | Коммутационный шнур, экранированный, категории 5е, LSZH, 1,5 м NMC-PC4SD55B-ES-015-C-GY
|  | Всего по позиции |  |  |  | 12: 1584 | [28 empty] | Всего по позиции
12 | ГЭСНм08-03-591-09 | Розетка штепсельная: утопленного типа при скрытой проводке |  |  |  | 4: 100 шт; 5: 0.04; 6: 1; 7: 0.04 | [21 empty] | Розетка штепсельная: утопленного типа при скрытой проводке
| 1 | ОТ(ЗТ) |  |  |  | 4: чел.-ч; 7: 1.2192; 12: 400.84 | [22 empty] | ОТ(ЗТ)
| 1-100-42 | Средний разряд работы 4,2 |  |  |  | 4: чел.-ч; 5: 30.48; 7: 1.2192; 10: 328.77; 12: 400.84 | [23 empty] | Средний разряд работы 4,2
| 2 | ЭМ |  |  |  | 12: 2.28 | [22 empty] | ЭМ
|  | ОТм(ЗТм) |  |  |  | 4: чел.-ч; 7: 0.002; 12: 0.77 | [22 empty] | ОТм(ЗТм)
| 91.05.05-015 | Краны на автомобильном ходу, грузоподъемность 16 т |  |  |  | 4: маш.-ч; 5: 0.03; 7: 0.0012; 10: 1516.76; 12: 1.82 | [23 empty] | Краны на автомобильном ходу, грузоподъемность 16 т
| 4-100-060 | ОТм(Зтм) Средний разряд машинистов 6 |  |  |  | 4: чел.-ч; 5: 0.03; 7: 0.0012; 10: 428.83; 12: 0.51 | [24 empty] | ОТм(Зтм) Средний разряд машинистов 6
| 91.14.02-001 | Автомобили бортовые, грузоподъемность до 5 т |  |  |  | маш.-ч | 0.02 |  | 0.0008 | 477.92 | 1.2 | 573.5 |  | 0.46 | [23 empty] | Автомобили бортовые, грузоподъемность до 5 т
| 4-100-040 | ОТм(Зтм) Средний разряд машинистов 4 |  |  |  | 4: чел.-ч; 5: 0.02; 7: 0.0008; 10: 319.24; 12: 0.26 | [24 empty] | ОТм(Зтм) Средний разряд машинистов 4
| 4 | М |  |  |  | 12: 37.93 | [22 empty] | М
| 01.7.06.05-0041 | Ленты изоляционные хлопчатобумажные прорезиненные для электромонтажных и ремонтных работ, цвет черный, ширина 20 мм, толщина 0,35 мм |  |  |  | м | 35 |  | 1.4 | 5.87 | 0.97 | 5.69 |  | 7.97 | [23 empty] | Ленты изоляционные хлопчатобумажные прорезиненные для электромонтажных и ремонтных работ, цвет черный, ширина 20 мм, толщина 0,35 мм
| 01.7.15.03-0042 | Болты с гайками и шайбами строительные |  |  |  | кг | 1.5 |  | 0.06 | 174.93 | 1.18 | 206.42 |  | 12.39 | [23 empty] | Болты с гайками и шайбами строительные
| 03.1.01.01-0002 | Гипс строительный Г-3 |  |  |  | т | 0.00315 |  | 0.000126 | 4338.27 | 1.28 | 5552.99 |  | 0.7 | [23 empty] | Гипс строительный Г-3
| 20.2.02.01-0019 | Втулки изолирующие, размеры 65х50х18 мм |  |  |  | 1000 шт | 0.102 |  | 0.00408 | 3658.94 | 1.13 | 4134.6 |  | 16.87 | [23 empty] | Втулки изолирующие, размеры 65х50х18 мм
|  | Итого прямые затраты |  |  |  | 12: 441.82 | [25 empty] | Итого прямые затраты
12.1 | 421/пр_2020_п.75_пп.а | Вспомогательные ненормируемые материальные ресурсы |  |  |  | 4: %; 5: 2; 7: 2; 12: 8.02 | [26 empty] | Вспомогательные ненормируемые материальные ресурсы
|  | ФОТ |  |  |  | 12: 401.61 | [27 empty] | ФОТ
| Пр/812-049.3-1 | НР Электротехнические установки на других объектах |  |  |  | 4: %; 5: 97; 7: 97; 12: 389.56 | [27 empty] | НР Электротехнические установки на других объектах
| Пр/774-049.3 | СП Электротехнические установки на других объектах |  |  |  | 4: %; 5: 51; 7: 51; 12: 204.82 | [27 empty] | СП Электротехнические установки на других объектах
|  | Всего по позиции |  |  |  | 10: 26105.5; 12: 1044.22 | [28 empty] | Всего по позиции
13 | прайс | Розетка 1xRJ45 Cat.5 Schneider Electric GLOSSA, белый GSL000181K |  |  |  | шт | 4 | 1 | 4 |  |  | 694 |  | 2776 | [21 empty] | Розетка 1xRJ45 Cat.5 Schneider Electric GLOSSA, белый GSL000181K
|  | Всего по позиции |  |  |  | 12: 2776 | [28 empty] | Всего по позиции
14 | прайс | Коннекторы 6Р4С (Телефонные разъемы) (RJ-11) |  |  |  | упаковка | 1 | 1 | 1 |  |  | 320 |  | 320 | [21 empty] | Коннекторы 6Р4С (Телефонные разъемы) (RJ-11)
|  | Всего по позиции |  |  |  | 12: 320 | [28 empty] | Всего по позиции
15 | ГЭСНм10-02-030-01 | Аппарат телефонный системы ЦБ или АТС: настольный |  |  |  | 4: шт; 5: 3; 6: 1; 7: 3 | [21 empty] | Аппарат телефонный системы ЦБ или АТС: настольный
| 1 | ОТ(ЗТ) |  |  |  | 4: чел.-ч; 7: 2.16; 12: 689.56 | [22 empty] | ОТ(ЗТ)
| 1-100-40 | Средний разряд работы 4,0 |  |  |  | 4: чел.-ч; 5: 0.72; 7: 2.16; 10: 319.24; 12: 689.56 | [23 empty] | Средний разряд работы 4,0
| 4 | М |  |  |  | 12: 249.33 | [22 empty] | М
| 01.3.05.17-0002 | Канифоль сосновая |  |  |  | кг | 0.01 |  | 0.03 | 284.15 | 1.25 | 355.19 |  | 10.66 | [23 empty] | Канифоль сосновая
| 01.7.06.03-0023 | Ленты полиэтиленовые с липким слоем, прозрачные, ширина 20 мм, толщина 0,08 мм |  |  |  | кг | 0.01 |  | 0.03 | 675.01 | 1.57 | 1059.77 |  | 31.79 | [23 empty] | Ленты полиэтиленовые с липким слоем, прозрачные, ширина 20 мм, толщина 0,08 мм
| 01.7.15.07-0012 | Дюбели пластмассовые с шурупами, диаметр 12 мм, длина 70 мм, диаметр шурупа 8 мм, длина шурупа 70 мм |  |  |  | 100 шт | 0.02 |  | 0.06 | 978.09 | 1.2 | 1173.71 |  | 70.42 | [23 empty] | Дюбели пластмассовые с шурупами, диаметр 12 мм, длина 70 мм, диаметр шурупа 8 мм, длина шурупа 70 мм
| 01.7.15.10-0056 | Скобы стальные монтажные однолапковые (СО), закрепляемый диаметр 6 мм |  |  |  | 10 шт | 0.2 |  | 0.6 | 46.93 | 1.2 | 56.32 |  | 33.79 | [23 empty] | Скобы стальные монтажные однолапковые (СО), закрепляемый диаметр 6 мм
| 10.3.02.03-0012 | Припои оловянно-свинцовые бессурьмянистые, марка ПОС40 |  |  |  | кг | 0.01 |  | 0.03 | 899.56 | 1.75 | 1574.23 |  | 47.23 | [23 empty] | Припои оловянно-свинцовые бессурьмянистые, марка ПОС40
| 11.1.03.05-0065 | Доска необрезная хвойных пород, естественной влажности, длина 2-6,5 м, ширина 100-250, толщина 30-50 мм, сорт III |  |  |  | м3 | 0.001 |  | 0.003 | 7555 | 1.45 | 10954.75 |  | 32.86 | [23 empty] | Доска необрезная хвойных пород, естественной влажности, длина 2-6,5 м, ширина 100-250, толщина 30-50 мм, сорт III
| 11.3.03.15-0031 | Подрозетники под РПВ-1 |  |  |  | 100 шт | 0.01 |  | 0.03 | 565.89 | 1.33 | 752.63 |  | 22.58 | [23 empty] | Подрозетники под РПВ-1
Н | 999-0005 | Масса |  |  |  | 4: т; 5: 0.001; 7: 0.003 | [29 empty] | Масса
|  | Итого прямые затраты |  |  |  | 12: 938.89 | [25 empty] | Итого прямые затраты
15.1 | 421/пр_2020_п.75_пп.а | Вспомогательные ненормируемые материальные ресурсы |  |  |  | 4: %; 5: 2; 7: 2; 12: 13.79 | [26 empty] | Вспомогательные ненормируемые материальные ресурсы
|  | ФОТ |  |  |  | 12: 689.56 | [27 empty] | ФОТ
| Пр/812-051.1-1 | НР Прокладка и монтаж сетей связи |  |  |  | 4: %; 5: 90; 7: 90; 12: 620.6 | [27 empty] | НР Прокладка и монтаж сетей связи
| Пр/774-051.1 | СП Прокладка и монтаж сетей связи |  |  |  | 4: %; 5: 46; 7: 46; 12: 317.2 | [27 empty] | СП Прокладка и монтаж сетей связи
|  | Всего по позиции |  |  |  | 10: 630.16; 12: 1890.48 | [28 empty] | Всего по позиции
16 О | прайс | YEALINK SIP-T30P - стационарный IP-телефон |  |  |  | шт | 3 | 1 | 3 |  |  | 5980 |  | 17940 | [21 empty] | YEALINK SIP-T30P - стационарный IP-телефон
|  | Всего по позиции |  |  |  | 12: 17940 | [28 empty] | Всего по позиции
|  | Итоги по разделу 2 СС.Блок-контейнер весовщиков. : | [42 empty] | Итоги по разделу 2 СС.Блок-контейнер весовщиков. :
|  | Итого прямые затраты (справочно) |  |  |  | 12: 10630.46 | [31 empty] | Итого прямые затраты (справочно)
|  | в том числе: | [43 empty] | в том числе:
|  | Оплата труда рабочих |  |  |  | 12: 2297.81 | [31 empty] | Оплата труда рабочих
|  | Эксплуатация машин |  |  |  | 12: 178.19 | [31 empty] | Эксплуатация машин
|  | Оплата труда машинистов (Отм) |  |  |  | 12: 59.12 | [31 empty] | Оплата труда машинистов (Отм)
|  | Материалы |  |  |  | 12: 8095.34 | [31 empty] | Материалы
|  | Монтажные работы |  |  |  | 12: 14035.97 | [31 empty] | Монтажные работы
|  | в том числе: | [43 empty] | в том числе:
|  | оплата труда |  |  |  | 12: 2297.81 | [31 empty] | оплата труда
|  | эксплуатация машин и механизмов |  |  |  | 12: 178.19 | [31 empty] | эксплуатация машин и механизмов
|  | оплата труда машинистов (Отм) |  |  |  | 12: 59.12 | [31 empty] | оплата труда машинистов (Отм)
|  | материалы |  |  |  | 12: 8095.34 | [31 empty] | материалы
|  | накладные расходы |  |  |  | 12: 2237.95 | [31 empty] | накладные расходы
|  | сметная прибыль |  |  |  | 12: 1167.56 | [31 empty] | сметная прибыль
|  | Оборудование |  |  |  | 12: 17940 | [31 empty] | Оборудование
|  | Итого ФОТ (справочно) |  |  |  | 12: 2356.93 | [31 empty] | Итого ФОТ (справочно)
|  | Итого накладные расходы (справочно) |  |  |  | 12: 2237.95 | [31 empty] | Итого накладные расходы (справочно)
|  | Итого сметная прибыль (справочно) |  |  |  | 12: 1167.56 | [31 empty] | Итого сметная прибыль (справочно)
|  | Итого по разделу 2 СС.Блок-контейнер весовщиков. |  |  |  | 12: 31975.97 | [32 empty] | Итого по разделу 2 СС.Блок-контейнер весовщиков.
|  | Справочно | [45 empty] | Справочно
|  | затраты труда рабочих |  |  |  | 7: 7.248 | [34 empty] | затраты труда рабочих
|  | затраты труда машинистов |  |  |  | 7: 0.158 | [34 empty] | затраты труда машинистов
Раздел 3. СС.Блок-контейнер диспетчера. | [33 empty] | Раздел 3. СС.Блок-контейнер диспетчера.
17 | ГЭСНм08-02-148-01 | Кабель до 35 кВ в проложенных трубах, блоках и коробах, масса 1 м кабеля: до 1 кг |  |  |  | 4: 100 м; 5: 0.095; 6: 1; 7: 0.095 | [21 empty] | Кабель до 35 кВ в проложенных трубах, блоках и коробах, масса 1 м кабеля: до 1 кг
| 1 | ОТ(ЗТ) |  |  |  | 4: чел.-ч; 7: 0.9424; 12: 294.11 | [22 empty] | ОТ(ЗТ)
| 1-100-38 | Средний разряд работы 3,8 |  |  |  | 4: чел.-ч; 5: 9.92; 7: 0.9424; 10: 312.09; 12: 294.11 | [23 empty] | Средний разряд работы 3,8
| 2 | ЭМ |  |  |  | 12: 42.86 | [22 empty] | ЭМ
|  | ОТм(ЗТм) |  |  |  | 4: чел.-ч; 7: 0.038; 12: 14.22 | [22 empty] | ОТм(ЗТм)
| 91.05.05-015 | Краны на автомобильном ходу, грузоподъемность 16 т |  |  |  | 4: маш.-ч; 5: 0.2; 7: 0.019; 10: 1516.76; 12: 28.82 | [23 empty] | Краны на автомобильном ходу, грузоподъемность 16 т
| 4-100-060 | ОТм(Зтм) Средний разряд машинистов 6 |  |  |  | 4: чел.-ч; 5: 0.2; 7: 0.019; 10: 428.83; 12: 8.15 | [24 empty] | ОТм(Зтм) Средний разряд машинистов 6
| 91.06.01-003 | Домкраты гидравлические, грузоподъемность 63-100 т |  |  |  | маш.-ч | 2.4 |  | 0.228 | 1.75 | 1.34 | 2.35 |  | 0.54 | [23 empty] | Домкраты гидравлические, грузоподъемность 63-100 т
| 91.06.03-061 | Лебедки электрические тяговым усилием до 12,26 кН (1,25 т) |  |  |  | маш.-ч | 2.4 |  | 0.228 | 8.84 | 1.29 | 11.4 |  | 2.6 | [23 empty] | Лебедки электрические тяговым усилием до 12,26 кН (1,25 т)
| 91.14.02-001 | Автомобили бортовые, грузоподъемность до 5 т |  |  |  | маш.-ч | 0.2 |  | 0.019 | 477.92 | 1.2 | 573.5 |  | 10.9 | [23 empty] | Автомобили бортовые, грузоподъемность до 5 т
| 4-100-040 | ОТм(Зтм) Средний разряд машинистов 4 |  |  |  | 4: чел.-ч; 5: 0.2; 7: 0.019; 10: 319.24; 12: 6.07 | [24 empty] | ОТм(Зтм) Средний разряд машинистов 4
| 4 | М |  |  |  | 12: 78.52 | [22 empty] | М
| 01.7.06.07-0002 | Ленты монтажные из пластмассы для бандажирования проводов, скрепляются пластмассовыми кнопками, ширина 10 мм |  |  |  | 10 м | 0.096 |  | 0.00912 | 37.71 | 1.57 | 59.2 |  | 0.54 | [23 empty] | Ленты монтажные из пластмассы для бандажирования проводов, скрепляются пластмассовыми кнопками, ширина 10 мм
| 10.3.02.03-0011 | Припои оловянно-свинцовые бессурьмянистые, марка ПОС30 |  |  |  | кг | 0.5 |  | 0.0475 | 931.11 | 1.75 | 1629.44 |  | 77.4 | [23 empty] | Припои оловянно-свинцовые бессурьмянистые, марка ПОС30
| 14.4.03.03-0002 | Лак битумный БТ-123 |  |  |  | т | 6e-05 |  | 5.7e-06 | 82698.14 | 1.23 | 101718.71 |  | 0.58 | [23 empty] | Лак битумный БТ-123
|  | Итого прямые затраты |  |  |  | 12: 429.71 | [25 empty] | Итого прямые затраты
17.1 | 421/пр_2020_п.75_пп.а | Вспомогательные ненормируемые материальные ресурсы |  |  |  | 4: %; 5: 2; 7: 2; 12: 5.88 | [26 empty] | Вспомогательные ненормируемые материальные ресурсы
|  | ФОТ |  |  |  | 12: 308.33 | [27 empty] | ФОТ
| Пр/812-049.3-1 | НР Электротехнические установки на других объектах |  |  |  | 4: %; 5: 97; 7: 97; 12: 299.08 | [27 empty] | НР Электротехнические установки на других объектах
| Пр/774-049.3 | СП Электротехнические установки на других объектах |  |  |  | 4: %; 5: 51; 7: 51; 12: 157.25 | [27 empty] | СП Электротехнические установки на других объектах
|  | Всего по позиции |  |  |  | 10: 9388.63; 12: 891.92 | [28 empty] | Всего по позиции
18 | прайс | Кабель ParLan Patch U/UTP Cat5e 4x2x0.60 PVC |  |  |  | м | 8.16 | 1 | 8.16 |  |  | 81.99 |  | 669.04 | [21 empty] | Кабель ParLan Patch U/UTP Cat5e 4x2x0.60 PVC
|  | Всего по позиции |  |  |  | 12: 669.04 | [28 empty] | Всего по позиции
19 | прайс | Коммутационный шнур, экранированный, категории 5е, LSZH, 1,5 м NMC-PC4SD55B-ES-015-C-GY |  |  |  | шт | 1 | 1 | 1 |  |  | 396 |  | 396 | [21 empty] | Коммутационный шнур, экранированный, категории 5е, LSZH, 1,5 м NMC-PC4SD55B-ES-015-C-GY
|  | Всего по позиции |  |  |  | 12: 396 | [28 empty] | Всего по позиции
20 | ГЭСНм08-03-591-09 | Розетка штепсельная: утопленного типа при скрытой проводке |  |  |  | 4: 100 шт; 5: 0.01; 6: 1; 7: 0.01 | [21 empty] | Розетка штепсельная: утопленного типа при скрытой проводке
| 1 | ОТ(ЗТ) |  |  |  | 4: чел.-ч; 7: 0.3048; 12: 100.21 | [22 empty] | ОТ(ЗТ)
| 1-100-42 | Средний разряд работы 4,2 |  |  |  | 4: чел.-ч; 5: 30.48; 7: 0.3048; 10: 328.77; 12: 100.21 | [23 empty] | Средний разряд работы 4,2
| 2 | ЭМ |  |  |  | 12: 0.57 | [22 empty] | ЭМ
|  | ОТм(ЗТм) |  |  |  | 4: чел.-ч; 7: 0.0005; 12: 0.19 | [22 empty] | ОТм(ЗТм)
| 91.05.05-015 | Краны на автомобильном ходу, грузоподъемность 16 т |  |  |  | 4: маш.-ч; 5: 0.03; 7: 0.0003; 10: 1516.76; 12: 0.46 | [23 empty] | Краны на автомобильном ходу, грузоподъемность 16 т
| 4-100-060 | ОТм(Зтм) Средний разряд машинистов 6 |  |  |  | 4: чел.-ч; 5: 0.03; 7: 0.0003; 10: 428.83; 12: 0.13 | [24 empty] | ОТм(Зтм) Средний разряд машинистов 6
| 91.14.02-001 | Автомобили бортовые, грузоподъемность до 5 т |  |  |  | маш.-ч | 0.02 |  | 0.0002 | 477.92 | 1.2 | 573.5 |  | 0.11 | [23 empty] | Автомобили бортовые, грузоподъемность до 5 т
| 4-100-040 | ОТм(Зтм) Средний разряд машинистов 4 |  |  |  | 4: чел.-ч; 5: 0.02; 7: 0.0002; 10: 319.24; 12: 0.06 | [24 empty] | ОТм(Зтм) Средний разряд машинистов 4
| 4 | М |  |  |  | 12: 9.48 | [22 empty] | М
| 01.7.06.05-0041 | Ленты изоляционные хлопчатобумажные прорезиненные для электромонтажных и ремонтных работ, цвет черный, ширина 20 мм, толщина 0,35 мм |  |  |  | м | 35 |  | 0.35 | 5.87 | 0.97 | 5.69 |  | 1.99 | [23 empty] | Ленты изоляционные хлопчатобумажные прорезиненные для электромонтажных и ремонтных работ, цвет черный, ширина 20 мм, толщина 0,35 мм
| 01.7.15.03-0042 | Болты с гайками и шайбами строительные |  |  |  | кг | 1.5 |  | 0.015 | 174.93 | 1.18 | 206.42 |  | 3.1 | [23 empty] | Болты с гайками и шайбами строительные
| 03.1.01.01-0002 | Гипс строительный Г-3 |  |  |  | т | 0.00315 |  | 3.15e-05 | 4338.27 | 1.28 | 5552.99 |  | 0.17 | [23 empty] | Гипс строительный Г-3
| 20.2.02.01-0019 | Втулки изолирующие, размеры 65х50х18 мм |  |  |  | 1000 шт | 0.102 |  | 0.00102 | 3658.94 | 1.13 | 4134.6 |  | 4.22 | [23 empty] | Втулки изолирующие, размеры 65х50х18 мм
|  | Итого прямые затраты |  |  |  | 12: 110.45 | [25 empty] | Итого прямые затраты
20.1 | 421/пр_2020_п.75_пп.а | Вспомогательные ненормируемые материальные ресурсы |  |  |  | 4: %; 5: 2; 7: 2; 12: 2 | [26 empty] | Вспомогательные ненормируемые материальные ресурсы
|  | ФОТ |  |  |  | 12: 100.4 | [27 empty] | ФОТ
| Пр/812-049.3-1 | НР Электротехнические установки на других объектах |  |  |  | 4: %; 5: 97; 7: 97; 12: 97.39 | [27 empty] | НР Электротехнические установки на других объектах
| Пр/774-049.3 | СП Электротехнические установки на других объектах |  |  |  | 4: %; 5: 51; 7: 51; 12: 51.2 | [27 empty] | СП Электротехнические установки на других объектах
|  | Всего по позиции |  |  |  | 10: 26104; 12: 261.04 | [28 empty] | Всего по позиции
21 | прайс | Розетка 1xRJ45 Cat.5 Schneider Electric GLOSSA, белый GSL000181K |  |  |  | шт | 1 | 1 | 1 |  |  | 694 |  | 694 | [21 empty] | Розетка 1xRJ45 Cat.5 Schneider Electric GLOSSA, белый GSL000181K
|  | Всего по позиции |  |  |  | 12: 694 | [28 empty] | Всего по позиции
22 | прайс | Коннекторы 6Р4С (Телефонные разъемы) (RJ-11) |  |  |  | упаковка | 1 | 1 | 1 |  |  | 320 |  | 320 | [21 empty] | Коннекторы 6Р4С (Телефонные разъемы) (RJ-11)
|  | Всего по позиции |  |  |  | 12: 320 | [28 empty] | Всего по позиции
23 | ГЭСНм10-02-030-01 | Аппарат телефонный системы ЦБ или АТС: настольный | [33 empty] | Аппарат телефонный системы ЦБ или АТС: настольный | bar: 4 to 7
| 1 | ОТ(ЗТ) |  |  |  | 4: чел.-ч; 7: 0.72; 12: 229.85 | [22 empty] | ОТ(ЗТ)
| 1-100-40 | Средний разряд работы 4,0 |  |  |  | 4: чел.-ч; 5: 0.72; 7: 0.72; 10: 319.24; 12: 229.85 | [23 empty] | Средний разряд работы 4,0
| 4 | М |  |  |  | 12: 83.1 | [22 empty] | М
| 01.3.05.17-0002 | Канифоль сосновая |  |  |  | кг | 0.01 |  | 0.01 | 284.15 | 1.25 | 355.19 |  | 3.55 | [23 empty] | Канифоль сосновая
| 01.7.06.03-0023 | Ленты полиэтиленовые с липким слоем, прозрачные, ширина 20 мм, толщина 0,08 мм |  |  |  | кг | 0.01 |  | 0.01 | 675.01 | 1.57 | 1059.77 |  | 10.6 | [23 empty] | Ленты полиэтиленовые с липким слоем, прозрачные, ширина 20 мм, толщина 0,08 мм
| 01.7.15.07-0012 | Дюбели пластмассовые с шурупами, диаметр 12 мм, длина 70 мм, диаметр шурупа 8 мм, длина шурупа 70 мм |  |  |  | 100 шт | 0.02 |  | 0.02 | 978.09 | 1.2 | 1173.71 |  | 23.47 | [23 empty] | Дюбели пластмассовые с шурупами, диаметр 12 мм, длина 70 мм, диаметр шурупа 8 мм, длина шурупа 70 мм
| 01.7.15.10-0056 | Скобы стальные монтажные однолапковые (СО), закрепляемый диаметр 6 мм |  |  |  | 10 шт | 0.2 |  | 0.2 | 46.93 | 1.2 | 56.32 |  | 11.26 | [23 empty] | Скобы стальные монтажные однолапковые (СО), закрепляемый диаметр 6 мм
| 10.3.02.03-0012 | Припои оловянно-свинцовые бессурьмянистые, марка ПОС40 |  |  |  | кг | 0.01 |  | 0.01 | 899.56 | 1.75 | 1574.23 |  | 15.74 | [23 empty] | Припои оловянно-свинцовые бессурьмянистые, марка ПОС40
| 11.1.03.05-0065 | Доска необрезная хвойных пород, естественной влажности, длина 2-6,5 м, ширина 100-250, толщина 30-50 мм, сорт III |  |  |  | м3 | 0.001 |  | 0.001 | 7555 | 1.45 | 10954.75 |  | 10.95 | [23 empty] | Доска необрезная хвойных пород, естественной влажности, длина 2-6,5 м, ширина 100-250, толщина 30-50 мм, сорт III
| 11.3.03.15-0031 | Подрозетники под РПВ-1 |  |  |  | 100 шт | 0.01 |  | 0.01 | 565.89 | 1.33 | 752.63 |  | 7.53 | [23 empty] | Подрозетники под РПВ-1
Н | 999-0005 | Масса |  |  |  | 4: т; 5: 0.001; 7: 0.001 | [29 empty] | Масса
|  | Итого прямые затраты |  |  |  | 12: 312.95 | [25 empty] | Итого прямые затраты
23.1 | 421/пр_2020_п.75_пп.а | Вспомогательные ненормируемые материальные ресурсы |  |  |  | 4: %; 5: 2; 7: 2; 12: 4.6 | [26 empty] | Вспомогательные ненормируемые материальные ресурсы
|  | ФОТ |  |  |  | 12: 229.85 | [27 empty] | ФОТ
| Пр/812-051.1-1 | НР Прокладка и монтаж сетей связи |  |  |  | 4: %; 5: 90; 7: 90; 12: 206.87 | [27 empty] | НР Прокладка и монтаж сетей связи
| Пр/774-051.1 | СП Прокладка и монтаж сетей связи |  |  |  | 4: %; 5: 46; 7: 46; 12: 105.73 | [27 empty] | СП Прокладка и монтаж сетей связи
|  | Всего по позиции |  |  |  | 10: 630.15; 12: 630.15 | [28 empty] | Всего по позиции
24 О | прайс | YEALINK SIP-T30P - стационарный IP-телефон |  |  |  | шт | 1 | 1 | 1 |  |  | 5980 |  | 5980 | [21 empty] | YEALINK SIP-T30P - стационарный IP-телефон
|  | Всего по позиции |  |  |  | 12: 5980 | [28 empty] | Всего по позиции
|  | Итоги по разделу 3 СС.Блок-контейнер диспетчера. : | [42 empty] | Итоги по разделу 3 СС.Блок-контейнер диспетчера. :
|  | Итого прямые затраты (справочно) |  |  |  | 12: 2944.63 | [31 empty] | Итого прямые затраты (справочно)
|  | в том числе: | [43 empty] | в том числе:
|  | Оплата труда рабочих |  |  |  | 12: 624.17 | [31 empty] | Оплата труда рабочих
|  | Эксплуатация машин |  |  |  | 12: 43.43 | [31 empty] | Эксплуатация машин
|  | Оплата труда машинистов (Отм) |  |  |  | 12: 14.41 | [31 empty] | Оплата труда машинистов (Отм)
|  | Материалы |  |  |  | 12: 2262.62 | [31 empty] | Материалы
|  | Монтажные работы |  |  |  | 12: 3862.15 | [31 empty] | Монтажные работы
|  | в том числе: | [43 empty] | в том числе:
|  | оплата труда |  |  |  | 12: 624.17 | [31 empty] | оплата труда
|  | эксплуатация машин и механизмов |  |  |  | 12: 43.43 | [31 empty] | эксплуатация машин и механизмов
|  | оплата труда машинистов (Отм) |  |  |  | 12: 14.41 | [31 empty] | оплата труда машинистов (Отм)
|  | материалы |  |  |  | 12: 2262.62 | [31 empty] | материалы
|  | накладные расходы |  |  |  | 12: 603.34 | [31 empty] | накладные расходы
|  | сметная прибыль |  |  |  | 12: 314.18 | [31 empty] | сметная прибыль
|  | Оборудование |  |  |  | 12: 5980 | [31 empty] | Оборудование
|  | Итого ФОТ (справочно) |  |  |  | 12: 638.58 | [31 empty] | Итого ФОТ (справочно)
|  | Итого накладные расходы (справочно) |  |  |  | 12: 603.34 | [31 empty] | Итого накладные расходы (справочно)
|  | Итого сметная прибыль (справочно) |  |  |  | 12: 314.18 | [31 empty] | Итого сметная прибыль (справочно)
|  | Итого по разделу 3 СС.Блок-контейнер диспетчера. |  |  |  | 12: 9842.15 | [32 empty] | Итого по разделу 3 СС.Блок-контейнер диспетчера.
|  | Справочно | [45 empty] | Справочно
|  | затраты труда рабочих |  |  |  | 7: 1.9672 | [34 empty] | затраты труда рабочих
|  | затраты труда машинистов |  |  |  | 7: 0.0385 | [34 empty] | затраты труда машинистов
|  | Итоги по смете: | [47 empty] | Итоги по смете:
|  | Всего прямые затраты (справочно) |  |  |  | 12: 24076.06 | [36 empty] | Всего прямые затраты (справочно)
|  | в том числе: | [48 empty] | в том числе:
|  | Оплата труда рабочих |  |  |  | 12: 5188.83 | [36 empty] | Оплата труда рабочих
|  | Эксплуатация машин |  |  |  | 12: 395.3 | [36 empty] | Эксплуатация машин
|  | Оплата труда машинистов (Отм) |  |  |  | 12: 131.15 | [36 empty] | Оплата труда машинистов (Отм)
|  | Материалы |  |  |  | 12: 18360.78 | [36 empty] | Материалы
|  | Монтажные работы |  |  |  | 12: 31756.55 | [36 empty] | Монтажные работы
|  | в том числе: | [48 empty] | в том числе:
|  | оплата труда |  |  |  | 12: 5188.83 | [36 empty] | оплата труда
|  | эксплуатация машин и механизмов |  |  |  | 12: 395.3 | [36 empty] | эксплуатация машин и механизмов
|  | оплата труда машинистов (Отм) |  |  |  | 12: 131.15 | [36 empty] | оплата труда машинистов (Отм)
|  | материалы |  |  |  | 12: 18360.78 | [36 empty] | материалы
|  | накладные расходы |  |  |  | 12: 5047.75 | [36 empty] | накладные расходы
|  | сметная прибыль |  |  |  | 12: 2632.74 | [36 empty] | сметная прибыль
|  | Оборудование |  |  |  | 12: 41860 | [36 empty] | Оборудование
|  | Всего ФОТ (справочно) |  |  |  | 12: 5319.98 | [36 empty] | Всего ФОТ (справочно)
|  | Всего накладные расходы (справочно) |  |  |  | 12: 5047.75 | [36 empty] | Всего накладные расходы (справочно)
|  | Всего сметная прибыль (справочно) |  |  |  | 12: 2632.74 | [36 empty] | Всего сметная прибыль (справочно)
|  | ВСЕГО по смете |  |  |  | 12: 73616.55 | [37 empty] | ВСЕГО по смете
|  | Справочно | [50 empty] | Справочно
|  | затраты труда рабочих |  |  |  | 7: 16.364 | [39 empty] | затраты труда рабочих
|  | затраты труда машинистов |  |  |  | 7: 0.3505 | [39 empty] | затраты труда машинистов
Составил:
[должность, подпись (инициалы, фамилия)]
Проверил:
[должность, подпись (инициалы, фамилия)]
1. Зарегистрирован Министерством юстиции Российской Федерации 10 сентября 2019 г., регистрационный № 55869), с изменениями, внесенными приказом Министерства строительства и жилищно-коммунального хозяйства Российской Федерации от 20 февраля 2021 г. № 79/пр (зарегистрирован Министерством юстиции Российской Федерации 9 августа 2021 г., регистрационный № 64577)
² Под прочими затратами понимаются затраты, учитываемые в соответствии с пунктом 184 Методики.
³ Под прочими работами понимаются затраты, учитываемые в соответствии с пунктами 122-128 Методики.

## 06-01 Наружные сети водоснабжен
Приложение № 3
Утверждено приказом Минстроя РФ № 421/пр от 4 августа 2020 г. в редакции приказа № 557/пр от 7 июля 2022 г.
Наименование программного продукта |  |  |  |  | ГРАНД-Смета, версия 2024.3
Наименование редакции сметных нормативов |  |  |  |  | Приказ Минстроя России от 30.12.2021 № 1046/пр; Приказ Минстроя России от 04.08.2020 № 421/пр; Приказ Минстроя России от 21.12.2020 № 812/пр; Приказ Минстроя России от 11.12.2020 № 774/пр; Приказ Минстроя России от 02.08.2023 № 551/пр; Приказ Минстроя России от 14.11.2023 № 817/пр; Приказ Минстроя России от 16.02.2024 № 102/пр; Приказ Минстроя России от 13.05.2024 №323/пр; Приказ Минстроя России от 09.08.2024 №524/пр | [11 empty] | Наименование редакции сметных нормативов | Приказ Минстроя России от 30.12.2021 № 1046/пр; Приказ Минстроя России от 04.08.2020 № 421/пр; Приказ Минстроя России от 21.12.2020 № 812/пр; Приказ Минстроя России от 11.12.2020 № 774/пр; Приказ Минстроя России от 02.08.2023 № 551/пр; Приказ Минстроя России от 14.11.2023 № 817/пр; Приказ Минстроя России от 16.02.2024 № 102/пр; Приказ Минстроя России от 13.05.2024 №323/пр; Приказ Минстроя России от 09.08.2024 №524/пр
Реквизиты приказа Минстроя России об утверждении дополнений и изменений к сметным нормативам |  |  |  |  | Приказ Минстроя России от 18 мая 2022 г. № 378/пр, Приказ Минстроя России от 26 августа 2022 г. № 703/пр, Приказ Минстроя России от 26 октября 2022 г. № 905/пр, Приказ Минстроя России от 27 декабря 2022 г. № 1133/пр, Приказ Минстроя России от 10 февраля 2023 г. № 84/пр, Приказ Минстроя России от 11.05.2023 №335/пр; Приказ Минстроя России от 07.07.2022 № 557/пр; Приказ Минстроя России от 02.09.2021 № 636/пр, Приказ Минстроя России от 26.07.2022 № 611/пр; Приказ Минстроя России от 22.04.2022 № 317/пр; Приказ Минстроя России от 02.08.2023 № 551/пр; Приказ Минстроя России от 14.11.2023 № 817/пр; Приказ Минстроя России от 30.01.2024 № 55/пр; Приказ Минстроя России от 16.02.2024 № 102/пр; Приказ Минстроя России от 13.05.2024 №323/пр; Приказ Минстроя России от 09.08.2024 №524/пр | [13 empty] | Реквизиты приказа Минстроя России об утверждении дополнений и изменений к сметным нормативам | Приказ Минстроя России от 18 мая 2022 г. № 378/пр, Приказ Минстроя России от 26 августа 2022 г. № 703/пр, Приказ Минстроя России от 26 октября 2022 г. № 905/пр, Приказ Минстроя России от 27 декабря 2022 г. № 1133/пр, Приказ Минстроя России от 10 февраля 2023 г. № 84/пр, Приказ Минстроя России от 11.05.2023 №335/пр; Приказ Минстроя России от 07.07.2022 № 557/пр; Приказ Минстроя России от 02.09.2021 № 636/пр, Приказ Минстроя России от 26.07.2022 № 611/пр; Приказ Минстроя России от 22.04.2022 № 317/пр; Приказ Минстроя России от 02.08.2023 № 551/пр; Приказ Минстроя России от 14.11.2023 № 817/пр; Приказ Минстроя России от 30.01.2024 № 55/пр; Приказ Минстроя России от 16.02.2024 № 102/пр; Приказ Минстроя России от 13.05.2024 №323/пр; Приказ Минстроя России от 09.08.2024 №524/пр
Реквизиты письма Минстроя России об индексах изменения сметной стоимости строительства, включаемые в федеральный реестр сметных нормативов и размещаемые в федеральной государственной информационной системе ценообразования в строительстве, подготовленного в соответствии пунктом 85 Методики расчета индексов изменения сметной стоимости строительства, утвержденной приказом Министерства строительства и жилищно-коммунального хозяйства Российской Федерации от 5 июня 2019 г. № 326/пр¹ |  |  |  |  | Письмо Минстроя России от 23.08.2024 № 48886-ИФ/09 | [9 empty] | Реквизиты письма Минстроя России об индексах изменения сметной стоимости строительства, включаемые в федеральный реестр сметных нормативов и размещаемые в федеральной государственной информационной системе ценообразования в строительстве, подготовленного в соответствии пунктом 85 Методики расчета индексов изменения сметной стоимости строительства, утвержденной приказом Министерства строительства и жилищно-коммунального хозяйства Российской Федерации от 5 июня 2019 г. № 326/пр¹ | Письмо Минстроя России от 23.08.2024 № 48886-ИФ/09 |  |  |  |  | Реквизиты письма Минстроя России об индексах изменения сметной стоимости строительства, включаемые в федеральный реестр сметных нормативов и размещаемые в федеральной государственной информационной системе ценообразования в строительстве, подготовленного в соответствии пунктом 85 Методики расчета индексов изменения сметной стоимости строительства, утвержденной приказом Министерства строительства и жилищно-коммунального хозяйства Российской Федерации от 5 июня 2019 г. № 326/пр¹ | Письмо Минстроя России от 23.08.2024 № 48886-ИФ/09
Реквизиты нормативного правового акта об утверждении оплаты труда, утверждаемый в соответствии с пунктом 22(1) Правилами мониторинга цен, утвержденными постановлением Правительства Российской Федерации от 23 декабря 2016 г. № 1452 |  |  |  |  | Постановление министерства строительства, архитектуры и территориального развития Ростовской области от 11.03.2024 № 3 | [9 empty] | Реквизиты нормативного правового акта об утверждении оплаты труда, утверждаемый в соответствии с пунктом 22(1) Правилами мониторинга цен, утвержденными постановлением Правительства Российской Федерации от 23 декабря 2016 г. № 1452 | Постановление министерства строительства, архитектуры и территориального развития Ростовской области от 11.03.2024 № 3 | [6 empty] | Реквизиты нормативного правового акта об утверждении оплаты труда, утверждаемый в соответствии с пунктом 22(1) Правилами мониторинга цен, утвержденными постановлением Правительства Российской Федерации от 23 декабря 2016 г. № 1452 | Постановление министерства строительства, архитектуры и территориального развития Ростовской области от 11.03.2024 № 3
Обоснование принятых текущих цен на строительные ресурсы | [24 empty] | Обоснование принятых текущих цен на строительные ресурсы
Наименование субъекта Российской Федерации |  |  |  |  | 61. Ростовская область | [10 empty] | 61. Ростовская область | [9 empty] | Наименование субъекта Российской Федерации | 61. Ростовская область
Наименование зоны субъекта Российской Федерации |  |  |  |  | Ростовская область | [10 empty] | Ростовская область | [11 empty] | Наименование зоны субъекта Российской Федерации | Ростовская область
Техническое перевооружение объекта АО «НЗНП»: организа- ция движения автотранспорта на автодороге №22 и пло- щадке автоналива тит.90 товарно-сырьевого цеха. | [29 empty] | Техническое перевооружение объекта АО «НЗНП»: организа- ция движения автотранспорта на автодороге №22 и пло- щадке автоналива тит.90 товарно-сырьевого цеха.
(наименование стройки)
Техническое перевооружение объекта АО «НЗНП»: организа- ция движения автотранспорта на автодороге №22 и пло- щадке автоналива тит.90 товарно-сырьевого цеха. | [30 empty] | Техническое перевооружение объекта АО «НЗНП»: организа- ция движения автотранспорта на автодороге №22 и пло- щадке автоналива тит.90 товарно-сырьевого цеха.
(наименование объекта капитального строительства)
ЛОКАЛЬНЫЙ СМЕТНЫЙ РАСЧЕТ (СМЕТА) № 06-01
Наружные сети водоснабжения и канализации | [31 empty] | Наружные сети водоснабжения и канализации
(наименование работ и затрат)
Составлен | ресурсно-индексным | методом
Основание
(проектная и (или) иная техническая документация)
Составлен(а) в текущем уровне цен |  | III квартал 2024 года | [30 empty] | III квартал 2024 года
Сметная стоимость |  |  | 5486.19 | тыс.руб.
в том числе:
| строительных работ |  | 5435.24 | тыс.руб. |  |  |  |  | Средства на оплату труда рабочих |  |  |  | 147.21 | тыс.руб.
| монтажных работ |  | 50.94 | тыс.руб. |  |  |  |  | Средства на оплату труда машинистов |  |  |  | 19.18 | тыс.руб.
| оборудования |  | 0 | тыс.руб. |  |  |  |  | Нормативные затраты труда рабочих |  |  |  | 474.78 | чел.-ч.
| прочих затрат |  | 0 | тыс.руб. |  |  |  |  | Нормативные затраты труда машинистов |  |  |  | 50.72 | чел.-ч.
№ п/п | Обоснование | Наименование работ и затрат |  |  |  | Единица измерения | Количество |  |  | Сметная стоимость, руб.
[7 empty] | на единицу измерения | коэффициенты | всего с учетом коэффициентов | на единицу измерения в базисном уровне цен | индекс | на единицу измерения в текущем уровне цен | коэффициенты | всего в текущем уровне цен
1 | 2 | 3 |  |  |  | 4 | 5 | 6 | 7 | 8 | 9 | 10 | 11 | 12
Раздел 1. Система В1 | [33 empty] | Раздел 1. Система В1
Трубопроводная арматура | [34 empty] | Трубопроводная арматура
1 | ГЭСН22-03-007-01 | Установка задвижек или клапанов обратных стальных диаметром: 50 мм |  |  |  | 4: шт; 5: 7; 6: 1; 7: 7 | [21 empty] | Установка задвижек или клапанов обратных стальных диаметром: 50 мм
| 1 | ОТ(ЗТ) |  |  |  | 4: чел.-ч; 7: 7.49; 12: 2284.08 | [22 empty] | ОТ(ЗТ)
| 1-100-36 | Средний разряд работы 3,6 |  |  |  | 4: чел.-ч; 5: 1.07; 7: 7.49; 10: 304.95; 12: 2284.08 | [23 empty] | Средний разряд работы 3,6
| 2 | ЭМ |  |  |  | 12: 120.44 | [22 empty] | ЭМ
|  | ОТм(ЗТм) |  |  |  | 4: чел.-ч; 7: 0.21; 12: 67.04 | [22 empty] | ОТм(ЗТм)
| 91.14.02-001 | Автомобили бортовые, грузоподъемность до 5 т |  |  |  | маш.-ч | 0.03 |  | 0.21 | 477.92 | 1.2 | 573.5 |  | 120.44 | [23 empty] | Автомобили бортовые, грузоподъемность до 5 т
| 4-100-040 | ОТм(Зтм) Средний разряд машинистов 4 |  |  |  | 4: чел.-ч; 5: 0.03; 7: 0.21; 10: 319.24; 12: 67.04 | [24 empty] | ОТм(Зтм) Средний разряд машинистов 4
| 4 | М |  |  |  | 12: 1264.43 | [22 empty] | М
| 01.7.15.03-0014 | Болты стальные с шестигранной головкой, в комплекте с шестигранной гайкой и плоской круглой шайбой, диаметр резьбы М16, длина болта 25-200 мм |  |  |  | т | 0.001 |  | 0.007 | 145801.49 | 1.18 | 172045.76 |  | 1204.32 | [23 empty] | Болты стальные с шестигранной головкой, в комплекте с шестигранной гайкой и плоской круглой шайбой, диаметр резьбы М16, длина болта 25-200 мм
| 01.7.19.04-0031 | Прокладки резиновые (пластина техническая прессованная) |  |  |  | кг | 0.04 |  | 0.28 | 138.5 | 1.55 | 214.68 |  | 60.11 | [23 empty] | Прокладки резиновые (пластина техническая прессованная)
Н | 18.1.02.01 | Задвижки стальные водопроводные (или клапаны обратные) |  |  |  | 4: шт; 5: 1; 7: 7 | [25 empty] | Задвижки стальные водопроводные (или клапаны обратные)
|  | Итого прямые затраты |  |  |  | 12: 3735.99 | [26 empty] | Итого прямые затраты
|  | ФОТ |  |  |  | 12: 2351.12 | [27 empty] | ФОТ
| Пр/812-018.0-1 | НР Наружные сети водопровода, канализации, теплоснабжения, газопровода |  |  |  | 4: %; 5: 117; 7: 117; 12: 2750.81 | [27 empty] | НР Наружные сети водопровода, канализации, теплоснабжения, газопровода
| Пр/774-018.0 | СП Наружные сети водопровода, канализации, теплоснабжения, газопровода |  |  |  | 4: %; 5: 74; 7: 74; 12: 1739.83 | [27 empty] | СП Наружные сети водопровода, канализации, теплоснабжения, газопровода
|  | Всего по позиции |  |  |  | 10: 1175.23; 12: 8226.63 | [28 empty] | Всего по позиции
2 | ФСБЦ-18.1.02.01-0068 | Задвижка клиновая с выдвижным шпинделем 30лс941нж, под электропривод, присоединение к трубопроводу фланцевое, номинальное давление 1,6 МПа, номинальный диаметр 50 мм |  |  |  | шт | 7 | 1 | 7 | 14942.89 | 1.29 | 19276.33 |  | 134934.31 | [21 empty] | Задвижка клиновая с выдвижным шпинделем 30лс941нж, под электропривод, присоединение к трубопроводу фланцевое, номинальное давление 1,6 МПа, номинальный диаметр 50 мм
|  | Всего по позиции |  |  |  | 12: 134934.31 | [28 empty] | Всего по позиции
Трубы и фасонные изделия | [34 empty] | Трубы и фасонные изделия
3 | ГЭСН22-01-021-02 | Укладка трубопроводов из полиэтиленовых труб диаметром: 63 мм |  |  |  | 4: км; 5: 0.11; 6: 1; 7: 0.11 | [21 empty] | Укладка трубопроводов из полиэтиленовых труб диаметром: 63 мм
| 1 | ОТ(ЗТ) |  |  |  | 4: чел.-ч; 7: 22.8404; 12: 7046.72 | [22 empty] | ОТ(ЗТ)
| 1-100-37 | Средний разряд работы 3,7 |  |  |  | 4: чел.-ч; 5: 207.64; 7: 22.8404; 10: 308.52; 12: 7046.72 | [23 empty] | Средний разряд работы 3,7
| 2 | ЭМ |  |  |  | 12: 217.89 | [22 empty] | ЭМ
|  | ОТм(ЗТм) |  |  |  | 4: чел.-ч; 7: 0.1331; 12: 43.94 | [22 empty] | ОТм(ЗТм)
| 91.05.05-015 | Краны на автомобильном ходу, грузоподъемность 16 т |  |  |  | 4: маш.-ч; 5: 0.12; 7: 0.0132; 10: 1516.76; 12: 20.02 | [23 empty] | Краны на автомобильном ходу, грузоподъемность 16 т
| 4-100-060 | ОТм(Зтм) Средний разряд машинистов 6 |  |  |  | 4: чел.-ч; 5: 0.12; 7: 0.0132; 10: 428.83; 12: 5.66 | [24 empty] | ОТм(Зтм) Средний разряд машинистов 6
| 91.10.09-012 | Установки для гидравлических испытаний трубопроводов, давление нагнетания низкое 0,1 МПа (1 кгс/см2), высокое 10 МПа (100 кгс/см2) при работе от передвижных электростанций |  |  |  | маш.-ч | 8 |  | 0.88 | 11.68 | 1.27 | 14.83 |  | 13.05 | [23 empty] | Установки для гидравлических испытаний трубопроводов, давление нагнетания низкое 0,1 МПа (1 кгс/см2), высокое 10 МПа (100 кгс/см2) при работе от передвижных электростанций
| 91.14.02-001 | Автомобили бортовые, грузоподъемность до 5 т |  |  |  | маш.-ч | 0.16 |  | 0.0176 | 477.92 | 1.2 | 573.5 |  | 10.09 | [23 empty] | Автомобили бортовые, грузоподъемность до 5 т
| 4-100-040 | ОТм(Зтм) Средний разряд машинистов 4 |  |  |  | 4: чел.-ч; 5: 0.16; 7: 0.0176; 10: 319.24; 12: 5.62 | [24 empty] | ОТм(Зтм) Средний разряд машинистов 4
| 91.16.01-002 | Электростанции передвижные, мощность 4 кВт |  |  |  | 4: маш.-ч; 5: 0.93; 7: 0.1023; 10: 102.79; 12: 10.52 | [23 empty] | Электростанции передвижные, мощность 4 кВт
| 4-100-040 | ОТм(Зтм) Средний разряд машинистов 4 |  |  |  | 4: чел.-ч; 5: 0.93; 7: 0.1023; 10: 319.24; 12: 32.66 | [24 empty] | ОТм(Зтм) Средний разряд машинистов 4
| 91.17.04-056 | Аппараты с полуавтоматическим управлением процессом сварки "встык" пластмассовых труб диаметром до 160 мм |  |  |  | маш.-ч | 22.97 |  | 2.5267 | 50.77 | 1.28 | 64.99 |  | 164.21 | [23 empty] | Аппараты с полуавтоматическим управлением процессом сварки "встык" пластмассовых труб диаметром до 160 мм
| 4 | М |  |  |  | 12: 14.38 | [22 empty] | М
| 01.7.03.01-0001 | Вода |  |  |  | 4: м3; 5: 3.3; 7: 0.363; 10: 35.54; 12: 12.9 | [23 empty] | Вода
| 12.1.02.06-0012 | Рубероид кровельный РКК-350 |  |  |  | 4: м2; 5: 0.22; 7: 0.0242; 10: 61.15; 12: 1.48 | [23 empty] | Рубероид кровельный РКК-350
Н | 24.3.03.13 | Трубы полиэтиленовые |  |  |  | 4: м; 5: 1007; 7: 110.77 | [25 empty] | Трубы полиэтиленовые
|  | Итого прямые затраты |  |  |  | 12: 7322.93 | [26 empty] | Итого прямые затраты
|  | ФОТ |  |  |  | 12: 7090.66 | [27 empty] | ФОТ
| Пр/812-018.0-1 | НР Наружные сети водопровода, канализации, теплоснабжения, газопровода |  |  |  | 4: %; 5: 117; 7: 117; 12: 8296.07 | [27 empty] | НР Наружные сети водопровода, канализации, теплоснабжения, газопровода
| Пр/774-018.0 | СП Наружные сети водопровода, канализации, теплоснабжения, газопровода |  |  |  | 4: %; 5: 74; 7: 74; 12: 5247.09 | [27 empty] | СП Наружные сети водопровода, канализации, теплоснабжения, газопровода
|  | Всего по позиции |  |  |  | 10: 189691.73; 12: 20866.09 | [28 empty] | Всего по позиции
4 | ФСБЦ-24.3.03.13-0043 | Трубы напорные полиэтиленовые, кроме газопроводных ПЭ100, для транспортировки воды, стандартное размерное отношение SDR17, номинальный наружный диаметр 63 мм, толщина стенки 3,8 мм |  |  |  | м | 110.77 | 1 | 110.77 | 128.53 | 1 | 128.53 |  | 14237.27 | [21 empty] | Трубы напорные полиэтиленовые, кроме газопроводных ПЭ100, для транспортировки воды, стандартное размерное отношение SDR17, номинальный наружный диаметр 63 мм, толщина стенки 3,8 мм
|  | Всего по позиции |  |  |  | 12: 14237.27 | [28 empty] | Всего по позиции
5 | ГЭСН26-01-022-01 | Изоляция поверхностей трубопроводов штучными изделиями из пенополиуретана (полуцилиндрами и сегментами) |  |  |  | 4: м3; 5: 0.87; 6: 1; 7: 0.87 | [21 empty] | Изоляция поверхностей трубопроводов штучными изделиями из пенополиуретана (полуцилиндрами и сегментами)
| 1 | ОТ(ЗТ) |  |  |  | 4: чел.-ч; 7: 23.4291; 12: 6726.03 | [22 empty] | ОТ(ЗТ)
| 1-100-31 | Средний разряд работы 3,1 |  |  |  | 4: чел.-ч; 5: 26.93; 7: 23.4291; 10: 287.08; 12: 6726.03 | [23 empty] | Средний разряд работы 3,1
| 2 | ЭМ |  |  |  | 12: 198.88 | [22 empty] | ЭМ
|  | ОТм(ЗТм) |  |  |  | 4: чел.-ч; 7: 0.3219; 12: 102.76 | [22 empty] | ОТм(ЗТм)
| 91.14.02-001 | Автомобили бортовые, грузоподъемность до 5 т |  |  |  | маш.-ч | 0.37 |  | 0.3219 | 477.92 | 1.2 | 573.5 |  | 184.61 | [23 empty] | Автомобили бортовые, грузоподъемность до 5 т
| 4-100-040 | ОТм(Зтм) Средний разряд машинистов 4 |  |  |  | 4: чел.-ч; 5: 0.37; 7: 0.3219; 10: 319.24; 12: 102.76 | [24 empty] | ОТм(Зтм) Средний разряд машинистов 4
| 91.21.22-443 | Станки универсальные электромеханические для изготовления бандажей, диафрагм, пряжек, мощность 0,75 кВт |  |  |  | маш.-ч | 0.59 |  | 0.5133 | 21.39 | 1.3 | 27.81 |  | 14.27 | [23 empty] | Станки универсальные электромеханические для изготовления бандажей, диафрагм, пряжек, мощность 0,75 кВт
| 4 | М |  |  |  | 12: 3084.89 | [22 empty] | М
| 01.7.15.14-0304 | Шурупы самонарезающие стальные оцинкованные с полукруглой головкой и крестообразным шлицем, остроконечные, диаметр 4 мм, длина 12 мм |  |  |  | т | 4e-05 |  | 3.48e-05 | 237723.96 | 1.2 | 285268.75 |  | 9.93 | [23 empty] | Шурупы самонарезающие стальные оцинкованные с полукруглой головкой и крестообразным шлицем, остроконечные, диаметр 4 мм, длина 12 мм
| 08.3.02.01-0041 | Ленты стальные упаковочные, мягкие, нормальной точности по толщине и ширине 0,7х20-50 мм |  |  |  | т | 0.0057 |  | 0.004959 | 89073.2 | 0.94 | 83728.81 |  | 415.21 | [23 empty] | Ленты стальные упаковочные, мягкие, нормальной точности по толщине и ширине 0,7х20-50 мм
| 08.3.05.05-0054 | Сталь листовая оцинкованная, толщина 0,8 мм |  |  |  | 4: т; 5: 0.0006; 7: 0.000522; 10: 84071.12; 12: 43.89 | [23 empty] | Сталь листовая оцинкованная, толщина 0,8 мм
| 14.1.04.02-0011 | Клей, марка 88-Н |  |  |  | кг | 9.1 |  | 7.917 | 234.33 | 1.41 | 330.41 |  | 2615.86 | [23 empty] | Клей, марка 88-Н
Н | 10.1.02.02 | Листы алюминиевые, толщина 1,0 мм |  |  |  | 4: кг; 5: 0.193; 7: 0.16791 | [25 empty] | Листы алюминиевые, толщина 1,0 мм
Н | 12.2.08.03 | Изделия теплоизоляционные из пенополиуретана |  |  |  | 4: м3; 5: 1.1; 7: 0.957 | [25 empty] | Изделия теплоизоляционные из пенополиуретана
|  | Итого прямые затраты |  |  |  | 12: 10112.56 | [26 empty] | Итого прямые затраты
|  | ФОТ |  |  |  | 12: 6828.79 | [27 empty] | ФОТ
| Пр/812-020.0-1 | НР Теплоизоляционные работы |  |  |  | 4: %; 5: 97; 7: 97; 12: 6623.93 | [27 empty] | НР Теплоизоляционные работы
| Пр/774-020.0 | СП Теплоизоляционные работы |  |  |  | 4: %; 5: 55; 7: 55; 12: 3755.83 | [27 empty] | СП Теплоизоляционные работы
|  | Всего по позиции |  |  |  | 10: 23554.39; 12: 20492.32 | [28 empty] | Всего по позиции
6 | ФСБЦ-12.2.06.01-0011 | Сегменты теплоизоляционные из пенополиуретана для труб диаметром 76 мм, толщина изоляции 40 мм |  |  |  | м | 110 | 1 | 110 | 294.6 | 1.13 | 332.9 |  | 36619 | [21 empty] | Сегменты теплоизоляционные из пенополиуретана для труб диаметром 76 мм, толщина изоляции 40 мм
|  | Всего по позиции |  |  |  | 12: 36619 | [28 empty] | Всего по позиции
7 | ГЭСН22-01-011-01 | Укладка стальных водопроводных труб с гидравлическим испытанием диаметром: 50 мм |  |  |  | 4: км; 5: 0.01; 6: 1; 7: 0.01 | [21 empty] | Укладка стальных водопроводных труб с гидравлическим испытанием диаметром: 50 мм
| 1 | ОТ(ЗТ) |  |  |  | 4: чел.-ч; 7: 2.472; 12: 777.6 | [22 empty] | ОТ(ЗТ)
| 2-100-02 | Рабочий 2 разряда |  |  |  | 4: чел.-ч; 5: 20.86; 7: 0.2086; 10: 259.68; 12: 54.17 | [23 empty] | Рабочий 2 разряда
| 2-100-03 | Рабочий 3 разряда |  |  |  | 4: чел.-ч; 5: 94.76; 7: 0.9476; 10: 283.51; 12: 268.65 | [23 empty] | Рабочий 3 разряда
| 2-100-04 | Рабочий 4 разряда |  |  |  | 4: чел.-ч; 5: 58.71; 7: 0.5871; 10: 319.24; 12: 187.43 | [23 empty] | Рабочий 4 разряда
| 2-100-05 | Рабочий 5 разряда |  |  |  | 4: чел.-ч; 5: 72.87; 7: 0.7287; 10: 366.89; 12: 267.35 | [23 empty] | Рабочий 5 разряда
| 2 | ЭМ |  |  |  | 12: 198.24 | [22 empty] | ЭМ
|  | ОТм(ЗТм) |  |  |  | 4: чел.-ч; 7: 0.4502; 12: 153.13 | [22 empty] | ОТм(ЗТм)
| 91.10.09-012 | Установки для гидравлических испытаний трубопроводов, давление нагнетания низкое 0,1 МПа (1 кгс/см2), высокое 10 МПа (100 кгс/см2) при работе от передвижных электростанций |  |  |  | маш.-ч | 25 |  | 0.25 | 11.68 | 1.27 | 14.83 |  | 3.71 | [23 empty] | Установки для гидравлических испытаний трубопроводов, давление нагнетания низкое 0,1 МПа (1 кгс/см2), высокое 10 МПа (100 кгс/см2) при работе от передвижных электростанций
| 91.14.02-001 | Автомобили бортовые, грузоподъемность до 5 т |  |  |  | маш.-ч | 0.27 |  | 0.0027 | 477.92 | 1.2 | 573.5 |  | 1.55 | [23 empty] | Автомобили бортовые, грузоподъемность до 5 т
| 4-100-040 | ОТм(Зтм) Средний разряд машинистов 4 |  |  |  | 4: чел.-ч; 5: 0.27; 7: 0.0027; 10: 319.24; 12: 0.86 | [24 empty] | ОТм(Зтм) Средний разряд машинистов 4
| 91.16.01-002 | Электростанции передвижные, мощность 4 кВт |  |  |  | 4: маш.-ч; 5: 25; 7: 0.25; 10: 102.79; 12: 25.7 | [23 empty] | Электростанции передвижные, мощность 4 кВт
| 4-100-040 | ОТм(Зтм) Средний разряд машинистов 4 |  |  |  | 4: чел.-ч; 5: 25; 7: 0.25; 10: 319.24; 12: 79.81 | [24 empty] | ОТм(Зтм) Средний разряд машинистов 4
| 91.17.04-033 | Агрегаты сварочные для ручной дуговой сварки на тракторе, сварочный ток до 250 А, количество постов 2, мощность трактора 79 кВт (108 л.с.) |  |  |  | маш.-ч | 19.75 |  | 0.1975 | 688.6 | 1.23 | 846.98 |  | 167.28 | [23 empty] | Агрегаты сварочные для ручной дуговой сварки на тракторе, сварочный ток до 250 А, количество постов 2, мощность трактора 79 кВт (108 л.с.)
| 4-100-050 | ОТм(Зтм) Средний разряд машинистов 5 |  |  |  | 4: чел.-ч; 5: 19.75; 7: 0.1975; 10: 366.89; 12: 72.46 | [24 empty] | ОТм(Зтм) Средний разряд машинистов 5
| 4 | М |  |  |  | 12: 78.74 | [22 empty] | М
| 01.7.03.01-0001 | Вода |  |  |  | 4: м3; 5: 3.92; 7: 0.0392; 10: 35.54; 12: 1.39 | [23 empty] | Вода
| 01.7.11.07-0227 | Электроды сварочные для сварки низколегированных и углеродистых сталей УОНИ 13/45, Э42А, диаметр 4-5 мм |  |  |  | кг | 5.44 |  | 0.0544 | 155.63 | 1.02 | 158.74 |  | 8.64 | [23 empty] | Электроды сварочные для сварки низколегированных и углеродистых сталей УОНИ 13/45, Э42А, диаметр 4-5 мм
| 01.7.03.04-0001 | Электроэнергия |  |  |  | 4: кВт-ч; 5: 28.58; 7: 0.2858; 10: 7.47; 12: 2.13 | [23 empty] | Электроэнергия
| 01.7.17.07-0054 | Круг шлифовальный прямого профиля, размеры 230х5х22 мм |  |  |  | шт | 0.26 |  | 0.0026 | 104.63 | 1.24 | 129.74 |  | 0.34 | [23 empty] | Круг шлифовальный прямого профиля, размеры 230х5х22 мм
| 11.1.03.01-0067 | Брус обрезной хвойных пород (ель, сосна), естественной влажности, длина 2-6,5 м, ширина 100 и более мм, толщина 100 и более мм, сорт III |  |  |  | м3 | 0.41 |  | 0.0041 | 16655 | 0.97 | 16155.35 |  | 66.24 | [23 empty] | Брус обрезной хвойных пород (ель, сосна), естественной влажности, длина 2-6,5 м, ширина 100 и более мм, толщина 100 и более мм, сорт III
Н | 23.5.02.02 | Трубы стальные |  |  |  | 4: м; 5: 1010; 7: 10.1 | [25 empty] | Трубы стальные
|  | Итого прямые затраты |  |  |  | 12: 1207.71 | [26 empty] | Итого прямые затраты
|  | ФОТ |  |  |  | 12: 930.73 | [27 empty] | ФОТ
| Пр/812-018.0-1 | НР Наружные сети водопровода, канализации, теплоснабжения, газопровода |  |  |  | 4: %; 5: 117; 7: 117; 12: 1088.95 | [27 empty] | НР Наружные сети водопровода, канализации, теплоснабжения, газопровода
| Пр/774-018.0 | СП Наружные сети водопровода, канализации, теплоснабжения, газопровода |  |  |  | 4: %; 5: 74; 7: 74; 12: 688.74 | [27 empty] | СП Наружные сети водопровода, канализации, теплоснабжения, газопровода
|  | Всего по позиции |  |  |  | 10: 298540; 12: 2985.4 | [28 empty] | Всего по позиции
8 | ФСБЦ-23.3.06.05-0006 | Трубы стальные сварные неоцинкованные водогазопроводные с резьбой, обыкновенные, номинальный диаметр 50 мм, толщина стенки 3,5 мм |  |  |  | м | 10.1 | 1 | 10.1 | 302.42 | 0.96 | 290.32 |  | 2932.23 | [21 empty] | Трубы стальные сварные неоцинкованные водогазопроводные с резьбой, обыкновенные, номинальный диаметр 50 мм, толщина стенки 3,5 мм
|  | Всего по позиции |  |  |  | 12: 2932.23 | [28 empty] | Всего по позиции
9 | ГЭСН26-01-022-01 | Изоляция поверхностей трубопроводов штучными изделиями из пенополиуретана (полуцилиндрами и сегментами) |  |  |  | 4: м3; 5: 0.072; 6: 1; 7: 0.072 | [21 empty] | Изоляция поверхностей трубопроводов штучными изделиями из пенополиуретана (полуцилиндрами и сегментами)
| 1 | ОТ(ЗТ) |  |  |  | 4: чел.-ч; 7: 1.939; 12: 556.64 | [22 empty] | ОТ(ЗТ)
| 1-100-31 | Средний разряд работы 3,1 |  |  |  | 4: чел.-ч; 5: 26.93; 7: 1.939; 10: 287.08; 12: 556.64 | [23 empty] | Средний разряд работы 3,1
| 2 | ЭМ |  |  |  | 12: 16.46 | [22 empty] | ЭМ
|  | ОТм(ЗТм) |  |  |  | 4: чел.-ч; 7: 0.02664; 12: 8.5 | [22 empty] | ОТм(ЗТм)
| 91.14.02-001 | Автомобили бортовые, грузоподъемность до 5 т |  |  |  | маш.-ч | 0.37 |  | 0.02664 | 477.92 | 1.2 | 573.5 |  | 15.28 | [23 empty] | Автомобили бортовые, грузоподъемность до 5 т
| 4-100-040 | ОТм(Зтм) Средний разряд машинистов 4 |  |  |  | 4: чел.-ч; 5: 0.37; 7: 0.02664; 10: 319.24; 12: 8.5 | [24 empty] | ОТм(Зтм) Средний разряд машинистов 4
| 91.21.22-443 | Станки универсальные электромеханические для изготовления бандажей, диафрагм, пряжек, мощность 0,75 кВт |  |  |  | маш.-ч | 0.59 |  | 0.04248 | 21.39 | 1.3 | 27.81 |  | 1.18 | [23 empty] | Станки универсальные электромеханические для изготовления бандажей, диафрагм, пряжек, мощность 0,75 кВт
| 4 | М |  |  |  | 12: 255.3 | [22 empty] | М
| 01.7.15.14-0304 | Шурупы самонарезающие стальные оцинкованные с полукруглой головкой и крестообразным шлицем, остроконечные, диаметр 4 мм, длина 12 мм |  |  |  | т | 4e-05 |  | 2.9e-06 | 237723.96 | 1.2 | 285268.75 |  | 0.83 | [23 empty] | Шурупы самонарезающие стальные оцинкованные с полукруглой головкой и крестообразным шлицем, остроконечные, диаметр 4 мм, длина 12 мм
| 08.3.02.01-0041 | Ленты стальные упаковочные, мягкие, нормальной точности по толщине и ширине 0,7х20-50 мм |  |  |  | т | 0.0057 |  | 0.0004104 | 89073.2 | 0.94 | 83728.81 |  | 34.36 | [23 empty] | Ленты стальные упаковочные, мягкие, нормальной точности по толщине и ширине 0,7х20-50 мм
| 08.3.05.05-0054 | Сталь листовая оцинкованная, толщина 0,8 мм |  |  |  | 4: т; 5: 0.0006; 7: 4.32e-05; 10: 84071.12; 12: 3.63 | [23 empty] | Сталь листовая оцинкованная, толщина 0,8 мм
| 14.1.04.02-0011 | Клей, марка 88-Н |  |  |  | кг | 9.1 |  | 0.6552 | 234.33 | 1.41 | 330.41 |  | 216.48 | [23 empty] | Клей, марка 88-Н
Н | 10.1.02.02 | Листы алюминиевые, толщина 1,0 мм |  |  |  | 4: кг; 5: 0.193; 7: 0.013896 | [25 empty] | Листы алюминиевые, толщина 1,0 мм
Н | 12.2.08.03 | Изделия теплоизоляционные из пенополиуретана |  |  |  | 4: м3; 5: 1.1; 7: 0.0792 | [25 empty] | Изделия теплоизоляционные из пенополиуретана
|  | Итого прямые затраты |  |  |  | 12: 836.9 | [26 empty] | Итого прямые затраты
|  | ФОТ |  |  |  | 12: 565.14 | [27 empty] | ФОТ
| Пр/812-020.0-1 | НР Теплоизоляционные работы |  |  |  | 4: %; 5: 97; 7: 97; 12: 548.19 | [27 empty] | НР Теплоизоляционные работы
| Пр/774-020.0 | СП Теплоизоляционные работы |  |  |  | 4: %; 5: 55; 7: 55; 12: 310.83 | [27 empty] | СП Теплоизоляционные работы
|  | Всего по позиции |  |  |  | 10: 23554.44; 12: 1695.92 | [28 empty] | Всего по позиции
10 | ФСБЦ-12.2.06.01-0007 | Сегменты теплоизоляционные из пенополиуретана для труб диаметром 48 мм, толщина изоляции 40 мм |  |  |  | м | 10 | 1 | 10 | 223.09 | 1.13 | 252.09 |  | 2520.9 | [21 empty] | Сегменты теплоизоляционные из пенополиуретана для труб диаметром 48 мм, толщина изоляции 40 мм
|  | Всего по позиции |  |  |  | 12: 2520.9 | [28 empty] | Всего по позиции
11 | ГЭСН22-01-015-01 | Укладка стальных неразрезных кожухов (футляров) в открытых траншеях диаметром: 300 мм |  |  |  | 4: 100 м; 5: 0.35; 6: 1; 7: 0.35 | [21 empty] | Укладка стальных неразрезных кожухов (футляров) в открытых траншеях диаметром: 300 мм
| 1 | ОТ(ЗТ) |  |  |  | 4: чел.-ч; 7: 12.691; 12: 4051.47 | [22 empty] | ОТ(ЗТ)
| 1-100-40 | Средний разряд работы 4,0 |  |  |  | 4: чел.-ч; 5: 36.26; 7: 12.691; 10: 319.24; 12: 4051.47 | [23 empty] | Средний разряд работы 4,0
| 2 | ЭМ |  |  |  | 12: 2973.88 | [22 empty] | ЭМ
|  | ОТм(ЗТм) |  |  |  | 4: чел.-ч; 7: 2.45; 12: 898.72 | [22 empty] | ОТм(ЗТм)
| 91.10.05-004 | Трубоукладчики, номинальная грузоподъемность 6,3 т |  |  |  | маш.-ч | 6.99 |  | 2.4465 | 994.01 | 1.17 | 1162.99 |  | 2845.26 | [23 empty] | Трубоукладчики, номинальная грузоподъемность 6,3 т
| 4-100-050 | ОТм(Зтм) Средний разряд машинистов 5 |  |  |  | 4: чел.-ч; 5: 6.99; 7: 2.4465; 10: 366.89; 12: 897.6 | [24 empty] | ОТм(Зтм) Средний разряд машинистов 5
| 91.14.02-001 | Автомобили бортовые, грузоподъемность до 5 т |  |  |  | маш.-ч | 0.01 |  | 0.0035 | 477.92 | 1.2 | 573.5 |  | 2.01 | [23 empty] | Автомобили бортовые, грузоподъемность до 5 т
| 4-100-040 | ОТм(Зтм) Средний разряд машинистов 4 |  |  |  | 4: чел.-ч; 5: 0.01; 7: 0.0035; 10: 319.24; 12: 1.12 | [24 empty] | ОТм(Зтм) Средний разряд машинистов 4
| 91.17.04-233 | Аппараты сварочные для ручной дуговой сварки, сварочный ток до 350 А |  |  |  | 4: маш.-ч; 5: 10.44; 7: 3.654; 10: 34.65; 12: 126.61 | [23 empty] | Аппараты сварочные для ручной дуговой сварки, сварочный ток до 350 А
| 4 | М |  |  |  | 12: 481.14 | [22 empty] | М
| 01.7.11.07-0227 | Электроды сварочные для сварки низколегированных и углеродистых сталей УОНИ 13/45, Э42А, диаметр 4-5 мм |  |  |  | кг | 8.66 |  | 3.031 | 155.63 | 1.02 | 158.74 |  | 481.14 | [23 empty] | Электроды сварочные для сварки низколегированных и углеродистых сталей УОНИ 13/45, Э42А, диаметр 4-5 мм
Н | 23.5.02.02 | Трубы стальные электросварные прямошовные |  |  |  | 4: м; 5: 101; 7: 35.35 | [25 empty] | Трубы стальные электросварные прямошовные
|  | Итого прямые затраты |  |  |  | 12: 8405.21 | [26 empty] | Итого прямые затраты
|  | ФОТ |  |  |  | 12: 4950.19 | [27 empty] | ФОТ
| Пр/812-018.0-1 | НР Наружные сети водопровода, канализации, теплоснабжения, газопровода |  |  |  | 4: %; 5: 117; 7: 117; 12: 5791.72 | [27 empty] | НР Наружные сети водопровода, канализации, теплоснабжения, газопровода
| Пр/774-018.0 | СП Наружные сети водопровода, канализации, теплоснабжения, газопровода |  |  |  | 4: %; 5: 74; 7: 74; 12: 3663.14 | [27 empty] | СП Наружные сети водопровода, канализации, теплоснабжения, газопровода
|  | Всего по позиции |  |  |  | 10: 51028.77; 12: 17860.07 | [28 empty] | Всего по позиции
12 | ФСБЦ-23.5.02.02-1072 | Трубы стальные электросварные прямошовные из стали марки 20, наружный диаметр 273 мм, толщина стенки 5 мм |  |  |  | м | 35.35 | 1 | 35.35 | 2483.13 | 1.01 | 2507.96 |  | 88656.39 | [21 empty] | Трубы стальные электросварные прямошовные из стали марки 20, наружный диаметр 273 мм, толщина стенки 5 мм
|  | Всего по позиции |  |  |  | 12: 88656.39 | [28 empty] | Всего по позиции
13 | ГЭСН22-02-010-07 | Нанесение весьма усиленной антикоррозионной изоляции из полимерных липких лент на стальные трубопроводы диаметром: 250 мм |  |  |  | 4: км; 5: 0.035; 6: 1; 7: 0.035 | [21 empty] | Нанесение весьма усиленной антикоррозионной изоляции из полимерных липких лент на стальные трубопроводы диаметром: 250 мм
| 1 | ОТ(ЗТ) |  |  |  | 4: чел.-ч; 7: 2.513; 12: 838.19 | [22 empty] | ОТ(ЗТ)
| 1-100-43 | Средний разряд работы 4,3 |  |  |  | 4: чел.-ч; 5: 71.8; 7: 2.513; 10: 333.54; 12: 838.19 | [23 empty] | Средний разряд работы 4,3
| 2 | ЭМ |  |  |  | 12: 4154.94 | [22 empty] | ЭМ
|  | ОТм(ЗТм) |  |  |  | 4: чел.-ч; 7: 5.6452; 12: 2071.15 | [22 empty] | ОТм(ЗТм)
| 91.06.05-011 | Погрузчики одноковшовые универсальные фронтальные пневмоколесные, номинальная вместимость основного ковша 2,6 м3, грузоподъемность 5 т |  |  |  | 4: маш.-ч; 5: 0.13; 7: 0.00455; 10: 1562.1; 12: 7.11 | [23 empty] | Погрузчики одноковшовые универсальные фронтальные пневмоколесные, номинальная вместимость основного ковша 2,6 м3, грузоподъемность 5 т
| 4-100-050 | ОТм(Зтм) Средний разряд машинистов 5 |  |  |  | 4: чел.-ч; 5: 0.13; 7: 0.00455; 10: 366.89; 12: 1.67 | [24 empty] | ОТм(Зтм) Средний разряд машинистов 5
| 91.10.04-013 | Машины для очистки и грунтовки труб диаметром 600-800 мм |  |  |  | маш.-ч | 19.26 |  | 0.6741 | 804.35 | 1.28 | 1029.57 |  | 694.03 | [23 empty] | Машины для очистки и грунтовки труб диаметром 600-800 мм
| 4-100-050 | ОТм(Зтм) Средний разряд машинистов 5 |  |  |  | 4: чел.-ч; 5: 38.52; 7: 1.3482; 10: 366.89; 12: 494.64 | [24 empty] | ОТм(Зтм) Средний разряд машинистов 5
| 91.10.04-017 | Машины для очистки и изоляции полимерными лентами труб диаметром 600-800 мм |  |  |  | маш.-ч | 36.62 |  | 1.2817 | 793.62 | 1.28 | 1015.83 |  | 1301.99 | [23 empty] | Машины для очистки и изоляции полимерными лентами труб диаметром 600-800 мм
| 4-100-050 | ОТм(Зтм) Средний разряд машинистов 5 |  |  |  | 4: чел.-ч; 5: 73.24; 7: 2.5634; 10: 366.89; 12: 940.49 | [24 empty] | ОТм(Зтм) Средний разряд машинистов 5
| 91.10.05-004 | Трубоукладчики, номинальная грузоподъемность 6,3 т |  |  |  | маш.-ч | 49.4 |  | 1.729 | 994.01 | 1.17 | 1162.99 |  | 2010.81 | [23 empty] | Трубоукладчики, номинальная грузоподъемность 6,3 т
| 4-100-050 | ОТм(Зтм) Средний разряд машинистов 5 |  |  |  | 4: чел.-ч; 5: 49.4; 7: 1.729; 10: 366.89; 12: 634.35 | [24 empty] | ОТм(Зтм) Средний разряд машинистов 5
| 91.10.08-002 | Установки для сушки труб диаметром 500 мм |  |  |  | маш.-ч | 4.29 |  | 0.15015 | 763.49 | 1.23 | 939.09 |  | 141 | [23 empty] | Установки для сушки труб диаметром 500 мм
| 4 | М |  |  |  | 12: 16037.93 | [22 empty] | М
| 01.7.06.03-0002 | Ленты антикоррозионные из ПВХ с липким слоем с одной стороны для изоляции трубопроводов, цвет черный, ширина 450 мм, толщина 0,4 мм |  |  |  | м2 | 3669 |  | 128.415 | 62.74 | 1.91 | 119.83 |  | 15387.97 | [23 empty] | Ленты антикоррозионные из ПВХ с липким слоем с одной стороны для изоляции трубопроводов, цвет черный, ширина 450 мм, толщина 0,4 мм
| 01.7.20.08-0021 | Брезент с огнеупорной пропиткой |  |  |  | м2 | 0.6 |  | 0.021 | 108.68 | 1.49 | 161.93 |  | 3.4 | [23 empty] | Брезент с огнеупорной пропиткой
| 01.7.20.08-0162 | Ткань мешочная, ширина 950 мм, поверхностная плотность 190 г/м2 |  |  |  | 10 м2 | 0.12 |  | 0.0042 | 592.04 | 1.49 | 882.14 |  | 3.7 | [23 empty] | Ткань мешочная, ширина 950 мм, поверхностная плотность 190 г/м2
| 11.1.02.04-0031 | Лесоматериалы круглые хвойных пород неокоренные, длина 3-6,5 м, диаметр 14-24 см, сорт II-III |  |  |  | м3 | 0.25 |  | 0.00875 | 6442.06 | 1.33 | 8567.94 |  | 74.97 | [23 empty] | Лесоматериалы круглые хвойных пород неокоренные, длина 3-6,5 м, диаметр 14-24 см, сорт II-III
| 14.1.05.03-0011 | Клей фенолополивинилацетальный, марка БФ-2Н |  |  |  | т | 0.026 |  | 0.00091 | 442593.68 | 1.41 | 624057.09 |  | 567.89 | [23 empty] | Клей фенолополивинилацетальный, марка БФ-2Н
П,Н | 01.2.03.02 | Грунтовка битумная |  |  |  | 4: т; 5: 0; 7: 0 | [25 empty] | Грунтовка битумная
Н | 12.1.02.15 | Материалы гидроизоляционные рулонные |  |  |  | 4: м2; 5: 1100; 7: 38.5 | [25 empty] | Материалы гидроизоляционные рулонные
|  | Итого прямые затраты |  |  |  | 12: 23102.21 | [26 empty] | Итого прямые затраты
|  | ФОТ |  |  |  | 12: 2909.34 | [27 empty] | ФОТ
| Пр/812-018.0-1 | НР Наружные сети водопровода, канализации, теплоснабжения, газопровода |  |  |  | 4: %; 5: 117; 7: 117; 12: 3403.93 | [27 empty] | НР Наружные сети водопровода, канализации, теплоснабжения, газопровода
| Пр/774-018.0 | СП Наружные сети водопровода, канализации, теплоснабжения, газопровода |  |  |  | 4: %; 5: 74; 7: 74; 12: 2152.91 | [27 empty] | СП Наружные сети водопровода, канализации, теплоснабжения, газопровода
|  | Всего по позиции |  |  |  | 10: 818830; 12: 28659.05 | [28 empty] | Всего по позиции
14 | ФСБЦ-01.2.03.02-0005 | Грунтовка (праймер) битумно-полимерная для нанесения на наружную поверхность подземных стальных трубопроводов, расход 0,1 кг/м2 |  |  |  | т | 3.85 | 1 | 3.85 | 112746.82 | 1.72 | 193924.53 |  | 746609.44 | [21 empty] | Грунтовка (праймер) битумно-полимерная для нанесения на наружную поверхность подземных стальных трубопроводов, расход 0,1 кг/м2
|  | Всего по позиции |  |  |  | 12: 746609.44 | [28 empty] | Всего по позиции
15 | ФСБЦ-12.2.07.02-0002 | Пенополиэтилен рулонный теплоизоляционный, плотность 16-25 кг/м3, теплопроводность 0,039 Вт/(м*К), толщина 3 мм |  |  |  | м2 | 38.5 | 1 | 38.5 | 10.03 | 1.61 | 16.15 |  | 621.78 | [21 empty] | Пенополиэтилен рулонный теплоизоляционный, плотность 16-25 кг/м3, теплопроводность 0,039 Вт/(м*К), толщина 3 мм
|  | Всего по позиции |  |  |  | 12: 621.78 | [28 empty] | Всего по позиции
16 | ГЭСН22-03-003-01 | Установка фасонных частей стальных сварным соединением с трубопроводом отводы, колена, патрубки и переходы диаметром: до 100 мм |  |  |  | 4: 10 шт; 5: 0.61; 6: 1; 7: 0.61 | [21 empty] | Установка фасонных частей стальных сварным соединением с трубопроводом отводы, колена, патрубки и переходы диаметром: до 100 мм
| 1 | ОТ(ЗТ) |  |  |  | 4: чел.-ч; 7: 9.2842; 12: 3048.54 | [22 empty] | ОТ(ЗТ)
| 2-100-01 | Рабочий 1 разряда |  |  |  | 4: чел.-ч; 5: 0.02; 7: 0.0122; 10: 238.24; 12: 2.91 | [23 empty] | Рабочий 1 разряда
| 2-100-03 | Рабочий 3 разряда |  |  |  | 4: чел.-ч; 5: 6.18; 7: 3.7698; 10: 283.51; 12: 1068.78 | [23 empty] | Рабочий 3 разряда
| 2-100-04 | Рабочий 4 разряда |  |  |  | 4: чел.-ч; 5: 1.44; 7: 0.8784; 10: 319.24; 12: 280.42 | [23 empty] | Рабочий 4 разряда
| 2-100-05 | Рабочий 5 разряда |  |  |  | 4: чел.-ч; 5: 7.58; 7: 4.6238; 10: 366.89; 12: 1696.43 | [23 empty] | Рабочий 5 разряда
| 2 | ЭМ |  |  |  | 12: 3806.1 | [22 empty] | ЭМ
|  | ОТм(ЗТм) |  |  |  | 4: чел.-ч; 7: 4.4957; 12: 1649.14 | [22 empty] | ОТм(ЗТм)
| 91.14.02-001 | Автомобили бортовые, грузоподъемность до 5 т |  |  |  | маш.-ч | 0.01 |  | 0.0061 | 477.92 | 1.2 | 573.5 |  | 3.5 | [23 empty] | Автомобили бортовые, грузоподъемность до 5 т
| 4-100-040 | ОТм(Зтм) Средний разряд машинистов 4 |  |  |  | 4: чел.-ч; 5: 0.01; 7: 0.0061; 10: 319.24; 12: 1.95 | [24 empty] | ОТм(Зтм) Средний разряд машинистов 4
| 91.17.04-033 | Агрегаты сварочные для ручной дуговой сварки на тракторе, сварочный ток до 250 А, количество постов 2, мощность трактора 79 кВт (108 л.с.) |  |  |  | маш.-ч | 7.36 |  | 4.4896 | 688.6 | 1.23 | 846.98 |  | 3802.6 | [23 empty] | Агрегаты сварочные для ручной дуговой сварки на тракторе, сварочный ток до 250 А, количество постов 2, мощность трактора 79 кВт (108 л.с.)
| 4-100-050 | ОТм(Зтм) Средний разряд машинистов 5 |  |  |  | 4: чел.-ч; 5: 7.36; 7: 4.4896; 10: 366.89; 12: 1647.19 | [24 empty] | ОТм(Зтм) Средний разряд машинистов 5
| 4 | М |  |  |  | 12: 289.99 | [22 empty] | М
| 01.7.03.04-0001 | Электроэнергия |  |  |  | 4: кВт-ч; 5: 3.432; 7: 2.0935; 10: 7.47; 12: 15.64 | [23 empty] | Электроэнергия
| 01.7.11.07-0039 | Электроды сварочные для сварки низколегированных и углеродистых сталей Э50, диаметр 4 мм |  |  |  | кг | 2.2 |  | 1.342 | 187.01 | 1.02 | 190.75 |  | 255.99 | [23 empty] | Электроды сварочные для сварки низколегированных и углеродистых сталей Э50, диаметр 4 мм
| 01.7.17.07-0053 | Круг шлифовальный прямого профиля, размеры 180х10х22 мм |  |  |  | шт | 0.24 |  | 0.1464 | 101.12 | 1.24 | 125.39 |  | 18.36 | [23 empty] | Круг шлифовальный прямого профиля, размеры 180х10х22 мм
Н | 23.8.04.06 | Фасонные части стальные сварные |  |  |  | 4: шт; 5: 10; 7: 6.1 | [25 empty] | Фасонные части стальные сварные
|  | Итого прямые затраты |  |  |  | 12: 8793.77 | [26 empty] | Итого прямые затраты
|  | ФОТ |  |  |  | 12: 4697.68 | [27 empty] | ФОТ
| Пр/812-018.0-1 | НР Наружные сети водопровода, канализации, теплоснабжения, газопровода |  |  |  | 4: %; 5: 117; 7: 117; 12: 5496.29 | [27 empty] | НР Наружные сети водопровода, канализации, теплоснабжения, газопровода
| Пр/774-018.0 | СП Наружные сети водопровода, канализации, теплоснабжения, газопровода |  |  |  | 4: %; 5: 74; 7: 74; 12: 3476.28 | [27 empty] | СП Наружные сети водопровода, канализации, теплоснабжения, газопровода
|  | Всего по позиции |  |  |  | 10: 29125.15; 12: 17766.34 | [28 empty] | Всего по позиции
17 | ФСБЦ-23.8.04.06-0064 | Отвод 90° с радиусом кривизны R=1,5 Ду на давление до 16 МПа, номинальный диаметр 50 мм, наружный диаметр 57 мм, толщина стенки 4 мм |  |  |  | шт | 4 | 1 | 4 | 148.33 | 1.28 | 189.86 |  | 759.44 | [21 empty] | Отвод 90° с радиусом кривизны R=1,5 Ду на давление до 16 МПа, номинальный диаметр 50 мм, наружный диаметр 57 мм, толщина стенки 4 мм
|  | Всего по позиции |  |  |  | 12: 759.44 | [28 empty] | Всего по позиции
18 | ФСБЦ-23.8.04.12-0113 | Тройник равнопроходной бесшовный приварной, номинальное давление до 16 МПа, номинальный диаметр 50 мм, наружный диаметр и толщина стенки 57,0х4,0 мм |  |  |  | шт | 4 | 1 | 4 | 252.72 | 1.7 | 429.62 |  | 1718.48 | [21 empty] | Тройник равнопроходной бесшовный приварной, номинальное давление до 16 МПа, номинальный диаметр 50 мм, наружный диаметр и толщина стенки 57,0х4,0 мм
|  | Всего по позиции |  |  |  | 12: 1718.48 | [28 empty] | Всего по позиции
19 | ФСБЦ-23.8.03.01-0024 | Заглушки стальные для труб, номинальный диаметр 50 мм |  |  |  | 10 шт | 0.1 | 1 | 0.1 | 3166.35 | 1.07 | 3387.99 |  | 338.8 | [21 empty] | Заглушки стальные для труб, номинальный диаметр 50 мм
|  | Всего по позиции |  |  |  | 12: 338.8 | [28 empty] | Всего по позиции
20 | ГЭСН22-03-002-01 | Установка полиэтиленовых фасонных частей: отводов, колен, патрубков, переходов |  |  |  | 4: 10 шт; 5: 1.5; 6: 1; 7: 1.5 | [21 empty] | Установка полиэтиленовых фасонных частей: отводов, колен, патрубков, переходов
| 1 | ОТ(ЗТ) |  |  |  | 4: чел.-ч; 7: 6.21; 12: 1871.51 | [22 empty] | ОТ(ЗТ)
| 1-100-35 | Средний разряд работы 3,5 |  |  |  | 4: чел.-ч; 5: 4.14; 7: 6.21; 10: 301.37; 12: 1871.51 | [23 empty] | Средний разряд работы 3,5
| 2 | ЭМ |  |  |  | 12: 387.68 | [22 empty] | ЭМ
|  | ОТм(ЗТм) |  |  |  | 4: чел.-ч; 7: 0.03; 12: 11.22 | [22 empty] | ОТм(ЗТм)
| 91.05.05-015 | Краны на автомобильном ходу, грузоподъемность 16 т |  |  |  | 4: маш.-ч; 5: 0.01; 7: 0.015; 10: 1516.76; 12: 22.75 | [23 empty] | Краны на автомобильном ходу, грузоподъемность 16 т
| 4-100-060 | ОТм(Зтм) Средний разряд машинистов 6 |  |  |  | 4: чел.-ч; 5: 0.01; 7: 0.015; 10: 428.83; 12: 6.43 | [24 empty] | ОТм(Зтм) Средний разряд машинистов 6
| 91.14.02-001 | Автомобили бортовые, грузоподъемность до 5 т |  |  |  | маш.-ч | 0.01 |  | 0.015 | 477.92 | 1.2 | 573.5 |  | 8.6 | [23 empty] | Автомобили бортовые, грузоподъемность до 5 т
| 4-100-040 | ОТм(Зтм) Средний разряд машинистов 4 |  |  |  | 4: чел.-ч; 5: 0.01; 7: 0.015; 10: 319.24; 12: 4.79 | [24 empty] | ОТм(Зтм) Средний разряд машинистов 4
| 91.17.04-057 | Аппараты с полуавтоматическим управлением процессом сварки "встык" пластмассовых труб диаметром свыше 160 до 315 мм |  |  |  | маш.-ч | 2.24 |  | 3.36 | 82.85 | 1.28 | 106.05 |  | 356.33 | [23 empty] | Аппараты с полуавтоматическим управлением процессом сварки "встык" пластмассовых труб диаметром свыше 160 до 315 мм
Н | 24.3.05.19 | Фасонные части |  |  |  | 4: шт; 5: 10; 7: 15 | [25 empty] | Фасонные части
|  | Итого прямые затраты |  |  |  | 12: 2270.41 | [26 empty] | Итого прямые затраты
|  | ФОТ |  |  |  | 12: 1882.73 | [27 empty] | ФОТ
| Пр/812-018.0-1 | НР Наружные сети водопровода, канализации, теплоснабжения, газопровода |  |  |  | 4: %; 5: 117; 7: 117; 12: 2202.79 | [27 empty] | НР Наружные сети водопровода, канализации, теплоснабжения, газопровода
| Пр/774-018.0 | СП Наружные сети водопровода, канализации, теплоснабжения, газопровода |  |  |  | 4: %; 5: 74; 7: 74; 12: 1393.22 | [27 empty] | СП Наружные сети водопровода, канализации, теплоснабжения, газопровода
|  | Всего по позиции |  |  |  | 10: 3910.95; 12: 5866.42 | [28 empty] | Всего по позиции
21 | ФСБЦ-24.3.05.08-0223 | Отвод 90° полиэтиленовый литой, электросварной, диаметр 63 мм |  |  |  | шт | 5 | 1 | 5 | 1009.91 | 1 | 1009.91 |  | 5049.55 | [21 empty] | Отвод 90° полиэтиленовый литой, электросварной, диаметр 63 мм
|  | Всего по позиции |  |  |  | 12: 5049.55 | [28 empty] | Всего по позиции
22 | ФСБЦ-24.3.05.08-0212 | Отвод 45° полиэтиленовый литой, электросварной, диаметр 63 мм |  |  |  | шт | 1 | 1 | 1 | 1009.91 | 1 | 1009.91 |  | 1009.91 | [21 empty] | Отвод 45° полиэтиленовый литой, электросварной, диаметр 63 мм
|  | Всего по позиции |  |  |  | 12: 1009.91 | [28 empty] | Всего по позиции
23 | ФСБЦ-24.3.05.15-0113 | Тройник литой полиэтиленовый, электросварной для систем газо- и водоснабжения, диаметр 63 мм |  |  |  | шт | 1 | 1 | 1 | 885.87 | 1.13 | 1001.03 |  | 1001.03 | [21 empty] | Тройник литой полиэтиленовый, электросварной для систем газо- и водоснабжения, диаметр 63 мм
|  | Всего по позиции |  |  |  | 12: 1001.03 | [28 empty] | Всего по позиции
24 | ФСБЦ-24.3.05.07-0606 | Муфта полиэтиленовая электросварная, ПЭ100, SDR11, диаметр 110 мм |  |  |  | шт | 8 | 1 | 8 | 471.11 | 1.18 | 555.91 |  | 4447.28 | [21 empty] | Муфта полиэтиленовая электросварная, ПЭ100, SDR11, диаметр 110 мм
|  | Всего по позиции |  |  |  | 12: 4447.28 | [28 empty] | Всего по позиции
25 | ФСБЦ-23.1.03.03-0012 | Опора подвижная приварная, тип 2, для стальных трубопроводов Ду от 50 до 1600 мм, с изоляцией, высота опоры 100 мм, диаметр условного прохода 70 мм |  |  |  | шт | 8 | 1 | 8 | 146.46 | 1.23 | 180.15 |  | 1441.2 | [21 empty] | Опора подвижная приварная, тип 2, для стальных трубопроводов Ду от 50 до 1600 мм, с изоляцией, высота опоры 100 мм, диаметр условного прохода 70 мм
|  | Всего по позиции |  |  |  | 12: 1441.2 | [28 empty] | Всего по позиции
26 | ГЭСН22-03-014-01 | Приварка фланцев к стальным трубопроводам диаметром: 50 мм |  |  |  | 4: шт; 5: 14; 6: 1; 7: 14 | [21 empty] | Приварка фланцев к стальным трубопроводам диаметром: 50 мм
| 1 | ОТ(ЗТ) |  |  |  | 4: чел.-ч; 7: 4.48; 12: 1643.67 | [22 empty] | ОТ(ЗТ)
| 1-100-50 | Средний разряд работы 5,0 |  |  |  | 4: чел.-ч; 5: 0.32; 7: 4.48; 10: 366.89; 12: 1643.67 | [23 empty] | Средний разряд работы 5,0
| 2 | ЭМ |  |  |  | 12: 2134.39 | [22 empty] | ЭМ
|  | ОТм(ЗТм) |  |  |  | 4: чел.-ч; 7: 2.52; 12: 924.56 | [22 empty] | ОТм(ЗТм)
| 91.17.04-033 | Агрегаты сварочные для ручной дуговой сварки на тракторе, сварочный ток до 250 А, количество постов 2, мощность трактора 79 кВт (108 л.с.) |  |  |  | маш.-ч | 0.18 |  | 2.52 | 688.6 | 1.23 | 846.98 |  | 2134.39 | [23 empty] | Агрегаты сварочные для ручной дуговой сварки на тракторе, сварочный ток до 250 А, количество постов 2, мощность трактора 79 кВт (108 л.с.)
| 4-100-050 | ОТм(Зтм) Средний разряд машинистов 5 |  |  |  | 4: чел.-ч; 5: 0.18; 7: 2.52; 10: 366.89; 12: 924.56 | [24 empty] | ОТм(Зтм) Средний разряд машинистов 5
| 4 | М |  |  |  | 12: 222.24 | [22 empty] | М
| 01.7.11.07-0227 | Электроды сварочные для сварки низколегированных и углеродистых сталей УОНИ 13/45, Э42А, диаметр 4-5 мм |  |  |  | кг | 0.1 |  | 1.4 | 155.63 | 1.02 | 158.74 |  | 222.24 | [23 empty] | Электроды сварочные для сварки низколегированных и углеродистых сталей УОНИ 13/45, Э42А, диаметр 4-5 мм
Н | 23.8.03.11 | Фланцы стальные плоские |  |  |  | 4: шт; 5: 1; 7: 14 | [25 empty] | Фланцы стальные плоские
|  | Итого прямые затраты |  |  |  | 12: 4924.86 | [26 empty] | Итого прямые затраты
|  | ФОТ |  |  |  | 12: 2568.23 | [27 empty] | ФОТ
| Пр/812-018.0-1 | НР Наружные сети водопровода, канализации, теплоснабжения, газопровода |  |  |  | 4: %; 5: 117; 7: 117; 12: 3004.83 | [27 empty] | НР Наружные сети водопровода, канализации, теплоснабжения, газопровода
| Пр/774-018.0 | СП Наружные сети водопровода, канализации, теплоснабжения, газопровода |  |  |  | 4: %; 5: 74; 7: 74; 12: 1900.49 | [27 empty] | СП Наружные сети водопровода, канализации, теплоснабжения, газопровода
|  | Всего по позиции |  |  |  | 10: 702.16; 12: 9830.18 | [28 empty] | Всего по позиции
27 | ФСБЦ-23.8.03.11-0006 | Фланец приварной встык, марка стали 20, номинальное давление 1,6 МПа, номинальный диаметр 50 мм |  |  |  | шт | 14 | 1 | 14 | 418.91 | 1.07 | 448.23 |  | 6275.22 | [21 empty] | Фланец приварной встык, марка стали 20, номинальное давление 1,6 МПа, номинальный диаметр 50 мм
|  | Всего по позиции |  |  |  | 12: 6275.22 | [28 empty] | Всего по позиции
28 | ГЭСН22-03-002-01 | Установка полиэтиленовых фасонных частей: отводов, колен, патрубков, переходов |  |  |  | 4: 10 шт; 5: 1; 6: 1; 7: 1 | [21 empty] | Установка полиэтиленовых фасонных частей: отводов, колен, патрубков, переходов
| 1 | ОТ(ЗТ) |  |  |  | 4: чел.-ч; 7: 4.14; 12: 1247.67 | [22 empty] | ОТ(ЗТ)
| 1-100-35 | Средний разряд работы 3,5 |  |  |  | 4: чел.-ч; 5: 4.14; 7: 4.14; 10: 301.37; 12: 1247.67 | [23 empty] | Средний разряд работы 3,5
| 2 | ЭМ |  |  |  | 12: 258.46 | [22 empty] | ЭМ
|  | ОТм(ЗТм) |  |  |  | 4: чел.-ч; 7: 0.02; 12: 7.48 | [22 empty] | ОТм(ЗТм)
| 91.05.05-015 | Краны на автомобильном ходу, грузоподъемность 16 т |  |  |  | 4: маш.-ч; 5: 0.01; 7: 0.01; 10: 1516.76; 12: 15.17 | [23 empty] | Краны на автомобильном ходу, грузоподъемность 16 т
| 4-100-060 | ОТм(Зтм) Средний разряд машинистов 6 |  |  |  | 4: чел.-ч; 5: 0.01; 7: 0.01; 10: 428.83; 12: 4.29 | [24 empty] | ОТм(Зтм) Средний разряд машинистов 6
| 91.14.02-001 | Автомобили бортовые, грузоподъемность до 5 т |  |  |  | маш.-ч | 0.01 |  | 0.01 | 477.92 | 1.2 | 573.5 |  | 5.74 | [23 empty] | Автомобили бортовые, грузоподъемность до 5 т
| 4-100-040 | ОТм(Зтм) Средний разряд машинистов 4 |  |  |  | 4: чел.-ч; 5: 0.01; 7: 0.01; 10: 319.24; 12: 3.19 | [24 empty] | ОТм(Зтм) Средний разряд машинистов 4
| 91.17.04-057 | Аппараты с полуавтоматическим управлением процессом сварки "встык" пластмассовых труб диаметром свыше 160 до 315 мм |  |  |  | маш.-ч | 2.24 |  | 2.24 | 82.85 | 1.28 | 106.05 |  | 237.55 | [23 empty] | Аппараты с полуавтоматическим управлением процессом сварки "встык" пластмассовых труб диаметром свыше 160 до 315 мм
Н | 24.3.05.19 | Фасонные части |  |  |  | 4: шт; 5: 10; 7: 10 | [25 empty] | Фасонные части
|  | Итого прямые затраты |  |  |  | 12: 1513.61 | [26 empty] | Итого прямые затраты
|  | ФОТ |  |  |  | 12: 1255.15 | [27 empty] | ФОТ
| Пр/812-018.0-1 | НР Наружные сети водопровода, канализации, теплоснабжения, газопровода |  |  |  | 4: %; 5: 117; 7: 117; 12: 1468.53 | [27 empty] | НР Наружные сети водопровода, канализации, теплоснабжения, газопровода
| Пр/774-018.0 | СП Наружные сети водопровода, канализации, теплоснабжения, газопровода |  |  |  | 4: %; 5: 74; 7: 74; 12: 928.81 | [27 empty] | СП Наружные сети водопровода, канализации, теплоснабжения, газопровода
|  | Всего по позиции |  |  |  | 10: 3910.95; 12: 3910.95 | [28 empty] | Всего по позиции
29 | ФСБЦ-24.3.05.01-0041 | Втулка полиэтиленовая под фланец удлиненная, стандартное размерное отношение SDR17, класс кольцевой жесткости SN10, номинальный наружный диаметр 63 мм |  |  |  | шт | 10 | 1 | 10 | 103.33 | 1 | 103.33 |  | 1033.3 | [21 empty] | Втулка полиэтиленовая под фланец удлиненная, стандартное размерное отношение SDR17, класс кольцевой жесткости SN10, номинальный наружный диаметр 63 мм
|  | Всего по позиции |  |  |  | 12: 1033.3 | [28 empty] | Всего по позиции
30 | прайс | Фланец стальной свободный 50-10-ст3сп |  |  |  | шт | 10 | 1 | 10 |  |  | 420 |  | 4200 | [21 empty] | Фланец стальной свободный 50-10-ст3сп
|  | Всего по позиции |  |  |  | 12: 4200 | [28 empty] | Всего по позиции
АКЗ | [34 empty] | АКЗ
31 | ГЭСН13-03-002-04 | Огрунтовка металлических поверхностей за один раз: грунтовкой ГФ-021 |  |  |  | 4: 100 м2; 5: 0.02; 6: 1; 7: 0.02 | [21 empty] | Огрунтовка металлических поверхностей за один раз: грунтовкой ГФ-021
| ТЧ.п.1.13.7 | При нанесении лакокрасочных материалов ручным способом ОЗП=1,1; ТЗ=1,1 | [41 empty] | При нанесении лакокрасочных материалов ручным способом ОЗП=1,1; ТЗ=1,1
| 1 | ОТ(ЗТ) |  |  |  | 4: чел.-ч; 7: 0.11682; 12: 41.19 | [22 empty] | ОТ(ЗТ)
| 1-100-47 | Средний разряд работы 4,7 |  |  |  | чел.-ч | 5.31 | 1.1 | 0.11682 |  |  | 352.6 |  | 41.19 | [23 empty] | Средний разряд работы 4,7
| 2 | ЭМ |  |  |  | 12: 0.56 | [22 empty] | ЭМ
|  | ОТм(ЗТм) |  |  |  | 4: чел.-ч; 7: 0.0004; 12: 0.13 | [22 empty] | ОТм(ЗТм)
| 91.06.03-060 | Лебедки электрические тяговым усилием до 5,79 кН (0,59 т) |  |  |  | маш.-ч | 0.01 |  | 0.0002 | 6.62 | 1.29 | 8.54 |  | 0 | [23 empty] | Лебедки электрические тяговым усилием до 5,79 кН (0,59 т)
| 91.06.05-011 | Погрузчики одноковшовые универсальные фронтальные пневмоколесные, номинальная вместимость основного ковша 2,6 м3, грузоподъемность 5 т |  |  |  | 4: маш.-ч; 5: 0.01; 7: 0.0002; 10: 1562.1; 12: 0.31 | [23 empty] | Погрузчики одноковшовые универсальные фронтальные пневмоколесные, номинальная вместимость основного ковша 2,6 м3, грузоподъемность 5 т
| 4-100-050 | ОТм(Зтм) Средний разряд машинистов 5 |  |  |  | 4: чел.-ч; 5: 0.01; 7: 0.0002; 10: 366.89; 12: 0.07 | [24 empty] | ОТм(Зтм) Средний разряд машинистов 5
| 91.14.02-001 | Автомобили бортовые, грузоподъемность до 5 т |  |  |  | маш.-ч | 0.01 |  | 0.0002 | 477.92 | 1.2 | 573.5 |  | 0.11 | [23 empty] | Автомобили бортовые, грузоподъемность до 5 т
| 4-100-040 | ОТм(Зтм) Средний разряд машинистов 4 |  |  |  | 4: чел.-ч; 5: 0.01; 7: 0.0002; 10: 319.24; 12: 0.06 | [24 empty] | ОТм(Зтм) Средний разряд машинистов 4
| 91.21.01-012 | Агрегаты окрасочные высокого давления для окраски поверхностей конструкций, мощность 1 кВт |  |  |  | 4: маш.-ч; 5: 1.12; 7: 0.0224; 10: 6.31; 12: 0.14 | [23 empty] | Агрегаты окрасочные высокого давления для окраски поверхностей конструкций, мощность 1 кВт
| 4 | М |  |  |  | 12: 17.43 | [22 empty] | М
| 14.4.01.01-0003 | Грунтовка ГФ-021 |  |  |  | т | 0.009 |  | 0.00018 | 51280.15 | 1.58 | 81022.64 |  | 14.58 | [23 empty] | Грунтовка ГФ-021
| 14.5.09.02-0002 | Ксилол нефтяной, марка А |  |  |  | т | 0.0015 |  | 3e-05 | 75885.63 | 1.25 | 94857.04 |  | 2.85 | [23 empty] | Ксилол нефтяной, марка А
|  | Итого прямые затраты |  |  |  | 12: 59.31 | [26 empty] | Итого прямые затраты
|  | ФОТ |  |  |  | 12: 41.32 | [27 empty] | ФОТ
| Пр/812-013.0-1 | НР Защита строительных конструкций и оборудования от коррозии |  |  |  | 4: %; 5: 94; 7: 94; 12: 38.84 | [27 empty] | НР Защита строительных конструкций и оборудования от коррозии
| Пр/774-013.0 | СП Защита строительных конструкций и оборудования от коррозии |  |  |  | 4: %; 5: 51; 7: 51; 12: 21.07 | [27 empty] | СП Защита строительных конструкций и оборудования от коррозии
|  | Всего по позиции |  |  |  | 10: 5961; 12: 119.22 | [28 empty] | Всего по позиции
32 | ГЭСН13-03-004-26 | Окраска металлических огрунтованных поверхностей: эмалью ПФ-115 |  |  |  | 4: 100 м2; 5: 0.02; 6: 1; 7: 0.02 | [21 empty] | Окраска металлических огрунтованных поверхностей: эмалью ПФ-115
| ТЧ.п.1.13.7 | При нанесении лакокрасочных материалов ручным способом ОЗП=1,1; ТЗ=1,1 | [41 empty] | При нанесении лакокрасочных материалов ручным способом ОЗП=1,1; ТЗ=1,1
|  | 2 слоя ПЗ=2 (ОЗП=2; ЭМ=2 к расх.; ЗПМ=2; МАТ=2 к расх.; ТЗ=2; ТЗМ=2) | [41 empty] | 2 слоя ПЗ=2 (ОЗП=2; ЭМ=2 к расх.; ЗПМ=2; МАТ=2 к расх.; ТЗ=2; ТЗМ=2)
| 1 | ОТ(ЗТ) |  |  |  | 4: чел.-ч; 7: 0.09372; 12: 28.24 | [22 empty] | ОТ(ЗТ)
| 1-100-35 | Средний разряд работы 3,5 |  |  |  | чел.-ч | 2.13 | 2.2 | 0.09372 |  |  | 301.37 |  | 28.24 | [23 empty] | Средний разряд работы 3,5
| 2 | ЭМ |  |  |  | 12: 1.01 | [22 empty] | ЭМ
|  | ОТм(ЗТм) |  |  |  | 4: чел.-ч; 7: 0.0008; 12: 0.28 | [22 empty] | ОТм(ЗТм)
| 91.06.03-060 | Лебедки электрические тяговым усилием до 5,79 кН (0,59 т) |  |  |  | маш.-ч | 0.01 | 2 | 0.0004 | 6.62 | 1.29 | 8.54 |  | 0 | [23 empty] | Лебедки электрические тяговым усилием до 5,79 кН (0,59 т)
| 91.06.05-011 | Погрузчики одноковшовые универсальные фронтальные пневмоколесные, номинальная вместимость основного ковша 2,6 м3, грузоподъемность 5 т |  |  |  | маш.-ч | 0.01 | 2 | 0.0004 |  |  | 1562.1 |  | 0.62 | [23 empty] | Погрузчики одноковшовые универсальные фронтальные пневмоколесные, номинальная вместимость основного ковша 2,6 м3, грузоподъемность 5 т
| 4-100-050 | ОТм(Зтм) Средний разряд машинистов 5 |  |  |  | чел.-ч | 0.01 | 2 | 0.0004 |  |  | 366.89 |  | 0.15 | [24 empty] | ОТм(Зтм) Средний разряд машинистов 5
| 91.14.02-001 | Автомобили бортовые, грузоподъемность до 5 т |  |  |  | маш.-ч | 0.01 | 2 | 0.0004 | 477.92 | 1.2 | 573.5 |  | 0.23 | [23 empty] | Автомобили бортовые, грузоподъемность до 5 т
| 4-100-040 | ОТм(Зтм) Средний разряд машинистов 4 |  |  |  | чел.-ч | 0.01 | 2 | 0.0004 |  |  | 319.24 |  | 0.13 | [24 empty] | ОТм(Зтм) Средний разряд машинистов 4
| 91.21.01-012 | Агрегаты окрасочные высокого давления для окраски поверхностей конструкций, мощность 1 кВт |  |  |  | маш.-ч | 0.65 | 2 | 0.026 |  |  | 6.31 |  | 0.16 | [23 empty] | Агрегаты окрасочные высокого давления для окраски поверхностей конструкций, мощность 1 кВт
| 4 | М |  |  |  | 12: 43.15 | [22 empty] | М
| 14.4.04.08-0001 | Эмаль ПФ-115, цветная, белый |  |  |  | т | 0.009 | 2 | 0.00036 | 60045.35 | 1.8 | 108081.63 |  | 38.91 | [23 empty] | Эмаль ПФ-115, цветная, белый
| 14.5.09.11-0102 | Уайт-спирит |  |  |  | кг | 1.4 | 2 | 0.056 | 60.6 | 1.25 | 75.75 |  | 4.24 | [23 empty] | Уайт-спирит
|  | Итого прямые затраты |  |  |  | 12: 72.68 | [26 empty] | Итого прямые затраты
|  | ФОТ |  |  |  | 12: 28.52 | [27 empty] | ФОТ
| Пр/812-013.0-1 | НР Защита строительных конструкций и оборудования от коррозии |  |  |  | 4: %; 5: 94; 7: 94; 12: 26.81 | [27 empty] | НР Защита строительных конструкций и оборудования от коррозии
| Пр/774-013.0 | СП Защита строительных конструкций и оборудования от коррозии |  |  |  | 4: %; 5: 51; 7: 51; 12: 14.55 | [27 empty] | СП Защита строительных конструкций и оборудования от коррозии
|  | Всего по позиции |  |  |  | 10: 5702; 12: 114.04 | [28 empty] | Всего по позиции
Устройство жби конструкций системы В1 | [34 empty] | Устройство жби конструкций системы В1
33 | ГЭСН22-04-001-02 | Устройство круглых колодцев из сборного железобетона в грунтах: мокрых |  |  |  | 4: 10 м3; 5: 0.248; 6: 1; 7: 0.248 | [21 empty] | Устройство круглых колодцев из сборного железобетона в грунтах: мокрых
| 1 | ОТ(ЗТ) |  |  |  | 4: чел.-ч; 7: 34.472; 12: 10635.3 | [22 empty] | ОТ(ЗТ)
| 1-100-37 | Средний разряд работы 3,7 |  |  |  | 4: чел.-ч; 5: 139; 7: 34.472; 10: 308.52; 12: 10635.3 | [23 empty] | Средний разряд работы 3,7
| 2 | ЭМ |  |  |  | 12: 2192.06 | [22 empty] | ЭМ
|  | ОТм(ЗТм) |  |  |  | 4: чел.-ч; 7: 2.5891; 12: 903.2 | [22 empty] | ОТм(ЗТм)
| 91.05.05-015 | Краны на автомобильном ходу, грузоподъемность 16 т |  |  |  | 4: маш.-ч; 5: 2.82; 7: 0.69936; 10: 1516.76; 12: 1060.76 | [23 empty] | Краны на автомобильном ходу, грузоподъемность 16 т
| 4-100-060 | ОТм(Зтм) Средний разряд машинистов 6 |  |  |  | 4: чел.-ч; 5: 2.82; 7: 0.69936; 10: 428.83; 12: 299.91 | [24 empty] | ОТм(Зтм) Средний разряд машинистов 6
| 91.08.04-021 | Котлы битумные передвижные электрические с центробежной мешалкой, объем загрузочной емкости 400 л |  |  |  | маш.-ч | 1.49 |  | 0.36952 | 95.25 | 1.35 | 128.59 |  | 47.52 | [23 empty] | Котлы битумные передвижные электрические с центробежной мешалкой, объем загрузочной емкости 400 л
| 91.14.02-001 | Автомобили бортовые, грузоподъемность до 5 т |  |  |  | маш.-ч | 7.62 |  | 1.8898 | 477.92 | 1.2 | 573.5 |  | 1083.78 | [23 empty] | Автомобили бортовые, грузоподъемность до 5 т
| 4-100-040 | ОТм(Зтм) Средний разряд машинистов 4 |  |  |  | 4: чел.-ч; 5: 7.62; 7: 1.8898; 10: 319.24; 12: 603.29 | [24 empty] | ОТм(Зтм) Средний разряд машинистов 4
| 4 | М |  |  |  | 12: 20542.17 | [22 empty] | М
| 01.2.03.03-0014 | Мастика битумная кровельная горячая МБКГ-55, МБКГ-65, МБКГ-75, МБКГ-85 |  |  |  | т | 0.211 |  | 0.052328 | 31491.91 | 1.72 | 54166.09 |  | 2834.4 | [23 empty] | Мастика битумная кровельная горячая МБКГ-55, МБКГ-65, МБКГ-75, МБКГ-85
| 01.3.01.08-0001 | Топливо дизельное |  |  |  | 4: т; 5: 0.02; 7: 0.00496; 10: 55197.16; 12: 273.78 | [23 empty] | Топливо дизельное
| 01.7.03.01-0001 | Вода |  |  |  | 4: м3; 5: 0.0031; 7: 0.0007688; 10: 35.54; 12: 0.03 | [23 empty] | Вода
| 01.7.07.29-0031 | Каболка |  |  |  | т | 0.04 |  | 0.00992 | 160056.6 | 1.26 | 201671.32 |  | 2000.58 | [23 empty] | Каболка
| 01.7.15.06-0111 | Гвозди строительные |  |  |  | т | 0.0008 |  | 0.0001984 | 70296.2 | 1.2 | 84355.44 |  | 16.74 | [23 empty] | Гвозди строительные
| 03.1.02.03-0011 | Известь строительная негашеная комовая, сорт I |  |  |  | т | 0.0011 |  | 0.0002728 | 5275.05 | 1.2 | 6330.06 |  | 1.73 | [23 empty] | Известь строительная негашеная комовая, сорт I
| 04.1.02.05-0003 | Смеси бетонные тяжелого бетона (БСТ), класс В7,5 (М100) |  |  |  | 4: м3; 5: 2.72; 7: 0.67456; 10: 4987.72; 12: 3364.52 | [23 empty] | Смеси бетонные тяжелого бетона (БСТ), класс В7,5 (М100)
| 04.1.02.05-0004 | Смеси бетонные тяжелого бетона (БСТ), класс В10 (М150) |  |  |  | 4: м3; 5: 1.01; 7: 0.25048; 10: 5417.82; 12: 1357.06 | [23 empty] | Смеси бетонные тяжелого бетона (БСТ), класс В10 (М150)
| 04.2.01.01-0048 | Смеси асфальтобетонные плотные мелкозернистые, тип Б, марка I |  |  |  | 4: т; 5: 0.9; 7: 0.2232; 10: 4797.45; 12: 1070.79 | [23 empty] | Смеси асфальтобетонные плотные мелкозернистые, тип Б, марка I
| 04.3.01.03-0001 | Раствор хризотилцементный |  |  |  | м3 | 0.034 |  | 0.008432 | 2750.65 | 1.26 | 3465.82 |  | 29.22 | [23 empty] | Раствор хризотилцементный
| 04.3.01.09-0012 | Раствор готовый кладочный, цементный, М50 |  |  |  | м3 | 0.1 |  | 0.0248 | 3486.8 | 1.26 | 4393.37 |  | 108.96 | [23 empty] | Раствор готовый кладочный, цементный, М50
| 11.1.03.01-0063 | Бруски обрезные хвойных пород (ель, сосна), естественной влажности, длина 2-6,5 м, ширина 20-90 мм, толщина 20-90 мм, сорт III |  |  |  | м3 | 0.04 |  | 0.00992 | 16496.03 | 0.97 | 16001.15 |  | 158.73 | [23 empty] | Бруски обрезные хвойных пород (ель, сосна), естественной влажности, длина 2-6,5 м, ширина 20-90 мм, толщина 20-90 мм, сорт III
| 08.4.03.03-0032 | Сталь арматурная горячекатаная периодического профиля, класс A-III, диаметр 12 мм |  |  |  | 4: т; 5: 0.64; 7: 0.15872; 10: 58755.21; 12: 9325.63 | [23 empty] | Сталь арматурная горячекатаная периодического профиля, класс A-III, диаметр 12 мм
П,Н | 05.1.01.09 | Кольца для колодцев сборные железобетонные диаметром 1500 мм |  |  |  | 4: м; 5: 0; 7: 0 | [25 empty] | Кольца для колодцев сборные железобетонные диаметром 1500 мм
П,Н | 05.1.01.09 | Кольца для колодцев сборные железобетонные диаметром 700 мм |  |  |  | 4: м; 5: 0; 7: 0 | [25 empty] | Кольца для колодцев сборные железобетонные диаметром 700 мм
Н | 05.1.06.06 | Плиты покрытий и перекрытий ребристые железобетонные |  |  |  | 4: м3; 5: 3.95; 7: 0.9796 | [25 empty] | Плиты покрытий и перекрытий ребристые железобетонные
П,Н | 07.2.07.12-0011 | Металлоконструкции зданий и сооружений с преобладанием гнутых профилей и круглых труб |  |  |  | 4: т; 5: 0; 7: 0 | [25 empty] | Металлоконструкции зданий и сооружений с преобладанием гнутых профилей и круглых труб
П,Н | 08.1.02.06 | Люки чугунные |  |  |  | 4: шт; 5: 0; 7: 0 | [25 empty] | Люки чугунные
Н | 11.1.03.06 | Щиты из досок |  |  |  | 4: м2; 5: 1.2; 7: 0.2976 | [25 empty] | Щиты из досок
Н | 23.8.03.12 | Фасонные части стальные сварные, номинальный диаметр до 800 мм |  |  |  | 4: т; 5: 0.32; 7: 0.07936 | [25 empty] | Фасонные части стальные сварные, номинальный диаметр до 800 мм
|  | Итого прямые затраты |  |  |  | 12: 34272.73 | [26 empty] | Итого прямые затраты
|  | ФОТ |  |  |  | 12: 11538.5 | [27 empty] | ФОТ
| Пр/812-018.0-1 | НР Наружные сети водопровода, канализации, теплоснабжения, газопровода |  |  |  | 4: %; 5: 117; 7: 117; 12: 13500.05 | [27 empty] | НР Наружные сети водопровода, канализации, теплоснабжения, газопровода
| Пр/774-018.0 | СП Наружные сети водопровода, канализации, теплоснабжения, газопровода |  |  |  | 4: %; 5: 74; 7: 74; 12: 8538.49 | [27 empty] | СП Наружные сети водопровода, канализации, теплоснабжения, газопровода
|  | Всего по позиции |  |  |  | 10: 227061.57; 12: 56311.27 | [28 empty] | Всего по позиции
34 | ФСБЦ-05.1.01.11-0053 | Плиты днища железобетонные, бетон В15, объем от 0,5 до 1,0 м3, расход арматуры от 50 до 100 кг/м3/ПН10 Объем бетона: 0,18 м3 |  |  |  | м3 | 0.72 | 1 | 0.72 | 11430.79 | 1.27 | 14517.1 |  | 10452.31 | [21 empty] | Плиты днища железобетонные, бетон В15, объем от 0,5 до 1,0 м3, расход арматуры от 50 до 100 кг/м3/ПН10 Объем бетона: 0,18 м3
|  | Всего по позиции |  |  |  | 12: 10452.31 | [28 empty] | Всего по позиции
35 | ФСБЦ-05.1.01.09-0002 | Кольцо для колодцев сборное железобетонное, диаметр 1000 мм/ КС10.6-8 шт Объем бетона: 0,16 м3 |  |  |  | м | 4.72 | 1 | 4.72 | 2910.37 | 1.35 | 3929 |  | 18544.88 | [21 empty] | Кольцо для колодцев сборное железобетонное, диаметр 1000 мм/ КС10.6-8 шт Объем бетона: 0,16 м3
|  | Всего по позиции |  |  |  | 12: 18544.88 | [28 empty] | Всего по позиции
36 | ФСБЦ-05.1.01.09-0119 | Плиты перекрытий железобетонные для смотровых колодцев водопроводных и канализационных сетей, объем до 0,6 м3, бетон В15, расход арматуры от 100 до 150 кг/м3/ ПП10-2 Объем бетона: 0,1 м3 |  |  |  | м3 | 0.4 | 1 | 0.4 | 10883.84 | 1.25 | 13604.8 |  | 5441.92 | [21 empty] | Плиты перекрытий железобетонные для смотровых колодцев водопроводных и канализационных сетей, объем до 0,6 м3, бетон В15, расход арматуры от 100 до 150 кг/м3/ ПП10-2 Объем бетона: 0,1 м3
|  | Всего по позиции |  |  |  | 12: 5441.92 | [28 empty] | Всего по позиции
37 | ФСБЦ-05.1.01.09-0041 | Кольца опорные железобетонные, объем до 0,1 м3, бетон В15, расход арматуры до 50 кг/м3/ КО6 Объем бетона: 0,02 м3 |  |  |  | м3 | 0.08 | 1 | 0.08 | 19608.32 | 1.35 | 26471.23 |  | 2117.7 | [21 empty] | Кольца опорные железобетонные, объем до 0,1 м3, бетон В15, расход арматуры до 50 кг/м3/ КО6 Объем бетона: 0,02 м3
|  | Всего по позиции |  |  |  | 12: 2117.7 | [28 empty] | Всего по позиции
38 | ФСБЦ-07.2.05.01-0036 | Лестница-стремянка металлическая, марка НТС 62-91-111а, ширина 600 мм, шаг ступеней 300 мм, высота от 1 до 6 м/С3 вес 20,3 кг |  |  |  | т | 0.0812 | 1 | 0.0812 | 116501.51 | 1.23 | 143296.86 |  | 11635.71 | [21 empty] | Лестница-стремянка металлическая, марка НТС 62-91-111а, ширина 600 мм, шаг ступеней 300 мм, высота от 1 до 6 м/С3 вес 20,3 кг
|  | Всего по позиции |  |  |  | 12: 11635.71 | [28 empty] | Всего по позиции
39 | ФСБЦ-08.1.02.06-0043 | Люк чугунный круглый тяжелый, номинальная нагрузка 250 кН, диаметр лаза 600 мм |  |  |  | шт | 4 | 1 | 4 | 6404.93 | 1.32 | 8454.51 |  | 33818.04 | [21 empty] | Люк чугунный круглый тяжелый, номинальная нагрузка 250 кН, диаметр лаза 600 мм
|  | Всего по позиции |  |  |  | 12: 33818.04 | [28 empty] | Всего по позиции
|  | Итоги по разделу 1 Система В1 : | [42 empty] | Итоги по разделу 1 Система В1 :
|  | Итого прямые затраты (справочно) |  |  |  | 12: 1243046.97 | [31 empty] | Итого прямые затраты (справочно)
|  | в том числе: | [43 empty] | в том числе:
|  | Оплата труда рабочих |  |  |  | 12: 40796.85 | [31 empty] | Оплата труда рабочих
|  | Эксплуатация машин |  |  |  | 12: 16660.99 | [31 empty] | Эксплуатация машин
|  | Оплата труда машинистов (Отм) |  |  |  | 12: 6841.25 | [31 empty] | Оплата труда машинистов (Отм)
|  | Материалы |  |  |  | 12: 1178747.88 | [31 empty] | Материалы
|  | Строительные работы |  |  |  | 12: 1331119.99 | [31 empty] | Строительные работы
|  | в том числе: | [43 empty] | в том числе:
|  | оплата труда |  |  |  | 12: 40796.85 | [31 empty] | оплата труда
|  | эксплуатация машин и механизмов |  |  |  | 12: 16660.99 | [31 empty] | эксплуатация машин и механизмов
|  | оплата труда машинистов (Отм) |  |  |  | 12: 6841.25 | [31 empty] | оплата труда машинистов (Отм)
|  | материалы |  |  |  | 12: 1178747.88 | [31 empty] | материалы
|  | накладные расходы |  |  |  | 12: 54241.74 | [31 empty] | накладные расходы
|  | сметная прибыль |  |  |  | 12: 33831.28 | [31 empty] | сметная прибыль
|  | Итого ФОТ (справочно) |  |  |  | 12: 47638.1 | [31 empty] | Итого ФОТ (справочно)
|  | Итого накладные расходы (справочно) |  |  |  | 12: 54241.74 | [31 empty] | Итого накладные расходы (справочно)
|  | Итого сметная прибыль (справочно) |  |  |  | 12: 33831.28 | [31 empty] | Итого сметная прибыль (справочно)
|  | Итого по разделу 1 Система В1 |  |  |  | 12: 1331119.99 | [32 empty] | Итого по разделу 1 Система В1
|  | Справочно | [45 empty] | Справочно
|  | затраты труда рабочих |  |  |  | 7: 132.1712 | [34 empty] | затраты труда рабочих
|  | затраты труда машинистов |  |  |  | 7: 18.893 | [34 empty] | затраты труда машинистов
Раздел 2. Система К1 | [33 empty] | Раздел 2. Система К1
Оборудование | [34 empty] | Оборудование
40 | ГЭСНм37-01-001-04 | Монтаж сосудов и аппаратов без механизмов на открытой площадке, масса сосудов и аппаратов: 0,5 т |  |  |  | 4: шт; 5: 2; 6: 1; 7: 2 | [21 empty] | Монтаж сосудов и аппаратов без механизмов на открытой площадке, масса сосудов и аппаратов: 0,5 т
| 571/пр_2022_п.49_т.1_стр.1_стб.4 | Коэффициент изменения массы оборудования: 1,21-1,30 ПЗ=1,15 (ОЗП=1,15; ЭМ=1,15 к расх.; ЗПМ=1,15; МАТ=1,15 к расх.; ТЗ=1,15; ТЗМ=1,15) | [41 empty] | Коэффициент изменения массы оборудования: 1,21-1,30 ПЗ=1,15 (ОЗП=1,15; ЭМ=1,15 к расх.; ЗПМ=1,15; МАТ=1,15 к расх.; ТЗ=1,15; ТЗМ=1,15)
| 1 | ОТ(ЗТ) |  |  |  | 4: чел.-ч; 7: 45.31; 12: 13817.28 | [22 empty] | ОТ(ЗТ)
| 1-100-36 | Средний разряд работы 3,6 |  |  |  | чел.-ч | 19.7 | 1.15 | 45.31 |  |  | 304.95 |  | 13817.28 | [23 empty] | Средний разряд работы 3,6
| 2 | ЭМ |  |  |  | 12: 3390.14 | [22 empty] | ЭМ
|  | ОТм(ЗТм) |  |  |  | 4: чел.-ч; 7: 1.955; 12: 802.75 | [22 empty] | ОТм(ЗТм)
| 91.05.06-007 | Краны на гусеничном ходу, грузоподъемность 25 т |  |  |  | маш.-ч | 0.28 | 1.15 | 0.644 | 1703.3 | 1.21 | 2060.99 |  | 1327.28 | [23 empty] | Краны на гусеничном ходу, грузоподъемность 25 т
| 4-100-060 | ОТм(Зтм) Средний разряд машинистов 6 |  |  |  | чел.-ч | 0.28 | 1.15 | 0.644 |  |  | 428.83 |  | 276.17 | [24 empty] | ОТм(Зтм) Средний разряд машинистов 6
| 91.05.08-007 | Краны на пневмоколесном ходу, грузоподъемность 30 т |  |  |  | маш.-ч | 0.34 | 1.15 | 0.782 | 1761.85 | 1.13 | 1990.89 |  | 1556.88 | [23 empty] | Краны на пневмоколесном ходу, грузоподъемность 30 т
| 4-100-070 | ОТм(Зтм) Средний разряд машинистов 7 |  |  |  | чел.-ч | 0.34 | 1.15 | 0.782 |  |  | 457.42 |  | 357.7 | [24 empty] | ОТм(Зтм) Средний разряд машинистов 7
| 91.14.02-001 | Автомобили бортовые, грузоподъемность до 5 т |  |  |  | маш.-ч | 0.23 | 1.15 | 0.529 | 477.92 | 1.2 | 573.5 |  | 303.38 | [23 empty] | Автомобили бортовые, грузоподъемность до 5 т
| 4-100-040 | ОТм(Зтм) Средний разряд машинистов 4 |  |  |  | чел.-ч | 0.23 | 1.15 | 0.529 |  |  | 319.24 |  | 168.88 | [24 empty] | ОТм(Зтм) Средний разряд машинистов 4
| 91.17.04-042 | Аппараты для газовой сварки и резки |  |  |  | маш.-ч | 0.15 | 1.15 | 0.345 | 4.35 | 1.18 | 5.13 |  | 1.77 | [23 empty] | Аппараты для газовой сварки и резки
| 91.17.04-233 | Аппараты сварочные для ручной дуговой сварки, сварочный ток до 350 А |  |  |  | маш.-ч | 2.52 | 1.15 | 5.796 |  |  | 34.65 |  | 200.83 | [23 empty] | Аппараты сварочные для ручной дуговой сварки, сварочный ток до 350 А
| 4 | М |  |  |  | 12: 12043.21 | [22 empty] | М
| 01.3.02.08-0001 | Кислород газообразный технический |  |  |  | м3 | 1.4 | 1.15 | 3.22 |  |  | 82.38 |  | 265.26 | [23 empty] | Кислород газообразный технический
| 01.3.02.09-0022 | Пропан-бутан смесь техническая |  |  |  | кг | 0.24 | 1.15 | 0.552 | 41.38 | 1.34 | 55.45 |  | 30.61 | [23 empty] | Пропан-бутан смесь техническая
| 01.7.03.04-0001 | Электроэнергия |  |  |  | кВт-ч | 2.592 | 1.15 | 5.9616 |  |  | 7.47 |  | 44.53 | [23 empty] | Электроэнергия
| 01.7.11.07-0230 | Электроды сварочные для сварки низколегированных и углеродистых сталей УОНИ 13/55, Э50А, диаметр 4-5 мм |  |  |  | кг | 3.5 | 1.15 | 8.05 | 148.86 | 1.02 | 151.84 |  | 1222.31 | [23 empty] | Электроды сварочные для сварки низколегированных и углеродистых сталей УОНИ 13/55, Э50А, диаметр 4-5 мм
| 08.1.02.11-0023 | Поковки простые строительные (скобы, закрепы, хомуты), масса до 1,6 кг |  |  |  | кг | 2 | 1.15 | 4.6 | 122.66 | 1.23 | 150.87 |  | 694 | [23 empty] | Поковки простые строительные (скобы, закрепы, хомуты), масса до 1,6 кг
| 25.1.01.04-0031 | Шпала из древесины хвойных пород, непропитанная, для железных дорог широкой колеи, тип I |  |  |  | шт | 2 | 1.15 | 4.6 | 1818.38 | 1.17 | 2127.5 |  | 9786.5 | [23 empty] | Шпала из древесины хвойных пород, непропитанная, для железных дорог широкой колеи, тип I
|  | Итого прямые затраты |  |  |  | 12: 30053.38 | [26 empty] | Итого прямые затраты
40.1 | 421/пр_2020_п.75_пп.а | Вспомогательные ненормируемые материальные ресурсы |  |  |  | 4: %; 5: 2; 7: 2; 11: 1.15; 12: 276.35 | [35 empty] | Вспомогательные ненормируемые материальные ресурсы
|  | ФОТ |  |  |  | 12: 14620.03 | [27 empty] | ФОТ
| Пр/812-079.0-1 | НР Оборудование общего назначения |  |  |  | 4: %; 5: 92; 7: 92; 12: 13450.43 | [27 empty] | НР Оборудование общего назначения
| Пр/774-079.0 | СП Оборудование общего назначения |  |  |  | 4: %; 5: 49; 7: 49; 12: 7163.81 | [27 empty] | СП Оборудование общего назначения
|  | Всего по позиции |  |  |  | 10: 25471.99; 12: 50943.97 | [28 empty] | Всего по позиции
41 О | прайс | Септик накопительный V=5 м3 000161662-Р-НВК-ОЛ-1 вес 0,625 т |  |  |  | 4: шт; 5: 2; 6: 1; 7: 2 | [21 empty] | Септик накопительный V=5 м3 000161662-Р-НВК-ОЛ-1 вес 0,625 т
|  | Всего по позиции | [40 empty] | Всего по позиции
Трубопроводы | [34 empty] | Трубопроводы
42 | ГЭСН23-01-030-01 | Укладка трубопроводов канализации из полиэтиленовых труб диаметром: 110 мм |  |  |  | 4: 100 м; 5: 0.05; 6: 1; 7: 0.05 | [21 empty] | Укладка трубопроводов канализации из полиэтиленовых труб диаметром: 110 мм
| 1 | ОТ(ЗТ) |  |  |  | 4: чел.-ч; 7: 1.3055; 12: 407.43 | [22 empty] | ОТ(ЗТ)
| 1-100-38 | Средний разряд работы 3,8 |  |  |  | 4: чел.-ч; 5: 26.11; 7: 1.3055; 10: 312.09; 12: 407.43 | [23 empty] | Средний разряд работы 3,8
| 2 | ЭМ |  |  |  | 12: 115.2 | [22 empty] | ЭМ
|  | ОТм(ЗТм) |  |  |  | 4: чел.-ч; 7: 0.0345; 12: 15.78 | [22 empty] | ОТм(ЗТм)
| 91.10.05-007 | Трубоукладчики, номинальная грузоподъемность 12,5 т |  |  |  | маш.-ч | 0.69 |  | 0.0345 | 2279.32 | 1.17 | 2666.8 |  | 92 | [23 empty] | Трубоукладчики, номинальная грузоподъемность 12,5 т
| 4-100-070 | ОТм(Зтм) Средний разряд машинистов 7 |  |  |  | 4: чел.-ч; 5: 0.69; 7: 0.0345; 10: 457.42; 12: 15.78 | [24 empty] | ОТм(Зтм) Средний разряд машинистов 7
| 91.17.04-056 | Аппараты с полуавтоматическим управлением процессом сварки "встык" пластмассовых труб диаметром до 160 мм |  |  |  | маш.-ч | 7.14 |  | 0.357 | 50.77 | 1.28 | 64.99 |  | 23.2 | [23 empty] | Аппараты с полуавтоматическим управлением процессом сварки "встык" пластмассовых труб диаметром до 160 мм
| 4 | М |  |  |  | 12: 1.67 | [22 empty] | М
| 01.7.03.01-0001 | Вода |  |  |  | 4: м3; 5: 0.94; 7: 0.047; 10: 35.54; 12: 1.67 | [23 empty] | Вода
Н | 24.3.03.13 | Трубы полиэтиленовые |  |  |  | 4: м; 5: 101; 7: 5.05 | [25 empty] | Трубы полиэтиленовые
|  | Итого прямые затраты |  |  |  | 12: 540.08 | [26 empty] | Итого прямые затраты
|  | ФОТ |  |  |  | 12: 423.21 | [27 empty] | ФОТ
| Пр/812-018.0-1 | НР Наружные сети водопровода, канализации, теплоснабжения, газопровода |  |  |  | 4: %; 5: 117; 7: 117; 12: 495.16 | [27 empty] | НР Наружные сети водопровода, канализации, теплоснабжения, газопровода
| Пр/774-018.0 | СП Наружные сети водопровода, канализации, теплоснабжения, газопровода |  |  |  | 4: %; 5: 74; 7: 74; 12: 313.18 | [27 empty] | СП Наружные сети водопровода, канализации, теплоснабжения, газопровода
|  | Всего по позиции |  |  |  | 10: 26968.4; 12: 1348.42 | [28 empty] | Всего по позиции
43 | ФСБЦ-24.3.03.13-0007 | Трубы напорные полиэтиленовые, кроме газопроводных ПЭ100, для транспортировки воды, стандартное размерное отношение SDR11, номинальный наружный диаметр 110 мм, толщина стенки 10 мм |  |  |  | м | 5.05 | 1 | 5.05 | 532.37 | 1 | 532.37 |  | 2688.47 | [21 empty] | Трубы напорные полиэтиленовые, кроме газопроводных ПЭ100, для транспортировки воды, стандартное размерное отношение SDR11, номинальный наружный диаметр 110 мм, толщина стенки 10 мм
|  | Всего по позиции |  |  |  | 12: 2688.47 | [28 empty] | Всего по позиции
44 | ГЭСН23-01-030-02 | Укладка трубопроводов канализации из полиэтиленовых труб диаметром: 160 мм |  |  |  | 4: 100 м; 5: 0.12; 6: 1; 7: 0.12 | [21 empty] | Укладка трубопроводов канализации из полиэтиленовых труб диаметром: 160 мм
| 1 | ОТ(ЗТ) |  |  |  | 4: чел.-ч; 7: 3.57; 12: 1138.61 | [22 empty] | ОТ(ЗТ)
| 2-100-02 | Рабочий 2 разряда |  |  |  | 4: чел.-ч; 5: 0.06; 7: 0.0072; 10: 259.68; 12: 1.87 | [23 empty] | Рабочий 2 разряда
| 2-100-03 | Рабочий 3 разряда |  |  |  | 4: чел.-ч; 5: 15.1; 7: 1.812; 10: 283.51; 12: 513.72 | [23 empty] | Рабочий 3 разряда
| 2-100-04 | Рабочий 4 разряда |  |  |  | 4: чел.-ч; 5: 3.38; 7: 0.4056; 10: 319.24; 12: 129.48 | [23 empty] | Рабочий 4 разряда
| 2-100-05 | Рабочий 5 разряда |  |  |  | 4: чел.-ч; 5: 11.21; 7: 1.3452; 10: 366.89; 12: 493.54 | [23 empty] | Рабочий 5 разряда
| 2 | ЭМ |  |  |  | 12: 383.11 | [22 empty] | ЭМ
|  | ОТм(ЗТм) |  |  |  | 4: чел.-ч; 7: 0.12; 12: 54.89 | [22 empty] | ОТм(ЗТм)
| 91.10.05-007 | Трубоукладчики, номинальная грузоподъемность 12,5 т |  |  |  | маш.-ч | 1 |  | 0.12 | 2279.32 | 1.17 | 2666.8 |  | 320.02 | [23 empty] | Трубоукладчики, номинальная грузоподъемность 12,5 т
| 4-100-070 | ОТм(Зтм) Средний разряд машинистов 7 |  |  |  | 4: чел.-ч; 5: 1; 7: 0.12; 10: 457.42; 12: 54.89 | [24 empty] | ОТм(Зтм) Средний разряд машинистов 7
| 91.17.04-056 | Аппараты с полуавтоматическим управлением процессом сварки "встык" пластмассовых труб диаметром до 160 мм |  |  |  | маш.-ч | 8.09 |  | 0.9708 | 50.77 | 1.28 | 64.99 |  | 63.09 | [23 empty] | Аппараты с полуавтоматическим управлением процессом сварки "встык" пластмассовых труб диаметром до 160 мм
| 4 | М |  |  |  | 12: 8.53 | [22 empty] | М
| 01.7.03.01-0001 | Вода |  |  |  | 4: м3; 5: 2; 7: 0.24; 10: 35.54; 12: 8.53 | [23 empty] | Вода
Н | 24.3.03.13 | Трубы полиэтиленовые |  |  |  | 4: м; 5: 101; 7: 12.12 | [25 empty] | Трубы полиэтиленовые
|  | Итого прямые затраты |  |  |  | 12: 1585.14 | [26 empty] | Итого прямые затраты
|  | ФОТ |  |  |  | 12: 1193.5 | [27 empty] | ФОТ
| Пр/812-018.0-1 | НР Наружные сети водопровода, канализации, теплоснабжения, газопровода |  |  |  | 4: %; 5: 117; 7: 117; 12: 1396.4 | [27 empty] | НР Наружные сети водопровода, канализации, теплоснабжения, газопровода
| Пр/774-018.0 | СП Наружные сети водопровода, канализации, теплоснабжения, газопровода |  |  |  | 4: %; 5: 74; 7: 74; 12: 883.19 | [27 empty] | СП Наружные сети водопровода, канализации, теплоснабжения, газопровода
|  | Всего по позиции |  |  |  | 10: 32206.08; 12: 3864.73 | [28 empty] | Всего по позиции
45 | ФСБЦ-24.3.03.13-0010 | Трубы напорные полиэтиленовые, кроме газопроводных ПЭ100, для транспортировки воды, стандартное размерное отношение SDR11, номинальный наружный диаметр 160 мм, толщина стенки 14,6 мм |  |  |  | м | 12.12 | 1 | 12.12 | 1130.86 | 1 | 1130.86 |  | 13706.02 | [21 empty] | Трубы напорные полиэтиленовые, кроме газопроводных ПЭ100, для транспортировки воды, стандартное размерное отношение SDR11, номинальный наружный диаметр 160 мм, толщина стенки 14,6 мм
|  | Всего по позиции |  |  |  | 12: 13706.02 | [28 empty] | Всего по позиции
46 | ГЭСН16-04-001-01 | Прокладка трубопроводов канализации из полиэтиленовых труб высокой плотности диаметром: 50 мм |  |  |  | 4: 100 м; 5: 0.16; 6: 1; 7: 0.16 | [21 empty] | Прокладка трубопроводов канализации из полиэтиленовых труб высокой плотности диаметром: 50 мм
| 1 | ОТ(ЗТ) |  |  |  | 4: чел.-ч; 7: 9.344; 12: 3072.03 | [22 empty] | ОТ(ЗТ)
| 1-100-42 | Средний разряд работы 4,2 |  |  |  | 4: чел.-ч; 5: 58.4; 7: 9.344; 10: 328.77; 12: 3072.03 | [23 empty] | Средний разряд работы 4,2
| 2 | ЭМ |  |  |  | 12: 4.8 | [22 empty] | ЭМ
|  | ОТм(ЗТм) |  |  |  | 4: чел.-ч; 7: 0.0048; 12: 1.89 | [22 empty] | ОТм(ЗТм)
| 91.05.01-017 | Краны башенные, грузоподъемность 8 т |  |  |  | 4: маш.-ч; 5: 0.01; 7: 0.0016; 10: 903.13; 12: 1.45 | [23 empty] | Краны башенные, грузоподъемность 8 т
| 4-100-060 | ОТм(Зтм) Средний разряд машинистов 6 |  |  |  | 4: чел.-ч; 5: 0.01; 7: 0.0016; 10: 428.83; 12: 0.69 | [24 empty] | ОТм(Зтм) Средний разряд машинистов 6
| 91.05.05-015 | Краны на автомобильном ходу, грузоподъемность 16 т |  |  |  | 4: маш.-ч; 5: 0.01; 7: 0.0016; 10: 1516.76; 12: 2.43 | [23 empty] | Краны на автомобильном ходу, грузоподъемность 16 т
| 4-100-060 | ОТм(Зтм) Средний разряд машинистов 6 |  |  |  | 4: чел.-ч; 5: 0.01; 7: 0.0016; 10: 428.83; 12: 0.69 | [24 empty] | ОТм(Зтм) Средний разряд машинистов 6
| 91.14.02-001 | Автомобили бортовые, грузоподъемность до 5 т |  |  |  | маш.-ч | 0.01 |  | 0.0016 | 477.92 | 1.2 | 573.5 |  | 0.92 | [23 empty] | Автомобили бортовые, грузоподъемность до 5 т
| 4-100-040 | ОТм(Зтм) Средний разряд машинистов 4 |  |  |  | 4: чел.-ч; 5: 0.01; 7: 0.0016; 10: 319.24; 12: 0.51 | [24 empty] | ОТм(Зтм) Средний разряд машинистов 4
| 4 | М |  |  |  | 12: 35.25 | [22 empty] | М
| 01.7.03.01-0001 | Вода |  |  |  | 4: м3; 5: 0.39; 7: 0.0624; 10: 35.54; 12: 2.22 | [23 empty] | Вода
| 01.7.15.03-0014 | Болты стальные с шестигранной головкой, в комплекте с шестигранной гайкой и плоской круглой шайбой, диаметр резьбы М16, длина болта 25-200 мм |  |  |  | т | 0.0012 |  | 0.000192 | 145801.49 | 1.18 | 172045.76 |  | 33.03 | [23 empty] | Болты стальные с шестигранной головкой, в комплекте с шестигранной гайкой и плоской круглой шайбой, диаметр резьбы М16, длина болта 25-200 мм
Н | 01.7.19.02 | Кольца резиновые |  |  |  | 4: кг; 5: 1.5; 7: 0.24 | [25 empty] | Кольца резиновые
П,Н | 18.1.02.01 | Задвижки |  |  |  | 4: шт; 5: 0; 7: 0 | [25 empty] | Задвижки
П,Н | 23.1.02.07 | Крепления |  |  |  | 4: кг; 5: 0; 7: 0 | [25 empty] | Крепления
Н | 24.3.03.02 | Трубопроводы канализации из полиэтиленовых труб высокой плотности с гильзами, диаметром 50 мм |  |  |  | 4: м; 5: 99.8; 7: 15.968 | [25 empty] | Трубопроводы канализации из полиэтиленовых труб высокой плотности с гильзами, диаметром 50 мм
|  | Итого прямые затраты |  |  |  | 12: 3113.97 | [26 empty] | Итого прямые затраты
|  | ФОТ |  |  |  | 12: 3073.92 | [27 empty] | ФОТ
| Пр/812-016.0-1 | НР Сантехнические работы - внутренние (трубопроводы, водопровод, канализация, отопление, газоснабжение, вентиляция и кондиционирование воздуха) |  |  |  | 4: %; 5: 121; 7: 121; 12: 3719.44 | [27 empty] | НР Сантехнические работы - внутренние (трубопроводы, водопровод, канализация, отопление, газоснабжение, вентиляция и кондиционирование воздуха)
| Пр/774-016.0 | СП Сантехнические работы - внутренние (трубопроводы, водопровод, канализация, отопление, газоснабжение, вентиляция и кондиционирование воздуха) |  |  |  | 4: %; 5: 72; 7: 72; 12: 2213.22 | [27 empty] | СП Сантехнические работы - внутренние (трубопроводы, водопровод, канализация, отопление, газоснабжение, вентиляция и кондиционирование воздуха)
|  | Всего по позиции |  |  |  | 10: 56541.44; 12: 9046.63 | [28 empty] | Всего по позиции
47 | ФСБЦ-24.3.03.13-0003 | Трубы напорные полиэтиленовые, кроме газопроводных ПЭ100, для транспортировки воды, стандартное размерное отношение SDR11, номинальный наружный диаметр 50 мм, толщина стенки 4,6 мм |  |  |  | м | 15.968 | 1 | 15.968 | 119.17 | 1 | 119.17 |  | 1902.91 | [21 empty] | Трубы напорные полиэтиленовые, кроме газопроводных ПЭ100, для транспортировки воды, стандартное размерное отношение SDR11, номинальный наружный диаметр 50 мм, толщина стенки 4,6 мм
|  | Всего по позиции |  |  |  | 12: 1902.91 | [28 empty] | Всего по позиции
48 | ГЭСН22-01-015-01 | Укладка стальных неразрезных кожухов (футляров) в открытых траншеях диаметром: 300 мм |  |  |  | 4: 100 м; 5: 0.103; 6: 1; 7: 0.103 | [21 empty] | Укладка стальных неразрезных кожухов (футляров) в открытых траншеях диаметром: 300 мм
| 1 | ОТ(ЗТ) |  |  |  | 4: чел.-ч; 7: 3.7348; 12: 1192.29 | [22 empty] | ОТ(ЗТ)
| 1-100-40 | Средний разряд работы 4,0 |  |  |  | 4: чел.-ч; 5: 36.26; 7: 3.7348; 10: 319.24; 12: 1192.29 | [23 empty] | Средний разряд работы 4,0
| 2 | ЭМ |  |  |  | 12: 875.17 | [22 empty] | ЭМ
|  | ОТм(ЗТм) |  |  |  | 4: чел.-ч; 7: 0.721; 12: 264.48 | [22 empty] | ОТм(ЗТм)
| 91.10.05-004 | Трубоукладчики, номинальная грузоподъемность 6,3 т |  |  |  | маш.-ч | 6.99 |  | 0.71997 | 994.01 | 1.17 | 1162.99 |  | 837.32 | [23 empty] | Трубоукладчики, номинальная грузоподъемность 6,3 т
| 4-100-050 | ОТм(Зтм) Средний разряд машинистов 5 |  |  |  | 4: чел.-ч; 5: 6.99; 7: 0.71997; 10: 366.89; 12: 264.15 | [24 empty] | ОТм(Зтм) Средний разряд машинистов 5
| 91.14.02-001 | Автомобили бортовые, грузоподъемность до 5 т |  |  |  | маш.-ч | 0.01 |  | 0.00103 | 477.92 | 1.2 | 573.5 |  | 0.59 | [23 empty] | Автомобили бортовые, грузоподъемность до 5 т
| 4-100-040 | ОТм(Зтм) Средний разряд машинистов 4 |  |  |  | 4: чел.-ч; 5: 0.01; 7: 0.00103; 10: 319.24; 12: 0.33 | [24 empty] | ОТм(Зтм) Средний разряд машинистов 4
| 91.17.04-233 | Аппараты сварочные для ручной дуговой сварки, сварочный ток до 350 А |  |  |  | 4: маш.-ч; 5: 10.44; 7: 1.0753; 10: 34.65; 12: 37.26 | [23 empty] | Аппараты сварочные для ручной дуговой сварки, сварочный ток до 350 А
| 4 | М |  |  |  | 12: 141.59 | [22 empty] | М
| 01.7.11.07-0227 | Электроды сварочные для сварки низколегированных и углеродистых сталей УОНИ 13/45, Э42А, диаметр 4-5 мм |  |  |  | кг | 8.66 |  | 0.89198 | 155.63 | 1.02 | 158.74 |  | 141.59 | [23 empty] | Электроды сварочные для сварки низколегированных и углеродистых сталей УОНИ 13/45, Э42А, диаметр 4-5 мм
Н | 23.5.02.02 | Трубы стальные электросварные прямошовные |  |  |  | 4: м; 5: 101; 7: 10.403 | [25 empty] | Трубы стальные электросварные прямошовные
|  | Итого прямые затраты |  |  |  | 12: 2473.53 | [26 empty] | Итого прямые затраты
|  | ФОТ |  |  |  | 12: 1456.77 | [27 empty] | ФОТ
| Пр/812-018.0-1 | НР Наружные сети водопровода, канализации, теплоснабжения, газопровода |  |  |  | 4: %; 5: 117; 7: 117; 12: 1704.42 | [27 empty] | НР Наружные сети водопровода, канализации, теплоснабжения, газопровода
| Пр/774-018.0 | СП Наружные сети водопровода, канализации, теплоснабжения, газопровода |  |  |  | 4: %; 5: 74; 7: 74; 12: 1078.01 | [27 empty] | СП Наружные сети водопровода, канализации, теплоснабжения, газопровода
|  | Всего по позиции |  |  |  | 10: 51028.74; 12: 5255.96 | [28 empty] | Всего по позиции
49 | ФСБЦ-23.5.02.02-0099 | Трубы стальные электросварные прямошовные из стали марок Ст2, 10, наружный диаметр 325 мм, толщина стенки 5 мм |  |  |  | м | 10.403 | 1 | 10.403 | 3032.06 | 1.01 | 3062.38 |  | 31857.94 | [21 empty] | Трубы стальные электросварные прямошовные из стали марок Ст2, 10, наружный диаметр 325 мм, толщина стенки 5 мм
|  | Всего по позиции |  |  |  | 12: 31857.94 | [28 empty] | Всего по позиции
50 | ГЭСН22-02-010-08 | Нанесение весьма усиленной антикоррозионной изоляции из полимерных липких лент на стальные трубопроводы диаметром: 300 мм |  |  |  | 4: км; 5: 0.0103; 6: 1; 7: 0.0103 | [21 empty] | Нанесение весьма усиленной антикоррозионной изоляции из полимерных липких лент на стальные трубопроводы диаметром: 300 мм
| 1 | ОТ(ЗТ) |  |  |  | 4: чел.-ч; 7: 0.85181; 12: 275.99 | [22 empty] | ОТ(ЗТ)
| 1-100-41 | Средний разряд работы 4,1 |  |  |  | 4: чел.-ч; 5: 82.7; 7: 0.85181; 10: 324.01; 12: 275.99 | [23 empty] | Средний разряд работы 4,1
| 2 | ЭМ |  |  |  | 12: 1421.89 | [22 empty] | ЭМ
|  | ОТм(ЗТм) |  |  |  | 4: чел.-ч; 7: 1.9515; 12: 716 | [22 empty] | ОТм(ЗТм)
| 91.06.05-011 | Погрузчики одноковшовые универсальные фронтальные пневмоколесные, номинальная вместимость основного ковша 2,6 м3, грузоподъемность 5 т |  |  |  | 4: маш.-ч; 5: 0.15; 7: 0.001545; 10: 1562.1; 12: 2.41 | [23 empty] | Погрузчики одноковшовые универсальные фронтальные пневмоколесные, номинальная вместимость основного ковша 2,6 м3, грузоподъемность 5 т
| 4-100-050 | ОТм(Зтм) Средний разряд машинистов 5 |  |  |  | 4: чел.-ч; 5: 0.15; 7: 0.001545; 10: 366.89; 12: 0.57 | [24 empty] | ОТм(Зтм) Средний разряд машинистов 5
| 91.10.04-013 | Машины для очистки и грунтовки труб диаметром 600-800 мм |  |  |  | маш.-ч | 19.49 |  | 0.20075 | 804.35 | 1.28 | 1029.57 |  | 206.68 | [23 empty] | Машины для очистки и грунтовки труб диаметром 600-800 мм
| 4-100-050 | ОТм(Зтм) Средний разряд машинистов 5 |  |  |  | 4: чел.-ч; 5: 38.98; 7: 0.40149; 10: 366.89; 12: 147.3 | [24 empty] | ОТм(Зтм) Средний разряд машинистов 5
| 91.10.04-017 | Машины для очистки и изоляции полимерными лентами труб диаметром 600-800 мм |  |  |  | маш.-ч | 46.82 |  | 0.48225 | 793.62 | 1.28 | 1015.83 |  | 489.88 | [23 empty] | Машины для очистки и изоляции полимерными лентами труб диаметром 600-800 мм
| 4-100-050 | ОТм(Зтм) Средний разряд машинистов 5 |  |  |  | 4: чел.-ч; 5: 93.64; 7: 0.96449; 10: 366.89; 12: 353.86 | [24 empty] | ОТм(Зтм) Средний разряд машинистов 5
| 91.10.05-004 | Трубоукладчики, номинальная грузоподъемность 6,3 т |  |  |  | маш.-ч | 56.7 |  | 0.58401 | 994.01 | 1.17 | 1162.99 |  | 679.2 | [23 empty] | Трубоукладчики, номинальная грузоподъемность 6,3 т
| 4-100-050 | ОТм(Зтм) Средний разряд машинистов 5 |  |  |  | 4: чел.-ч; 5: 56.7; 7: 0.58401; 10: 366.89; 12: 214.27 | [24 empty] | ОТм(Зтм) Средний разряд машинистов 5
| 91.10.08-002 | Установки для сушки труб диаметром 500 мм |  |  |  | маш.-ч | 4.52 |  | 0.046556 | 763.49 | 1.23 | 939.09 |  | 43.72 | [23 empty] | Установки для сушки труб диаметром 500 мм
| 4 | М |  |  |  | 12: 5612.14 | [22 empty] | М
| 01.7.06.03-0002 | Ленты антикоррозионные из ПВХ с липким слоем с одной стороны для изоляции трубопроводов, цвет черный, ширина 450 мм, толщина 0,4 мм |  |  |  | м2 | 4366 |  | 44.9698 | 62.74 | 1.91 | 119.83 |  | 5388.73 | [23 empty] | Ленты антикоррозионные из ПВХ с липким слоем с одной стороны для изоляции трубопроводов, цвет черный, ширина 450 мм, толщина 0,4 мм
| 01.7.20.08-0021 | Брезент с огнеупорной пропиткой |  |  |  | м2 | 0.6 |  | 0.00618 | 108.68 | 1.49 | 161.93 |  | 1 | [23 empty] | Брезент с огнеупорной пропиткой
| 01.7.20.08-0162 | Ткань мешочная, ширина 950 мм, поверхностная плотность 190 г/м2 |  |  |  | 10 м2 | 0.12 |  | 0.001236 | 592.04 | 1.49 | 882.14 |  | 1.09 | [23 empty] | Ткань мешочная, ширина 950 мм, поверхностная плотность 190 г/м2
| 11.1.02.04-0031 | Лесоматериалы круглые хвойных пород неокоренные, длина 3-6,5 м, диаметр 14-24 см, сорт II-III |  |  |  | м3 | 0.25 |  | 0.002575 | 6442.06 | 1.33 | 8567.94 |  | 22.06 | [23 empty] | Лесоматериалы круглые хвойных пород неокоренные, длина 3-6,5 м, диаметр 14-24 см, сорт II-III
| 14.1.05.03-0011 | Клей фенолополивинилацетальный, марка БФ-2Н |  |  |  | т | 0.031 |  | 0.0003193 | 442593.68 | 1.41 | 624057.09 |  | 199.26 | [23 empty] | Клей фенолополивинилацетальный, марка БФ-2Н
П,Н | 01.2.03.02 | Грунтовка битумная |  |  |  | 4: т; 5: 0; 7: 0 | [25 empty] | Грунтовка битумная
Н | 12.1.02.15 | Материалы гидроизоляционные рулонные |  |  |  | 4: м2; 5: 1300; 7: 13.39 | [25 empty] | Материалы гидроизоляционные рулонные
|  | Итого прямые затраты |  |  |  | 12: 8026.02 | [26 empty] | Итого прямые затраты
|  | ФОТ |  |  |  | 12: 991.99 | [27 empty] | ФОТ
| Пр/812-018.0-1 | НР Наружные сети водопровода, канализации, теплоснабжения, газопровода |  |  |  | 4: %; 5: 117; 7: 117; 12: 1160.63 | [27 empty] | НР Наружные сети водопровода, канализации, теплоснабжения, газопровода
| Пр/774-018.0 | СП Наружные сети водопровода, канализации, теплоснабжения, газопровода |  |  |  | 4: %; 5: 74; 7: 74; 12: 734.07 | [27 empty] | СП Наружные сети водопровода, канализации, теплоснабжения, газопровода
|  | Всего по позиции |  |  |  | 10: 963176.7; 12: 9920.72 | [28 empty] | Всего по позиции
51 | ФСБЦ-01.2.03.02-0005 | Грунтовка (праймер) битумно-полимерная для нанесения на наружную поверхность подземных стальных трубопроводов, расход 0,1 кг/м2 |  |  |  | т | 1.339 | 1 | 1.339 | 112746.82 | 1.72 | 193924.53 |  | 259664.95 | [21 empty] | Грунтовка (праймер) битумно-полимерная для нанесения на наружную поверхность подземных стальных трубопроводов, расход 0,1 кг/м2
|  | Всего по позиции |  |  |  | 12: 259664.95 | [28 empty] | Всего по позиции
52 | ФСБЦ-12.2.07.02-0002 | Пенополиэтилен рулонный теплоизоляционный, плотность 16-25 кг/м3, теплопроводность 0,039 Вт/(м*К), толщина 3 мм |  |  |  | м2 | 13.39 | 1 | 13.39 | 10.03 | 1.61 | 16.15 |  | 216.25 | [21 empty] | Пенополиэтилен рулонный теплоизоляционный, плотность 16-25 кг/м3, теплопроводность 0,039 Вт/(м*К), толщина 3 мм
|  | Всего по позиции |  |  |  | 12: 216.25 | [28 empty] | Всего по позиции
53 | ГЭСН22-01-015-02 | Укладка стальных неразрезных кожухов (футляров) в открытых траншеях диаметром: 400 мм |  |  |  | 4: 100 м; 5: 0.043; 6: 1; 7: 0.043 | [21 empty] | Укладка стальных неразрезных кожухов (футляров) в открытых траншеях диаметром: 400 мм
| 1 | ОТ(ЗТ) |  |  |  | 4: чел.-ч; 7: 2.0429; 12: 652.18 | [22 empty] | ОТ(ЗТ)
| 1-100-40 | Средний разряд работы 4,0 |  |  |  | 4: чел.-ч; 5: 47.51; 7: 2.0429; 10: 319.24; 12: 652.18 | [23 empty] | Средний разряд работы 4,0
| 2 | ЭМ |  |  |  | 12: 507.48 | [22 empty] | ЭМ
|  | ОТм(ЗТм) |  |  |  | 4: чел.-ч; 7: 0.42097; 12: 154.43 | [22 empty] | ОТм(ЗТм)
| 91.10.05-004 | Трубоукладчики, номинальная грузоподъемность 6,3 т |  |  |  | маш.-ч | 9.78 |  | 0.42054 | 994.01 | 1.17 | 1162.99 |  | 489.08 | [23 empty] | Трубоукладчики, номинальная грузоподъемность 6,3 т
| 4-100-050 | ОТм(Зтм) Средний разряд машинистов 5 |  |  |  | 4: чел.-ч; 5: 9.78; 7: 0.42054; 10: 366.89; 12: 154.29 | [24 empty] | ОТм(Зтм) Средний разряд машинистов 5
| 91.14.02-001 | Автомобили бортовые, грузоподъемность до 5 т |  |  |  | маш.-ч | 0.01 |  | 0.00043 | 477.92 | 1.2 | 573.5 |  | 0.25 | [23 empty] | Автомобили бортовые, грузоподъемность до 5 т
| 4-100-040 | ОТм(Зтм) Средний разряд машинистов 4 |  |  |  | 4: чел.-ч; 5: 0.01; 7: 0.00043; 10: 319.24; 12: 0.14 | [24 empty] | ОТм(Зтм) Средний разряд машинистов 4
| 91.17.04-233 | Аппараты сварочные для ручной дуговой сварки, сварочный ток до 350 А |  |  |  | 4: маш.-ч; 5: 12.18; 7: 0.52374; 10: 34.65; 12: 18.15 | [23 empty] | Аппараты сварочные для ручной дуговой сварки, сварочный ток до 350 А
| 4 | М |  |  |  | 12: 75.02 | [22 empty] | М
| 01.7.11.07-0227 | Электроды сварочные для сварки низколегированных и углеродистых сталей УОНИ 13/45, Э42А, диаметр 4-5 мм |  |  |  | кг | 10.99 |  | 0.47257 | 155.63 | 1.02 | 158.74 |  | 75.02 | [23 empty] | Электроды сварочные для сварки низколегированных и углеродистых сталей УОНИ 13/45, Э42А, диаметр 4-5 мм
Н | 23.5.02.02 | Трубы стальные электросварные прямошовные |  |  |  | 4: м; 5: 101; 7: 4.343 | [25 empty] | Трубы стальные электросварные прямошовные
|  | Итого прямые затраты |  |  |  | 12: 1389.11 | [26 empty] | Итого прямые затраты
|  | ФОТ |  |  |  | 12: 806.61 | [27 empty] | ФОТ
| Пр/812-018.0-1 | НР Наружные сети водопровода, канализации, теплоснабжения, газопровода |  |  |  | 4: %; 5: 117; 7: 117; 12: 943.73 | [27 empty] | НР Наружные сети водопровода, канализации, теплоснабжения, газопровода
| Пр/774-018.0 | СП Наружные сети водопровода, канализации, теплоснабжения, газопровода |  |  |  | 4: %; 5: 74; 7: 74; 12: 596.89 | [27 empty] | СП Наружные сети водопровода, канализации, теплоснабжения, газопровода
|  | Всего по позиции |  |  |  | 10: 68133.26; 12: 2929.73 | [28 empty] | Всего по позиции
54 | ФСБЦ-23.5.02.02-0107 | Трубы стальные электросварные прямошовные из стали марок Ст2, 10, наружный диаметр 377 мм, толщина стенки 6 мм |  |  |  | м | 4.343 | 1 | 4.343 | 4265.09 | 1.01 | 4307.74 |  | 18708.51 | [21 empty] | Трубы стальные электросварные прямошовные из стали марок Ст2, 10, наружный диаметр 377 мм, толщина стенки 6 мм
|  | Всего по позиции |  |  |  | 12: 18708.51 | [28 empty] | Всего по позиции
55 | ГЭСН22-02-010-09 | Нанесение весьма усиленной антикоррозионной изоляции из полимерных липких лент на стальные трубопроводы диаметром: 350 мм |  |  |  | 4: км; 5: 0.0043; 6: 1; 7: 0.0043 | [21 empty] | Нанесение весьма усиленной антикоррозионной изоляции из полимерных липких лент на стальные трубопроводы диаметром: 350 мм
| 1 | ОТ(ЗТ) |  |  |  | 4: чел.-ч; 7: 0.38872; 12: 125.95 | [22 empty] | ОТ(ЗТ)
| 1-100-41 | Средний разряд работы 4,1 |  |  |  | 4: чел.-ч; 5: 90.4; 7: 0.38872; 10: 324.01; 12: 125.95 | [23 empty] | Средний разряд работы 4,1
| 2 | ЭМ |  |  |  | 12: 688.93 | [22 empty] | ЭМ
|  | ОТм(ЗТм) |  |  |  | 4: чел.-ч; 7: 0.97821; 12: 358.9 | [22 empty] | ОТм(ЗТм)
| 91.06.05-011 | Погрузчики одноковшовые универсальные фронтальные пневмоколесные, номинальная вместимость основного ковша 2,6 м3, грузоподъемность 5 т |  |  |  | 4: маш.-ч; 5: 0.17; 7: 0.000731; 10: 1562.1; 12: 1.14 | [23 empty] | Погрузчики одноковшовые универсальные фронтальные пневмоколесные, номинальная вместимость основного ковша 2,6 м3, грузоподъемность 5 т
| 4-100-050 | ОТм(Зтм) Средний разряд машинистов 5 |  |  |  | 4: чел.-ч; 5: 0.17; 7: 0.000731; 10: 366.89; 12: 0.27 | [24 empty] | ОТм(Зтм) Средний разряд машинистов 5
| 91.10.04-013 | Машины для очистки и грунтовки труб диаметром 600-800 мм |  |  |  | маш.-ч | 20.76 |  | 0.089268 | 804.35 | 1.28 | 1029.57 |  | 91.91 | [23 empty] | Машины для очистки и грунтовки труб диаметром 600-800 мм
| 4-100-050 | ОТм(Зтм) Средний разряд машинистов 5 |  |  |  | 4: чел.-ч; 5: 41.52; 7: 0.17854; 10: 366.89; 12: 65.5 | [24 empty] | ОТм(Зтм) Средний разряд машинистов 5
| 91.10.04-017 | Машины для очистки и изоляции полимерными лентами труб диаметром 600-800 мм |  |  |  | маш.-ч | 62.65 |  | 0.26939 | 793.62 | 1.28 | 1015.83 |  | 273.66 | [23 empty] | Машины для очистки и изоляции полимерными лентами труб диаметром 600-800 мм
| 4-100-050 | ОТм(Зтм) Средний разряд машинистов 5 |  |  |  | 4: чел.-ч; 5: 125.3; 7: 0.53879; 10: 366.89; 12: 197.68 | [24 empty] | ОТм(Зтм) Средний разряд машинистов 5
| 91.10.05-004 | Трубоукладчики, номинальная грузоподъемность 6,3 т |  |  |  | маш.-ч | 60.5 |  | 0.26015 | 994.01 | 1.17 | 1162.99 |  | 302.55 | [23 empty] | Трубоукладчики, номинальная грузоподъемность 6,3 т
| 4-100-050 | ОТм(Зтм) Средний разряд машинистов 5 |  |  |  | 4: чел.-ч; 5: 60.5; 7: 0.26015; 10: 366.89; 12: 95.45 | [24 empty] | ОТм(Зтм) Средний разряд машинистов 5
| 91.10.08-002 | Установки для сушки труб диаметром 500 мм |  |  |  | маш.-ч | 4.87 |  | 0.020941 | 763.49 | 1.23 | 939.09 |  | 19.67 | [23 empty] | Установки для сушки труб диаметром 500 мм
| 4 | М |  |  |  | 12: 2718.62 | [22 empty] | М
| 01.7.06.03-0002 | Ленты антикоррозионные из ПВХ с липким слоем с одной стороны для изоляции трубопроводов, цвет черный, ширина 450 мм, толщина 0,4 мм |  |  |  | м2 | 5065 |  | 21.7795 | 62.74 | 1.91 | 119.83 |  | 2609.84 | [23 empty] | Ленты антикоррозионные из ПВХ с липким слоем с одной стороны для изоляции трубопроводов, цвет черный, ширина 450 мм, толщина 0,4 мм
| 01.7.20.08-0021 | Брезент с огнеупорной пропиткой |  |  |  | м2 | 0.8 |  | 0.00344 | 108.68 | 1.49 | 161.93 |  | 0.56 | [23 empty] | Брезент с огнеупорной пропиткой
| 01.7.20.08-0162 | Ткань мешочная, ширина 950 мм, поверхностная плотность 190 г/м2 |  |  |  | 10 м2 | 0.15 |  | 0.000645 | 592.04 | 1.49 | 882.14 |  | 0.57 | [23 empty] | Ткань мешочная, ширина 950 мм, поверхностная плотность 190 г/м2
| 11.1.02.04-0031 | Лесоматериалы круглые хвойных пород неокоренные, длина 3-6,5 м, диаметр 14-24 см, сорт II-III |  |  |  | м3 | 0.3 |  | 0.00129 | 6442.06 | 1.33 | 8567.94 |  | 11.05 | [23 empty] | Лесоматериалы круглые хвойных пород неокоренные, длина 3-6,5 м, диаметр 14-24 см, сорт II-III
| 14.1.05.03-0011 | Клей фенолополивинилацетальный, марка БФ-2Н |  |  |  | т | 0.036 |  | 0.0001548 | 442593.68 | 1.41 | 624057.09 |  | 96.6 | [23 empty] | Клей фенолополивинилацетальный, марка БФ-2Н
П,Н | 01.2.03.02 | Грунтовка битумная |  |  |  | 4: т; 5: 0; 7: 0 | [25 empty] | Грунтовка битумная
Н | 12.1.02.15 | Материалы гидроизоляционные рулонные |  |  |  | 4: м2; 5: 1500; 7: 6.45 | [25 empty] | Материалы гидроизоляционные рулонные
|  | Итого прямые затраты |  |  |  | 12: 3892.4 | [26 empty] | Итого прямые затраты
|  | ФОТ |  |  |  | 12: 484.85 | [27 empty] | ФОТ
| Пр/812-018.0-1 | НР Наружные сети водопровода, канализации, теплоснабжения, газопровода |  |  |  | 4: %; 5: 117; 7: 117; 12: 567.27 | [27 empty] | НР Наружные сети водопровода, канализации, теплоснабжения, газопровода
| Пр/774-018.0 | СП Наружные сети водопровода, канализации, теплоснабжения, газопровода |  |  |  | 4: %; 5: 74; 7: 74; 12: 358.79 | [27 empty] | СП Наружные сети водопровода, канализации, теплоснабжения, газопровода
|  | Всего по позиции |  |  |  | 10: 1120572.09; 12: 4818.46 | [28 empty] | Всего по позиции
56 | ФСБЦ-01.2.03.02-0005 | Грунтовка (праймер) битумно-полимерная для нанесения на наружную поверхность подземных стальных трубопроводов, расход 0,1 кг/м2 |  |  |  | т | 0.645 | 1 | 0.645 | 112746.82 | 1.72 | 193924.53 |  | 125081.32 | [21 empty] | Грунтовка (праймер) битумно-полимерная для нанесения на наружную поверхность подземных стальных трубопроводов, расход 0,1 кг/м2
|  | Всего по позиции |  |  |  | 12: 125081.32 | [28 empty] | Всего по позиции
57 | ФСБЦ-12.2.07.02-0002 | Пенополиэтилен рулонный теплоизоляционный, плотность 16-25 кг/м3, теплопроводность 0,039 Вт/(м*К), толщина 3 мм |  |  |  | м2 | 6.45 | 1 | 6.45 | 10.03 | 1.61 | 16.15 |  | 104.17 | [21 empty] | Пенополиэтилен рулонный теплоизоляционный, плотность 16-25 кг/м3, теплопроводность 0,039 Вт/(м*К), толщина 3 мм
|  | Всего по позиции |  |  |  | 12: 104.17 | [28 empty] | Всего по позиции
58 | ГЭСН07-01-044-03 | Установка монтажных изделий массой: свыше 5 до 20 кг |  |  |  | 4: т; 5: 0.0926; 6: 1; 7: 0.0926 | [21 empty] | Установка монтажных изделий массой: свыше 5 до 20 кг
| 1 | ОТ(ЗТ) |  |  |  | 4: чел.-ч; 7: 3.954; 12: 1337.64 | [22 empty] | ОТ(ЗТ)
| 1-100-44 | Средний разряд работы 4,4 |  |  |  | 4: чел.-ч; 5: 42.7; 7: 3.954; 10: 338.3; 12: 1337.64 | [23 empty] | Средний разряд работы 4,4
| 2 | ЭМ |  |  |  | 12: 108.7 | [22 empty] | ЭМ
|  | ОТм(ЗТм) |  |  |  | 4: чел.-ч; 7: 0.087044; 12: 27.79 | [22 empty] | ОТм(ЗТм)
| 91.14.02-001 | Автомобили бортовые, грузоподъемность до 5 т |  |  |  | маш.-ч | 0.94 |  | 0.087044 | 477.92 | 1.2 | 573.5 |  | 49.92 | [23 empty] | Автомобили бортовые, грузоподъемность до 5 т
| 4-100-040 | ОТм(Зтм) Средний разряд машинистов 4 |  |  |  | 4: чел.-ч; 5: 0.94; 7: 0.087044; 10: 319.24; 12: 27.79 | [24 empty] | ОТм(Зтм) Средний разряд машинистов 4
| 91.17.04-233 | Аппараты сварочные для ручной дуговой сварки, сварочный ток до 350 А |  |  |  | 4: маш.-ч; 5: 18.32; 7: 1.6964; 10: 34.65; 12: 58.78 | [23 empty] | Аппараты сварочные для ручной дуговой сварки, сварочный ток до 350 А
| 4 | М |  |  |  | 12: 12550.95 | [22 empty] | М
| 01.7.11.07-0054 | Электроды сварочные для сварки низколегированных и углеродистых сталей АНО-6, Э42, диаметр 6 мм |  |  |  | т | 0.04 |  | 0.003704 | 148198.02 | 1.02 | 151161.98 |  | 559.9 | [23 empty] | Электроды сварочные для сварки низколегированных и углеродистых сталей АНО-6, Э42, диаметр 6 мм
| 07.2.07.12-0001 | Металлоконструкции вспомогательного назначения с преобладанием толстолистовой стали или профильного проката, с отверстиями и без |  |  |  | т | 1 |  | 0.0926 | 105278.81 | 1.23 | 129492.94 |  | 11991.05 | [23 empty] | Металлоконструкции вспомогательного назначения с преобладанием толстолистовой стали или профильного проката, с отверстиями и без
|  | Итого прямые затраты |  |  |  | 12: 14025.08 | [26 empty] | Итого прямые затраты
|  | ФОТ |  |  |  | 12: 1365.43 | [27 empty] | ФОТ
| Пр/812-007.0-1 | НР Бетонные и железобетонные сборные конструкции и работы в строительстве |  |  |  | 4: %; 5: 110; 7: 110; 12: 1501.97 | [27 empty] | НР Бетонные и железобетонные сборные конструкции и работы в строительстве
| Пр/774-007.0 | СП Бетонные и железобетонные сборные конструкции и работы в строительстве |  |  |  | 4: %; 5: 73; 7: 73; 12: 996.76 | [27 empty] | СП Бетонные и железобетонные сборные конструкции и работы в строительстве
|  | Всего по позиции |  |  |  | 10: 178442.87; 12: 16523.81 | [28 empty] | Всего по позиции
59 | прайс | Сальник набивной Dy 100, L=0,3 м вес=10,4 кг |  |  |  | шт | 4 | 1 | 4 |  |  | 3047.5 |  | 12190 | [21 empty] | Сальник набивной Dy 100, L=0,3 м вес=10,4 кг
|  | Всего по позиции |  |  |  | 12: 12190 | [28 empty] | Всего по позиции
60 | прайс | Сальник набивной Dy 150, L=0,3 м вес=25,5 кг |  |  |  | шт | 2 | 1 | 2 |  |  | 7345.83 |  | 14691.66 | [21 empty] | Сальник набивной Dy 150, L=0,3 м вес=25,5 кг
|  | Всего по позиции |  |  |  | 12: 14691.66 | [28 empty] | Всего по позиции
61 | ГЭСН16-07-006-01 | Заделка сальников при проходе труб через фундаменты или стены подвала диаметром: до 100 мм |  |  |  | 4: шт; 5: 4; 6: 1; 7: 4 | [21 empty] | Заделка сальников при проходе труб через фундаменты или стены подвала диаметром: до 100 мм
| 1 | ОТ(ЗТ) |  |  |  | 4: чел.-ч; 7: 7.2; 12: 2169.86 | [22 empty] | ОТ(ЗТ)
| 1-100-35 | Средний разряд работы 3,5 |  |  |  | 4: чел.-ч; 5: 1.8; 7: 7.2; 10: 301.37; 12: 2169.86 | [23 empty] | Средний разряд работы 3,5
| 4 | М |  |  |  | 12: 1153.75 | [22 empty] | М
| 01.2.03.03-0043 | Мастика битумно-кукерсольная холодная |  |  |  | т | 0.00049 |  | 0.00196 | 55687.47 | 1.72 | 95782.45 |  | 187.73 | [23 empty] | Мастика битумно-кукерсольная холодная
| 01.7.07.29-0111 | Пакля смоляная пропитанная |  |  |  | кг | 1.8 |  | 7.2 | 92.95 | 1.26 | 117.12 |  | 843.26 | [23 empty] | Пакля смоляная пропитанная
| 03.2.02.08-0001 | Цемент гипсоглиноземистый расширяющийся |  |  |  | т | 0.00064 |  | 0.00256 | 30350.05 | 1.58 | 47953.08 |  | 122.76 | [23 empty] | Цемент гипсоглиноземистый расширяющийся
|  | Итого прямые затраты |  |  |  | 12: 3323.61 | [26 empty] | Итого прямые затраты
|  | ФОТ |  |  |  | 12: 2169.86 | [27 empty] | ФОТ
| Пр/812-016.0-1 | НР Сантехнические работы - внутренние (трубопроводы, водопровод, канализация, отопление, газоснабжение, вентиляция и кондиционирование воздуха) |  |  |  | 4: %; 5: 121; 7: 121; 12: 2625.53 | [27 empty] | НР Сантехнические работы - внутренние (трубопроводы, водопровод, канализация, отопление, газоснабжение, вентиляция и кондиционирование воздуха)
| Пр/774-016.0 | СП Сантехнические работы - внутренние (трубопроводы, водопровод, канализация, отопление, газоснабжение, вентиляция и кондиционирование воздуха) |  |  |  | 4: %; 5: 72; 7: 72; 12: 1562.3 | [27 empty] | СП Сантехнические работы - внутренние (трубопроводы, водопровод, канализация, отопление, газоснабжение, вентиляция и кондиционирование воздуха)
|  | Всего по позиции |  |  |  | 10: 1877.86; 12: 7511.44 | [28 empty] | Всего по позиции
62 | ГЭСН16-07-006-02 | Заделка сальников при проходе труб через фундаменты или стены подвала диаметром: до 200 мм |  |  |  | 4: шт; 5: 2; 6: 1; 7: 2 | [21 empty] | Заделка сальников при проходе труб через фундаменты или стены подвала диаметром: до 200 мм
| 1 | ОТ(ЗТ) |  |  |  | 4: чел.-ч; 7: 4.72; 12: 1422.47 | [22 empty] | ОТ(ЗТ)
| 1-100-35 | Средний разряд работы 3,5 |  |  |  | 4: чел.-ч; 5: 2.36; 7: 4.72; 10: 301.37; 12: 1422.47 | [23 empty] | Средний разряд работы 3,5
| 4 | М |  |  |  | 12: 1888.03 | [22 empty] | М
| 01.2.03.03-0043 | Мастика битумно-кукерсольная холодная |  |  |  | т | 0.00078 |  | 0.00156 | 55687.47 | 1.72 | 95782.45 |  | 149.42 | [23 empty] | Мастика битумно-кукерсольная холодная
| 01.7.07.29-0111 | Пакля смоляная пропитанная |  |  |  | кг | 6.8 |  | 13.6 | 92.95 | 1.26 | 117.12 |  | 1592.83 | [23 empty] | Пакля смоляная пропитанная
| 03.2.02.08-0001 | Цемент гипсоглиноземистый расширяющийся |  |  |  | т | 0.00152 |  | 0.00304 | 30350.05 | 1.58 | 47953.08 |  | 145.78 | [23 empty] | Цемент гипсоглиноземистый расширяющийся
|  | Итого прямые затраты |  |  |  | 12: 3310.5 | [26 empty] | Итого прямые затраты
|  | ФОТ |  |  |  | 12: 1422.47 | [27 empty] | ФОТ
| Пр/812-016.0-1 | НР Сантехнические работы - внутренние (трубопроводы, водопровод, канализация, отопление, газоснабжение, вентиляция и кондиционирование воздуха) |  |  |  | 4: %; 5: 121; 7: 121; 12: 1721.19 | [27 empty] | НР Сантехнические работы - внутренние (трубопроводы, водопровод, канализация, отопление, газоснабжение, вентиляция и кондиционирование воздуха)
| Пр/774-016.0 | СП Сантехнические работы - внутренние (трубопроводы, водопровод, канализация, отопление, газоснабжение, вентиляция и кондиционирование воздуха) |  |  |  | 4: %; 5: 72; 7: 72; 12: 1024.18 | [27 empty] | СП Сантехнические работы - внутренние (трубопроводы, водопровод, канализация, отопление, газоснабжение, вентиляция и кондиционирование воздуха)
|  | Всего по позиции |  |  |  | 10: 3027.94; 12: 6055.87 | [28 empty] | Всего по позиции
Устройство жби конструкций системы К1 | [34 empty] | Устройство жби конструкций системы К1
63 | ГЭСН23-03-001-04 | Устройство круглых сборных железобетонных канализационных колодцев диаметром: 1 м в мокрых грунтах |  |  |  | 4: 10 м3; 5: 0.137; 6: 1; 7: 0.137 | [21 empty] | Устройство круглых сборных железобетонных канализационных колодцев диаметром: 1 м в мокрых грунтах
| 1 | ОТ(ЗТ) |  |  |  | 4: чел.-ч; 7: 21.7392; 12: 6551.53 | [22 empty] | ОТ(ЗТ)
| 1-100-35 | Средний разряд работы 3,5 |  |  |  | 4: чел.-ч; 5: 158.68; 7: 21.7392; 10: 301.37; 12: 6551.53 | [23 empty] | Средний разряд работы 3,5
| 2 | ЭМ |  |  |  | 12: 4097.35 | [22 empty] | ЭМ
|  | ОТм(ЗТм) |  |  |  | 4: чел.-ч; 7: 3.0674; 12: 1249.35 | [22 empty] | ОТм(ЗТм)
| 91.05.05-015 | Краны на автомобильном ходу, грузоподъемность 16 т |  |  |  | 4: маш.-ч; 5: 17.99; 7: 2.4646; 10: 1516.76; 12: 3738.25 | [23 empty] | Краны на автомобильном ходу, грузоподъемность 16 т
| 4-100-060 | ОТм(Зтм) Средний разряд машинистов 6 |  |  |  | 4: чел.-ч; 5: 17.99; 7: 2.4646; 10: 428.83; 12: 1056.91 | [24 empty] | ОТм(Зтм) Средний разряд машинистов 6
| 91.08.04-021 | Котлы битумные передвижные электрические с центробежной мешалкой, объем загрузочной емкости 400 л |  |  |  | маш.-ч | 0.76 |  | 0.10412 | 95.25 | 1.35 | 128.59 |  | 13.39 | [23 empty] | Котлы битумные передвижные электрические с центробежной мешалкой, объем загрузочной емкости 400 л
| 91.14.02-001 | Автомобили бортовые, грузоподъемность до 5 т |  |  |  | маш.-ч | 4.4 |  | 0.6028 | 477.92 | 1.2 | 573.5 |  | 345.71 | [23 empty] | Автомобили бортовые, грузоподъемность до 5 т
| 4-100-040 | ОТм(Зтм) Средний разряд машинистов 4 |  |  |  | 4: чел.-ч; 5: 4.4; 7: 0.6028; 10: 319.24; 12: 192.44 | [24 empty] | ОТм(Зтм) Средний разряд машинистов 4
| 4 | М |  |  |  | 12: 7517.66 | [22 empty] | М
| 01.2.01.02-0054 | Битум нефтяной строительный БН-90/10 |  |  |  | т | 0.1 |  | 0.0137 | 22965.21 | 1.53 | 35136.77 |  | 481.37 | [23 empty] | Битум нефтяной строительный БН-90/10
| 01.3.01.08-0001 | Топливо дизельное |  |  |  | 4: т; 5: 0.018; 7: 0.002466; 10: 55197.16; 12: 136.12 | [23 empty] | Топливо дизельное
| 01.7.07.29-0031 | Каболка |  |  |  | т | 0.072 |  | 0.009864 | 160056.6 | 1.26 | 201671.32 |  | 1989.29 | [23 empty] | Каболка
| 01.7.16.04-0013 | Щит опалубки линейный крупнощитовой стальной, разборно-переставной, инвентарный, для опалубки стен |  |  |  | т | 0.017 |  | 0.002329 | 109483.34 | 1.26 | 137949.01 |  | 321.28 | [23 empty] | Щит опалубки линейный крупнощитовой стальной, разборно-переставной, инвентарный, для опалубки стен
| 03.2.01.01-0001 | Портландцемент общестроительного назначения бездобавочный М400 Д0 (ЦЕМ I 32,5Н) |  |  |  | т | 0.008 |  | 0.001096 | 4800.85 | 1.51 | 7249.28 |  | 7.95 | [23 empty] | Портландцемент общестроительного назначения бездобавочный М400 Д0 (ЦЕМ I 32,5Н)
| 04.1.02.05-0001 | Смеси бетонные тяжелого бетона (БСТ), класс В3,5 (М50) |  |  |  | м3 | 1.25 |  | 0.17125 | 3712.55 | 1.05 | 3898.18 |  | 667.56 | [23 empty] | Смеси бетонные тяжелого бетона (БСТ), класс В3,5 (М50)
| 04.1.02.05-0006 | Смеси бетонные тяжелого бетона (БСТ), класс В15 (М200) |  |  |  | 4: м3; 5: 4.1; 7: 0.5617; 10: 5913.45; 12: 3321.58 | [23 empty] | Смеси бетонные тяжелого бетона (БСТ), класс В15 (М200)
| 04.2.01.01-0048 | Смеси асфальтобетонные плотные мелкозернистые, тип Б, марка I |  |  |  | 4: т; 5: 0.21; 7: 0.02877; 10: 4797.45; 12: 138.02 | [23 empty] | Смеси асфальтобетонные плотные мелкозернистые, тип Б, марка I
| 04.3.01.03-0001 | Раствор хризотилцементный |  |  |  | м3 | 0.0445 |  | 0.0060965 | 2750.65 | 1.26 | 3465.82 |  | 21.13 | [23 empty] | Раствор хризотилцементный
| 04.3.01.09-0012 | Раствор готовый кладочный, цементный, М50 |  |  |  | м3 | 0.72 |  | 0.09864 | 3486.8 | 1.26 | 4393.37 |  | 433.36 | [23 empty] | Раствор готовый кладочный, цементный, М50
П,Н | 05.1.01.09 | Кольца для колодцев сборные железобетонные диаметром 1000 мм |  |  |  | 4: м; 5: 0; 7: 0 | [25 empty] | Кольца для колодцев сборные железобетонные диаметром 1000 мм
П,Н | 05.1.01.13 | Плиты сборные железобетонные |  |  |  | 4: шт; 5: 0; 7: 0 | [25 empty] | Плиты сборные железобетонные
П,Н | 07.2.05.01-0036 | Лестница-стремянка металлическая, марка НТС 62-91-111а, ширина 600 мм, шаг ступеней 300 мм, высота от 1 до 6 м |  |  |  | 4: т; 5: 0; 7: 0 | [25 empty] | Лестница-стремянка металлическая, марка НТС 62-91-111а, ширина 600 мм, шаг ступеней 300 мм, высота от 1 до 6 м
П,Н | 08.1.02.06 | Люки чугунные |  |  |  | 4: шт; 5: 0; 7: 0 | [25 empty] | Люки чугунные
|  | Итого прямые затраты |  |  |  | 12: 19415.89 | [26 empty] | Итого прямые затраты
|  | ФОТ |  |  |  | 12: 7800.88 | [27 empty] | ФОТ
| Пр/812-018.0-1 | НР Наружные сети водопровода, канализации, теплоснабжения, газопровода |  |  |  | 4: %; 5: 117; 7: 117; 12: 9127.03 | [27 empty] | НР Наружные сети водопровода, канализации, теплоснабжения, газопровода
| Пр/774-018.0 | СП Наружные сети водопровода, канализации, теплоснабжения, газопровода |  |  |  | 4: %; 5: 74; 7: 74; 12: 5772.65 | [27 empty] | СП Наружные сети водопровода, канализации, теплоснабжения, газопровода
|  | Всего по позиции |  |  |  | 10: 250478.61; 12: 34315.57 | [28 empty] | Всего по позиции
64 | ФСБЦ-05.1.01.11-0053 | Плиты днища железобетонные, бетон В15, объем от 0,5 до 1,0 м3, расход арматуры от 50 до 100 кг/м3/ПН10 Объем бетона: 0,18 м3 |  |  |  | м3 | 0.36 | 1 | 0.36 | 11430.79 | 1.27 | 14517.1 |  | 5226.16 | [21 empty] | Плиты днища железобетонные, бетон В15, объем от 0,5 до 1,0 м3, расход арматуры от 50 до 100 кг/м3/ПН10 Объем бетона: 0,18 м3
|  | Всего по позиции |  |  |  | 12: 5226.16 | [28 empty] | Всего по позиции
65 | ФСБЦ-05.1.01.09-0002 | Кольцо для колодцев сборное железобетонное, диаметр 1000 мм/ КС10.3-1 шт Объем бетона: 0,08 м3 Высота: 290 мм; КС10.6-4 шт Объем бетона: 0,16 м3 |  |  |  | м | 2.65 | 1 | 2.65 | 2910.37 | 1.35 | 3929 |  | 10411.85 | [21 empty] | Кольцо для колодцев сборное железобетонное, диаметр 1000 мм/ КС10.3-1 шт Объем бетона: 0,08 м3 Высота: 290 мм; КС10.6-4 шт Объем бетона: 0,16 м3
|  | Всего по позиции |  |  |  | 12: 10411.85 | [28 empty] | Всего по позиции
66 | ФСБЦ-05.1.01.09-0119 | Плиты перекрытий железобетонные для смотровых колодцев водопроводных и канализационных сетей, объем до 0,6 м3, бетон В15, расход арматуры от 100 до 150 кг/м3/ ПП10-2 Объем бетона: 0,1 м3 |  |  |  | м3 | 0.2 | 1 | 0.2 | 10883.84 | 1.25 | 13604.8 |  | 2720.96 | [21 empty] | Плиты перекрытий железобетонные для смотровых колодцев водопроводных и канализационных сетей, объем до 0,6 м3, бетон В15, расход арматуры от 100 до 150 кг/м3/ ПП10-2 Объем бетона: 0,1 м3
|  | Всего по позиции |  |  |  | 12: 2720.96 | [28 empty] | Всего по позиции
67 | ФСБЦ-05.1.01.09-0001 | Кольцо для колодцев сборное железобетонное, диаметр 700 мм/ / КС7.3-1 шт Объем бетона: 0,05 м3 Высота: 290 мм |  |  |  | м | 0.29 | 1 | 0.29 | 1779.98 | 1.35 | 2402.97 |  | 696.86 | [21 empty] | Кольцо для колодцев сборное железобетонное, диаметр 700 мм/ / КС7.3-1 шт Объем бетона: 0,05 м3 Высота: 290 мм
|  | Всего по позиции |  |  |  | 12: 696.86 | [28 empty] | Всего по позиции
68 | ФСБЦ-05.1.01.09-0041 | Кольца опорные железобетонные, объем до 0,1 м3, бетон В15, расход арматуры до 50 кг/м3/ КО6 Объем бетона: 0,02 м3 |  |  |  | м3 | 0.04 | 1 | 0.04 | 19608.32 | 1.35 | 26471.23 |  | 1058.85 | [21 empty] | Кольца опорные железобетонные, объем до 0,1 м3, бетон В15, расход арматуры до 50 кг/м3/ КО6 Объем бетона: 0,02 м3
|  | Всего по позиции |  |  |  | 12: 1058.85 | [28 empty] | Всего по позиции
69 | ФСБЦ-07.2.05.01-0036 | Лестница-стремянка металлическая, марка НТС 62-91-111а, ширина 600 мм, шаг ступеней 300 мм, высота от 1 до 6 м/С1-02 вес= 12,9 кг |  |  |  | т | 0.0258 | 1 | 0.0258 | 116501.51 | 1.23 | 143296.86 |  | 3697.06 | [21 empty] | Лестница-стремянка металлическая, марка НТС 62-91-111а, ширина 600 мм, шаг ступеней 300 мм, высота от 1 до 6 м/С1-02 вес= 12,9 кг
|  | Всего по позиции |  |  |  | 12: 3697.06 | [28 empty] | Всего по позиции
70 | ФСБЦ-08.1.02.06-0043 | Люк чугунный круглый тяжелый, номинальная нагрузка 250 кН, диаметр лаза 600 мм |  |  |  | шт | 2 | 1 | 2 | 6404.93 | 1.32 | 8454.51 |  | 16909.02 | [21 empty] | Люк чугунный круглый тяжелый, номинальная нагрузка 250 кН, диаметр лаза 600 мм
|  | Всего по позиции |  |  |  | 12: 16909.02 | [28 empty] | Всего по позиции
Защитный футляр лист 13 | [34 empty] | Защитный футляр лист 13
71 | ГЭСН22-01-015-12 | Укладка стальных разрезных кожухов (футляров) в открытых траншеях диаметром: 300 мм |  |  |  | 4: 100 м; 5: 0.9; 6: 1; 7: 0.9 | [21 empty] | Укладка стальных разрезных кожухов (футляров) в открытых траншеях диаметром: 300 мм
| 1 | ОТ(ЗТ) |  |  |  | 4: чел.-ч; 7: 209.664; 12: 66184.63 | [22 empty] | ОТ(ЗТ)
| 1-100-39 | Средний разряд работы 3,9 |  |  |  | 4: чел.-ч; 5: 232.96; 7: 209.664; 10: 315.67; 12: 66184.63 | [23 empty] | Средний разряд работы 3,9
| 2 | ЭМ |  |  |  | 12: 21706.09 | [22 empty] | ЭМ
|  | ОТм(ЗТм) |  |  |  | 4: чел.-ч; 7: 11.97; 12: 4758.3 | [22 empty] | ОТм(ЗТм)
| 91.05.05-015 | Краны на автомобильном ходу, грузоподъемность 16 т |  |  |  | 4: маш.-ч; 5: 9.5; 7: 8.55; 10: 1516.76; 12: 12968.3 | [23 empty] | Краны на автомобильном ходу, грузоподъемность 16 т
| 4-100-060 | ОТм(Зтм) Средний разряд машинистов 6 |  |  |  | 4: чел.-ч; 5: 9.5; 7: 8.55; 10: 428.83; 12: 3666.5 | [24 empty] | ОТм(Зтм) Средний разряд машинистов 6
| 91.06.05-056 | Погрузчики одноковшовые универсальные фронтальные пневмоколесные, номинальная вместимость основного ковша 1,1 м3, грузоподъемность 2 т |  |  |  | 4: маш.-ч; 5: 2.9; 7: 2.61; 10: 1009.34; 12: 2634.38 | [23 empty] | Погрузчики одноковшовые универсальные фронтальные пневмоколесные, номинальная вместимость основного ковша 1,1 м3, грузоподъемность 2 т
| 4-100-040 | ОТм(Зтм) Средний разряд машинистов 4 |  |  |  | 4: чел.-ч; 5: 2.9; 7: 2.61; 10: 319.24; 12: 833.22 | [24 empty] | ОТм(Зтм) Средний разряд машинистов 4
| 91.08.09-025 | Трамбовки электрические |  |  |  | 4: маш.-ч; 5: 2.9; 7: 2.61; 10: 16.61; 12: 43.35 | [23 empty] | Трамбовки электрические
| 91.14.02-001 | Автомобили бортовые, грузоподъемность до 5 т |  |  |  | маш.-ч | 0.9 |  | 0.81 | 477.92 | 1.2 | 573.5 |  | 464.54 | [23 empty] | Автомобили бортовые, грузоподъемность до 5 т
| 4-100-040 | ОТм(Зтм) Средний разряд машинистов 4 |  |  |  | 4: чел.-ч; 5: 0.9; 7: 0.81; 10: 319.24; 12: 258.58 | [24 empty] | ОТм(Зтм) Средний разряд машинистов 4
| 91.17.04-233 | Аппараты сварочные для ручной дуговой сварки, сварочный ток до 350 А |  |  |  | 4: маш.-ч; 5: 179.43; 7: 161.487; 10: 34.65; 12: 5595.52 | [23 empty] | Аппараты сварочные для ручной дуговой сварки, сварочный ток до 350 А
| 4 | М |  |  |  | 12: 43688.57 | [22 empty] | М
| 01.7.11.07-0227 | Электроды сварочные для сварки низколегированных и углеродистых сталей УОНИ 13/45, Э42А, диаметр 4-5 мм |  |  |  | кг | 205 |  | 184.5 | 155.63 | 1.02 | 158.74 |  | 29287.53 | [23 empty] | Электроды сварочные для сварки низколегированных и углеродистых сталей УОНИ 13/45, Э42А, диаметр 4-5 мм
| 11.1.03.01-0063 | Бруски обрезные хвойных пород (ель, сосна), естественной влажности, длина 2-6,5 м, ширина 20-90 мм, толщина 20-90 мм, сорт III |  |  |  | м3 | 1 |  | 0.9 | 16496.03 | 0.97 | 16001.15 |  | 14401.04 | [23 empty] | Бруски обрезные хвойных пород (ель, сосна), естественной влажности, длина 2-6,5 м, ширина 20-90 мм, толщина 20-90 мм, сорт III
Н | 23.5.02.02 | Трубы стальные электросварные прямошовные |  |  |  | 4: м; 5: 101; 7: 90.9 | [25 empty] | Трубы стальные электросварные прямошовные
|  | Итого прямые затраты |  |  |  | 12: 136337.59 | [26 empty] | Итого прямые затраты
|  | ФОТ |  |  |  | 12: 70942.93 | [27 empty] | ФОТ
| Пр/812-018.0-1 | НР Наружные сети водопровода, канализации, теплоснабжения, газопровода |  |  |  | 4: %; 5: 117; 7: 117; 12: 83003.23 | [27 empty] | НР Наружные сети водопровода, канализации, теплоснабжения, газопровода
| Пр/774-018.0 | СП Наружные сети водопровода, канализации, теплоснабжения, газопровода |  |  |  | 4: %; 5: 74; 7: 74; 12: 52497.77 | [27 empty] | СП Наружные сети водопровода, канализации, теплоснабжения, газопровода
|  | Всего по позиции |  |  |  | 10: 302042.88; 12: 271838.59 | [28 empty] | Всего по позиции
72 | прайс | Футляр защитный прямолинейный ЗФГТ 250 |  |  |  | м | 90 | 1 | 90 |  |  | 35145 |  | 3163050 | [21 empty] | Футляр защитный прямолинейный ЗФГТ 250
|  | Всего по позиции |  |  |  | 12: 3163050 | [28 empty] | Всего по позиции
|  | Итоги по разделу 2 Система К1 : | [42 empty] | Итоги по разделу 2 Система К1 :
|  | Итого прямые затраты (справочно) |  |  |  | 12: 3912345.61 | [31 empty] | Итого прямые затраты (справочно)
|  | в том числе: | [43 empty] | в том числе:
|  | Оплата труда рабочих |  |  |  | 12: 98347.89 | [31 empty] | Оплата труда рабочих
|  | Эксплуатация машин |  |  |  | 12: 33298.86 | [31 empty] | Эксплуатация машин
|  | Оплата труда машинистов (Отм) |  |  |  | 12: 8404.56 | [31 empty] | Оплата труда машинистов (Отм)
|  | Материалы |  |  |  | 12: 3772294.3 | [31 empty] | Материалы
|  | Строительные работы |  |  |  | 12: 4058012.89 | [31 empty] | Строительные работы
|  | в том числе: | [43 empty] | в том числе:
|  | оплата труда |  |  |  | 12: 84530.61 | [31 empty] | оплата труда
|  | эксплуатация машин и механизмов |  |  |  | 12: 29908.72 | [31 empty] | эксплуатация машин и механизмов
|  | оплата труда машинистов (Отм) |  |  |  | 12: 7601.81 | [31 empty] | оплата труда машинистов (Отм)
|  | материалы |  |  |  | 12: 3759974.74 | [31 empty] | материалы
|  | накладные расходы |  |  |  | 12: 107966 | [31 empty] | накладные расходы
|  | сметная прибыль |  |  |  | 12: 68031.01 | [31 empty] | сметная прибыль
|  | Монтажные работы |  |  |  | 12: 50943.97 | [31 empty] | Монтажные работы
|  | в том числе: | [43 empty] | в том числе:
|  | оплата труда |  |  |  | 12: 13817.28 | [31 empty] | оплата труда
|  | эксплуатация машин и механизмов |  |  |  | 12: 3390.14 | [31 empty] | эксплуатация машин и механизмов
|  | оплата труда машинистов (Отм) |  |  |  | 12: 802.75 | [31 empty] | оплата труда машинистов (Отм)
|  | материалы |  |  |  | 12: 12319.56 | [31 empty] | материалы
|  | накладные расходы |  |  |  | 12: 13450.43 | [31 empty] | накладные расходы
|  | сметная прибыль |  |  |  | 12: 7163.81 | [31 empty] | сметная прибыль
|  | Итого ФОТ (справочно) |  |  |  | 12: 106752.45 | [31 empty] | Итого ФОТ (справочно)
|  | Итого накладные расходы (справочно) |  |  |  | 12: 121416.43 | [31 empty] | Итого накладные расходы (справочно)
|  | Итого сметная прибыль (справочно) |  |  |  | 12: 75194.82 | [31 empty] | Итого сметная прибыль (справочно)
|  | Итого по разделу 2 Система К1 |  |  |  | 12: 4108956.86 | [32 empty] | Итого по разделу 2 Система К1
|  | Справочно | [45 empty] | Справочно
|  | затраты труда рабочих |  |  |  | 7: 313.8249 | [34 empty] | затраты труда рабочих
|  | затраты труда машинистов |  |  |  | 7: 21.3105 | [34 empty] | затраты труда машинистов
Раздел 3. Земляные работы | [33 empty] | Раздел 3. Земляные работы
73 | ГЭСН01-01-009-08 | Разработка грунта в траншеях экскаватором «обратная лопата» с ковшом вместимостью 0,65 (0,5-1) м3, группа грунтов: 2 |  |  |  | 4: 1000 м3; 5: 0.18188; 6: 1; 7: 0.18188 | [21 empty] | Разработка грунта в траншеях экскаватором «обратная лопата» с ковшом вместимостью 0,65 (0,5-1) м3, группа грунтов: 2
| 2 | ЭМ |  |  |  | 12: 6086.31 | [22 empty] | ЭМ
|  | ОТм(ЗТм) |  |  |  | 4: чел.-ч; 7: 4.3086; 12: 1847.67 | [22 empty] | ОТм(ЗТм)
| 91.01.05-086 | Экскаваторы одноковшовые дизельные на гусеничном ходу, объем ковша 0,65 м3 |  |  |  | 4: маш.-ч; 5: 23.69; 7: 4.3086; 10: 1412.59; 12: 6086.31 | [23 empty] | Экскаваторы одноковшовые дизельные на гусеничном ходу, объем ковша 0,65 м3
| 4-100-060 | ОТм(Зтм) Средний разряд машинистов 6 |  |  |  | 4: чел.-ч; 5: 23.69; 7: 4.3086; 10: 428.83; 12: 1847.67 | [24 empty] | ОТм(Зтм) Средний разряд машинистов 6
|  | Итого прямые затраты |  |  |  | 12: 7933.98 | [26 empty] | Итого прямые затраты
|  | ФОТ |  |  |  | 12: 1847.67 | [27 empty] | ФОТ
| Пр/812-001.1-1 | НР Земляные работы, выполняемые механизированным способом |  |  |  | 4: %; 5: 92; 7: 92; 12: 1699.86 | [27 empty] | НР Земляные работы, выполняемые механизированным способом
| Пр/774-001.1 | СП Земляные работы, выполняемые механизированным способом |  |  |  | 4: %; 5: 46; 7: 46; 12: 849.93 | [27 empty] | СП Земляные работы, выполняемые механизированным способом
|  | Всего по позиции |  |  |  | 10: 57642.72; 12: 10483.77 | [28 empty] | Всего по позиции
74 | ГЭСН01-01-012-32 | Разработка грунта экскаваторами с погрузкой на автомобили-самосвалы, вместимость ковша 0,5 (0,5-0,63) м3, группа грунтов: 2 |  |  |  | 4: 1000 м3; 5: 0.005625; 6: 1; 7: 0.005625 | [21 empty] | Разработка грунта экскаваторами с погрузкой на автомобили-самосвалы, вместимость ковша 0,5 (0,5-0,63) м3, группа грунтов: 2
| 1 | ОТ(ЗТ) |  |  |  | 4: чел.-ч; 7: 0.058162; 12: 15.1 | [22 empty] | ОТ(ЗТ)
| 1-100-20 | Средний разряд работы 2,0 |  |  |  | 4: чел.-ч; 5: 10.34; 7: 0.058162; 10: 259.68; 12: 15.1 | [23 empty] | Средний разряд работы 2,0
| 2 | ЭМ |  |  |  | 12: 225.52 | [22 empty] | ЭМ
|  | ОТм(ЗТм) |  |  |  | 4: чел.-ч; 7: 0.18653; 12: 79.98 | [22 empty] | ОТм(ЗТм)
| 91.01.01-035 | Бульдозеры, мощность 79 кВт (108 л.с.) |  |  |  | маш.-ч | 7.29 |  | 0.041006 | 887.54 | 1.35 | 1198.18 |  | 49.13 | [23 empty] | Бульдозеры, мощность 79 кВт (108 л.с.)
| 4-100-060 | ОТм(Зтм) Средний разряд машинистов 6 |  |  |  | 4: чел.-ч; 5: 7.29; 7: 0.041006; 10: 428.83; 12: 17.58 | [24 empty] | ОТм(Зтм) Средний разряд машинистов 6
| 91.01.05-085 | Экскаваторы одноковшовые дизельные на гусеничном ходу, объем ковша 0,5 м3 |  |  |  | маш.-ч | 25.87 |  | 0.14552 | 1054.03 | 1.15 | 1212.13 |  | 176.39 | [23 empty] | Экскаваторы одноковшовые дизельные на гусеничном ходу, объем ковша 0,5 м3
| 4-100-060 | ОТм(Зтм) Средний разряд машинистов 6 |  |  |  | 4: чел.-ч; 5: 25.87; 7: 0.14552; 10: 428.83; 12: 62.4 | [24 empty] | ОТм(Зтм) Средний разряд машинистов 6
| 4 | М |  |  |  | 12: 0.8 | [22 empty] | М
| 02.2.05.04-2090 | Щебень из плотных горных пород для строительных работ М 800, фракция 20-40 мм |  |  |  | 4: м3; 5: 0.12; 7: 0.000675; 10: 1183.46; 12: 0.8 | [23 empty] | Щебень из плотных горных пород для строительных работ М 800, фракция 20-40 мм
|  | Итого прямые затраты |  |  |  | 12: 321.4 | [26 empty] | Итого прямые затраты
|  | ФОТ |  |  |  | 12: 95.08 | [27 empty] | ФОТ
| Пр/812-001.1-1 | НР Земляные работы, выполняемые механизированным способом |  |  |  | 4: %; 5: 92; 7: 92; 12: 87.47 | [27 empty] | НР Земляные работы, выполняемые механизированным способом
| Пр/774-001.1 | СП Земляные работы, выполняемые механизированным способом |  |  |  | 4: %; 5: 46; 7: 46; 12: 43.74 | [27 empty] | СП Земляные работы, выполняемые механизированным способом
|  | Всего по позиции |  |  |  | 10: 80464; 12: 452.61 | [28 empty] | Всего по позиции
75 | 02-15-1-01-0007 | Перевозка грузов I класса автомобилями-самосвалами грузоподъемностью до 15 т по дорогам с усовершенствованным (асфальтобетонным, цементобетонным, железобетонным, обработанным органическим вяжущим) дорожным покрытием на расстояние 7 км |  |  |  | т | 13.125 | 1 | 13.125 |  |  | 123.12 |  | 1615.95 | [21 empty] | Перевозка грузов I класса автомобилями-самосвалами грузоподъемностью до 15 т по дорогам с усовершенствованным (асфальтобетонным, цементобетонным, железобетонным, обработанным органическим вяжущим) дорожным покрытием на расстояние 7 км
|  | Всего по позиции |  |  |  | 12: 1615.95 | [28 empty] | Всего по позиции
76 | ГЭСН01-01-016-02 | Работа на отвале, группа грунтов: 2-3 |  |  |  | 4: 1000 м3; 5: 0.0075; 6: 1; 7: 0.0075 | [21 empty] | Работа на отвале, группа грунтов: 2-3
| 1 | ОТ(ЗТ) |  |  |  | 4: чел.-ч; 7: 0.0249; 12: 6.47 | [22 empty] | ОТ(ЗТ)
| 1-100-20 | Средний разряд работы 2,0 |  |  |  | 4: чел.-ч; 5: 3.32; 7: 0.0249; 10: 259.68; 12: 6.47 | [23 empty] | Средний разряд работы 2,0
| 2 | ЭМ |  |  |  | 12: 32.92 | [22 empty] | ЭМ
|  | ОТм(ЗТм) |  |  |  | 4: чел.-ч; 7: 0.027675; 12: 11.8 | [22 empty] | ОТм(ЗТм)
| 91.01.01-035 | Бульдозеры, мощность 79 кВт (108 л.с.) |  |  |  | маш.-ч | 3.61 |  | 0.027075 | 887.54 | 1.35 | 1198.18 |  | 32.44 | [23 empty] | Бульдозеры, мощность 79 кВт (108 л.с.)
| 4-100-060 | ОТм(Зтм) Средний разряд машинистов 6 |  |  |  | 4: чел.-ч; 5: 3.61; 7: 0.027075; 10: 428.83; 12: 11.61 | [24 empty] | ОТм(Зтм) Средний разряд машинистов 6
| 91.14.03-001 | Автомобили-самосвалы, грузоподъемность до 7 т |  |  |  | маш.-ч | 0.08 |  | 0.0006 | 610.92 | 1.3 | 794.2 |  | 0.48 | [23 empty] | Автомобили-самосвалы, грузоподъемность до 7 т
| 4-100-040 | ОТм(Зтм) Средний разряд машинистов 4 |  |  |  | 4: чел.-ч; 5: 0.08; 7: 0.0006; 10: 319.24; 12: 0.19 | [24 empty] | ОТм(Зтм) Средний разряд машинистов 4
| 4 | М |  |  |  | 12: 0.36 | [22 empty] | М
| 02.2.05.04-2090 | Щебень из плотных горных пород для строительных работ М 800, фракция 20-40 мм |  |  |  | 4: м3; 5: 0.04; 7: 0.0003; 10: 1183.46; 12: 0.36 | [23 empty] | Щебень из плотных горных пород для строительных работ М 800, фракция 20-40 мм
|  | Итого прямые затраты |  |  |  | 12: 51.55 | [26 empty] | Итого прямые затраты
|  | ФОТ |  |  |  | 12: 18.27 | [27 empty] | ФОТ
| Пр/812-001.1-1 | НР Земляные работы, выполняемые механизированным способом |  |  |  | 4: %; 5: 92; 7: 92; 12: 16.81 | [27 empty] | НР Земляные работы, выполняемые механизированным способом
| Пр/774-001.1 | СП Земляные работы, выполняемые механизированным способом |  |  |  | 4: %; 5: 46; 7: 46; 12: 8.4 | [27 empty] | СП Земляные работы, выполняемые механизированным способом
|  | Всего по позиции |  |  |  | 10: 10234.67; 12: 76.76 | [28 empty] | Всего по позиции
77 | ГЭСН23-01-001-01 | Устройство основания под трубопроводы: песчаного |  |  |  | 4: 10 м3; 5: 0.75; 6: 1; 7: 0.75 | [21 empty] | Устройство основания под трубопроводы: песчаного
| 1 | ОТ(ЗТ) |  |  |  | 4: чел.-ч; 7: 7.65; 12: 2077.66 | [22 empty] | ОТ(ЗТ)
| 1-100-25 | Средний разряд работы 2,5 |  |  |  | 4: чел.-ч; 5: 10.2; 7: 7.65; 10: 271.59; 12: 2077.66 | [23 empty] | Средний разряд работы 2,5
| 2 | ЭМ |  |  |  | 12: 374.9 | [22 empty] | ЭМ
|  | ОТм(ЗТм) |  |  |  | 4: чел.-ч; 7: 0.24; 12: 88.05 | [22 empty] | ОТм(ЗТм)
| 91.06.05-011 | Погрузчики одноковшовые универсальные фронтальные пневмоколесные, номинальная вместимость основного ковша 2,6 м3, грузоподъемность 5 т |  |  |  | 4: маш.-ч; 5: 0.32; 7: 0.24; 10: 1562.1; 12: 374.9 | [23 empty] | Погрузчики одноковшовые универсальные фронтальные пневмоколесные, номинальная вместимость основного ковша 2,6 м3, грузоподъемность 5 т
| 4-100-050 | ОТм(Зтм) Средний разряд машинистов 5 |  |  |  | 4: чел.-ч; 5: 0.32; 7: 0.24; 10: 366.89; 12: 88.05 | [24 empty] | ОТм(Зтм) Средний разряд машинистов 5
Н | 02.3.01.02 | Песок для строительных работ природный |  |  |  | 4: м3; 5: 11; 7: 8.25 | [25 empty] | Песок для строительных работ природный
|  | Итого прямые затраты |  |  |  | 12: 2540.61 | [26 empty] | Итого прямые затраты
|  | ФОТ |  |  |  | 12: 2165.71 | [27 empty] | ФОТ
| Пр/812-018.0-1 | НР Наружные сети водопровода, канализации, теплоснабжения, газопровода |  |  |  | 4: %; 5: 117; 7: 117; 12: 2533.88 | [27 empty] | НР Наружные сети водопровода, канализации, теплоснабжения, газопровода
| Пр/774-018.0 | СП Наружные сети водопровода, канализации, теплоснабжения, газопровода |  |  |  | 4: %; 5: 74; 7: 74; 12: 1602.63 | [27 empty] | СП Наружные сети водопровода, канализации, теплоснабжения, газопровода
|  | Всего по позиции |  |  |  | 10: 8902.83; 12: 6677.12 | [28 empty] | Всего по позиции
78 | ФСБЦ-02.3.01.02-1118 | Песок природный для строительных работ II класс, средний |  |  |  | м3 | 8.25 | 1 | 8.25 |  |  | 592.72 |  | 4889.94 | [21 empty] | Песок природный для строительных работ II класс, средний
|  | Всего по позиции |  |  |  | 12: 4889.94 | [28 empty] | Всего по позиции
79 | ГЭСН01-01-033-02 | Засыпка траншей и котлованов с перемещением грунта до 5 м бульдозерами мощностью: 59 кВт (80 л.с.), группа грунтов 2 |  |  |  | 4: 1000 м3; 5: 0.168; 6: 1; 7: 0.168 | [21 empty] | Засыпка траншей и котлованов с перемещением грунта до 5 м бульдозерами мощностью: 59 кВт (80 л.с.), группа грунтов 2
| 2 | ЭМ |  |  |  | 12: 1513.89 | [22 empty] | ЭМ
|  | ОТм(ЗТм) |  |  |  | 4: чел.-ч; 7: 1.3541; 12: 496.8 | [22 empty] | ОТм(ЗТм)
| 91.01.01-034 | Бульдозеры, мощность 59 кВт (80 л.с.) |  |  |  | маш.-ч | 8.06 |  | 1.3541 | 828.16 | 1.35 | 1118.02 |  | 1513.89 | [23 empty] | Бульдозеры, мощность 59 кВт (80 л.с.)
| 4-100-050 | ОТм(Зтм) Средний разряд машинистов 5 |  |  |  | 4: чел.-ч; 5: 8.06; 7: 1.3541; 10: 366.89; 12: 496.8 | [24 empty] | ОТм(Зтм) Средний разряд машинистов 5
|  | Итого прямые затраты |  |  |  | 12: 2010.69 | [26 empty] | Итого прямые затраты
|  | ФОТ |  |  |  | 12: 496.8 | [27 empty] | ФОТ
| Пр/812-001.1-1 | НР Земляные работы, выполняемые механизированным способом |  |  |  | 4: %; 5: 92; 7: 92; 12: 457.06 | [27 empty] | НР Земляные работы, выполняемые механизированным способом
| Пр/774-001.1 | СП Земляные работы, выполняемые механизированным способом |  |  |  | 4: %; 5: 46; 7: 46; 12: 228.53 | [27 empty] | СП Земляные работы, выполняемые механизированным способом
|  | Всего по позиции |  |  |  | 10: 16049.29; 12: 2696.28 | [28 empty] | Всего по позиции
80 | ГЭСН01-02-005-01 | Уплотнение грунта пневматическими трамбовками, группа грунтов: 1-2 |  |  |  | 4: 100 м3; 5: 1.68; 6: 1; 7: 1.68 | [21 empty] | Уплотнение грунта пневматическими трамбовками, группа грунтов: 1-2
| 1 | ОТ(ЗТ) |  |  |  | 4: чел.-ч; 7: 21.0504; 12: 5968 | [22 empty] | ОТ(ЗТ)
| 1-100-30 | Средний разряд работы 3,0 |  |  |  | 4: чел.-ч; 5: 12.53; 7: 21.0504; 10: 283.51; 12: 5968 | [23 empty] | Средний разряд работы 3,0
| 2 | ЭМ |  |  |  | 12: 1668.12 | [22 empty] | ЭМ
|  | ОТм(ЗТм) |  |  |  | 4: чел.-ч; 7: 4.4016; 12: 1405.17 | [22 empty] | ОТм(ЗТм)
| 91.08.09-023 | Трамбовки пневматические при работе от передвижных компрессорных установок |  |  |  | маш.-ч | 10.5 |  | 17.64 | 2.41 | 1.17 | 2.82 |  | 49.74 | [23 empty] | Трамбовки пневматические при работе от передвижных компрессорных установок
| 91.18.01-007 | Компрессоры винтовые передвижные с двигателем внутреннего сгорания, давление до 0,7 МПа (7 атм), производительность до 5,4 м3/мин |  |  |  | 4: маш.-ч; 5: 2.62; 7: 4.4016; 10: 367.68; 12: 1618.38 | [23 empty] | Компрессоры винтовые передвижные с двигателем внутреннего сгорания, давление до 0,7 МПа (7 атм), производительность до 5,4 м3/мин
| 4-100-040 | ОТм(Зтм) Средний разряд машинистов 4 |  |  |  | 4: чел.-ч; 5: 2.62; 7: 4.4016; 10: 319.24; 12: 1405.17 | [24 empty] | ОТм(Зтм) Средний разряд машинистов 4
|  | Итого прямые затраты |  |  |  | 12: 9041.29 | [26 empty] | Итого прямые затраты
|  | ФОТ |  |  |  | 12: 7373.17 | [27 empty] | ФОТ
| Пр/812-001.1-1 | НР Земляные работы, выполняемые механизированным способом |  |  |  | 4: %; 5: 92; 7: 92; 12: 6783.32 | [27 empty] | НР Земляные работы, выполняемые механизированным способом
| Пр/774-001.1 | СП Земляные работы, выполняемые механизированным способом |  |  |  | 4: %; 5: 46; 7: 46; 12: 3391.66 | [27 empty] | СП Земляные работы, выполняемые механизированным способом
|  | Всего по позиции |  |  |  | 10: 11438.26; 12: 19216.27 | [28 empty] | Всего по позиции
|  | Итоги по разделу 3 Земляные работы : | [42 empty] | Итоги по разделу 3 Земляные работы :
|  | Итого прямые затраты (справочно) |  |  |  | 12: 28405.41 | [31 empty] | Итого прямые затраты (справочно)
|  | в том числе: | [43 empty] | в том числе:
|  | Оплата труда рабочих |  |  |  | 12: 8067.23 | [31 empty] | Оплата труда рабочих
|  | Эксплуатация машин |  |  |  | 12: 9901.66 | [31 empty] | Эксплуатация машин
|  | Оплата труда машинистов (Отм) |  |  |  | 12: 3929.47 | [31 empty] | Оплата труда машинистов (Отм)
|  | Материалы |  |  |  | 12: 4891.1 | [31 empty] | Материалы
|  | Перевозка |  |  |  | 12: 1615.95 | [31 empty] | Перевозка
|  | Строительные работы |  |  |  | 12: 46108.7 | [31 empty] | Строительные работы
|  | Строительные работы |  |  |  | 12: 44492.75 | [31 empty] | Строительные работы
|  | в том числе: | [43 empty] | в том числе:
|  | оплата труда |  |  |  | 12: 8067.23 | [31 empty] | оплата труда
|  | эксплуатация машин и механизмов |  |  |  | 12: 9901.66 | [31 empty] | эксплуатация машин и механизмов
|  | оплата труда машинистов (Отм) |  |  |  | 12: 3929.47 | [31 empty] | оплата труда машинистов (Отм)
|  | материалы |  |  |  | 12: 4891.1 | [31 empty] | материалы
|  | накладные расходы |  |  |  | 12: 11578.4 | [31 empty] | накладные расходы
|  | сметная прибыль |  |  |  | 12: 6124.89 | [31 empty] | сметная прибыль
|  | Перевозка |  |  |  | 12: 1615.95 | [31 empty] | Перевозка
|  | Итого ФОТ (справочно) |  |  |  | 12: 11996.7 | [31 empty] | Итого ФОТ (справочно)
|  | Итого накладные расходы (справочно) |  |  |  | 12: 11578.4 | [31 empty] | Итого накладные расходы (справочно)
|  | Итого сметная прибыль (справочно) |  |  |  | 12: 6124.89 | [31 empty] | Итого сметная прибыль (справочно)
|  | Итого по разделу 3 Земляные работы |  |  |  | 12: 46108.7 | [32 empty] | Итого по разделу 3 Земляные работы
|  | Справочно | [45 empty] | Справочно
|  | затраты труда рабочих |  |  |  | 7: 28.7835 | [34 empty] | затраты труда рабочих
|  | затраты труда машинистов |  |  |  | 7: 10.5185 | [34 empty] | затраты труда машинистов
|  | Итоги по смете: | [48 empty] | Итоги по смете:
|  | Всего прямые затраты (справочно) |  |  |  | 12: 5183797.99 | [37 empty] | Всего прямые затраты (справочно)
|  | в том числе: | [49 empty] | в том числе:
|  | Оплата труда рабочих |  |  |  | 12: 147211.97 | [37 empty] | Оплата труда рабочих
|  | Эксплуатация машин |  |  |  | 12: 59861.51 | [37 empty] | Эксплуатация машин
|  | Оплата труда машинистов (Отм) |  |  |  | 12: 19175.28 | [37 empty] | Оплата труда машинистов (Отм)
|  | Материалы |  |  |  | 12: 4955933.28 | [37 empty] | Материалы
|  | Перевозка |  |  |  | 12: 1615.95 | [37 empty] | Перевозка
|  | Строительные работы |  |  |  | 12: 5435241.58 | [37 empty] | Строительные работы
|  | Строительные работы |  |  |  | 12: 5433625.63 | [37 empty] | Строительные работы
|  | в том числе: | [49 empty] | в том числе:
|  | оплата труда |  |  |  | 12: 133394.69 | [37 empty] | оплата труда
|  | эксплуатация машин и механизмов |  |  |  | 12: 56471.37 | [37 empty] | эксплуатация машин и механизмов
|  | оплата труда машинистов (Отм) |  |  |  | 12: 18372.53 | [37 empty] | оплата труда машинистов (Отм)
|  | материалы |  |  |  | 12: 4943613.72 | [37 empty] | материалы
|  | накладные расходы |  |  |  | 12: 173786.14 | [37 empty] | накладные расходы
|  | сметная прибыль |  |  |  | 12: 107987.18 | [37 empty] | сметная прибыль
|  | Перевозка |  |  |  | 12: 1615.95 | [37 empty] | Перевозка
|  | Монтажные работы |  |  |  | 12: 50943.97 | [37 empty] | Монтажные работы
|  | в том числе: | [49 empty] | в том числе:
|  | оплата труда |  |  |  | 12: 13817.28 | [37 empty] | оплата труда
|  | эксплуатация машин и механизмов |  |  |  | 12: 3390.14 | [37 empty] | эксплуатация машин и механизмов
|  | оплата труда машинистов (Отм) |  |  |  | 12: 802.75 | [37 empty] | оплата труда машинистов (Отм)
|  | материалы |  |  |  | 12: 12319.56 | [37 empty] | материалы
|  | накладные расходы |  |  |  | 12: 13450.43 | [37 empty] | накладные расходы
|  | сметная прибыль |  |  |  | 12: 7163.81 | [37 empty] | сметная прибыль
|  | Всего ФОТ (справочно) |  |  |  | 12: 166387.25 | [37 empty] | Всего ФОТ (справочно)
|  | Всего накладные расходы (справочно) |  |  |  | 12: 187236.57 | [37 empty] | Всего накладные расходы (справочно)
|  | Всего сметная прибыль (справочно) |  |  |  | 12: 115150.99 | [37 empty] | Всего сметная прибыль (справочно)
|  | ВСЕГО по смете |  |  |  | 12: 5486185.55 | [38 empty] | ВСЕГО по смете
|  | Справочно | [51 empty] | Справочно
|  | затраты труда рабочих |  |  |  | 7: 474.7796 | [40 empty] | затраты труда рабочих
|  | затраты труда машинистов |  |  |  | 7: 50.722 | [40 empty] | затраты труда машинистов
Составил:
[должность, подпись (инициалы, фамилия)]
Проверил:
[должность, подпись (инициалы, фамилия)]
1. Зарегистрирован Министерством юстиции Российской Федерации 10 сентября 2019 г., регистрационный № 55869), с изменениями, внесенными приказом Министерства строительства и жилищно-коммунального хозяйства Российской Федерации от 20 февраля 2021 г. № 79/пр (зарегистрирован Министерством юстиции Российской Федерации 9 августа 2021 г., регистрационный № 64577)
² Под прочими затратами понимаются затраты, учитываемые в соответствии с пунктом 184 Методики.
³ Под прочими работами понимаются затраты, учитываемые в соответствии с пунктами 122-128 Методики.

## 07-01 Генеральный план - ЛСР по
Приложение № 3
Утверждено приказом Минстроя РФ № 421/пр от 4 августа 2020 г. в редакции приказа № 557/пр от 7 июля 2022 г.
Наименование программного продукта |  |  |  |  | ГРАНД-Смета, версия 2024.3
Наименование редакции сметных нормативов |  |  |  |  | Приказ Минстроя России от 30.12.2021 № 1046/пр; Приказ Минстроя России от 04.08.2020 № 421/пр; Приказ Минстроя России от 21.12.2020 № 812/пр; Приказ Минстроя России от 11.12.2020 № 774/пр; Приказ Минстроя России от 02.08.2023 № 551/пр; Приказ Минстроя России от 14.11.2023 № 817/пр; Приказ Минстроя России от 16.02.2024 № 102/пр; Приказ Минстроя России от 13.05.2024 №323/пр; Приказ Минстроя России от 09.08.2024 №524/пр | [11 empty] | Наименование редакции сметных нормативов | Приказ Минстроя России от 30.12.2021 № 1046/пр; Приказ Минстроя России от 04.08.2020 № 421/пр; Приказ Минстроя России от 21.12.2020 № 812/пр; Приказ Минстроя России от 11.12.2020 № 774/пр; Приказ Минстроя России от 02.08.2023 № 551/пр; Приказ Минстроя России от 14.11.2023 № 817/пр; Приказ Минстроя России от 16.02.2024 № 102/пр; Приказ Минстроя России от 13.05.2024 №323/пр; Приказ Минстроя России от 09.08.2024 №524/пр
Реквизиты приказа Минстроя России об утверждении дополнений и изменений к сметным нормативам |  |  |  |  | Приказ Минстроя России от 18 мая 2022 г. № 378/пр, Приказ Минстроя России от 26 августа 2022 г. № 703/пр, Приказ Минстроя России от 26 октября 2022 г. № 905/пр, Приказ Минстроя России от 27 декабря 2022 г. № 1133/пр, Приказ Минстроя России от 10 февраля 2023 г. № 84/пр, Приказ Минстроя России от 11.05.2023 №335/пр; Приказ Минстроя России от 07.07.2022 № 557/пр; Приказ Минстроя России от 02.09.2021 № 636/пр, Приказ Минстроя России от 26.07.2022 № 611/пр; Приказ Минстроя России от 22.04.2022 № 317/пр; Приказ Минстроя России от 02.08.2023 № 551/пр; Приказ Минстроя России от 14.11.2023 № 817/пр; Приказ Минстроя России от 30.01.2024 № 55/пр; Приказ Минстроя России от 16.02.2024 № 102/пр; Приказ Минстроя России от 13.05.2024 №323/пр; Приказ Минстроя России от 09.08.2024 №524/пр | [13 empty] | Реквизиты приказа Минстроя России об утверждении дополнений и изменений к сметным нормативам | Приказ Минстроя России от 18 мая 2022 г. № 378/пр, Приказ Минстроя России от 26 августа 2022 г. № 703/пр, Приказ Минстроя России от 26 октября 2022 г. № 905/пр, Приказ Минстроя России от 27 декабря 2022 г. № 1133/пр, Приказ Минстроя России от 10 февраля 2023 г. № 84/пр, Приказ Минстроя России от 11.05.2023 №335/пр; Приказ Минстроя России от 07.07.2022 № 557/пр; Приказ Минстроя России от 02.09.2021 № 636/пр, Приказ Минстроя России от 26.07.2022 № 611/пр; Приказ Минстроя России от 22.04.2022 № 317/пр; Приказ Минстроя России от 02.08.2023 № 551/пр; Приказ Минстроя России от 14.11.2023 № 817/пр; Приказ Минстроя России от 30.01.2024 № 55/пр; Приказ Минстроя России от 16.02.2024 № 102/пр; Приказ Минстроя России от 13.05.2024 №323/пр; Приказ Минстроя России от 09.08.2024 №524/пр
Реквизиты письма Минстроя России об индексах изменения сметной стоимости строительства, включаемые в федеральный реестр сметных нормативов и размещаемые в федеральной государственной информационной системе ценообразования в строительстве, подготовленного в соответствии пунктом 85 Методики расчета индексов изменения сметной стоимости строительства, утвержденной приказом Министерства строительства и жилищно-коммунального хозяйства Российской Федерации от 5 июня 2019 г. № 326/пр¹ |  |  |  |  | Письмо Минстроя России от 23.08.2024 № 48886-ИФ/09 | [9 empty] | Реквизиты письма Минстроя России об индексах изменения сметной стоимости строительства, включаемые в федеральный реестр сметных нормативов и размещаемые в федеральной государственной информационной системе ценообразования в строительстве, подготовленного в соответствии пунктом 85 Методики расчета индексов изменения сметной стоимости строительства, утвержденной приказом Министерства строительства и жилищно-коммунального хозяйства Российской Федерации от 5 июня 2019 г. № 326/пр¹ | Письмо Минстроя России от 23.08.2024 № 48886-ИФ/09 |  |  |  |  | Реквизиты письма Минстроя России об индексах изменения сметной стоимости строительства, включаемые в федеральный реестр сметных нормативов и размещаемые в федеральной государственной информационной системе ценообразования в строительстве, подготовленного в соответствии пунктом 85 Методики расчета индексов изменения сметной стоимости строительства, утвержденной приказом Министерства строительства и жилищно-коммунального хозяйства Российской Федерации от 5 июня 2019 г. № 326/пр¹ | Письмо Минстроя России от 23.08.2024 № 48886-ИФ/09
Реквизиты нормативного правового акта об утверждении оплаты труда, утверждаемый в соответствии с пунктом 22(1) Правилами мониторинга цен, утвержденными постановлением Правительства Российской Федерации от 23 декабря 2016 г. № 1452 |  |  |  |  | Постановление министерства строительства, архитектуры и территориального развития Ростовской области от 11.03.2024 № 3 | [9 empty] | Реквизиты нормативного правового акта об утверждении оплаты труда, утверждаемый в соответствии с пунктом 22(1) Правилами мониторинга цен, утвержденными постановлением Правительства Российской Федерации от 23 декабря 2016 г. № 1452 | Постановление министерства строительства, архитектуры и территориального развития Ростовской области от 11.03.2024 № 3 | [6 empty] | Реквизиты нормативного правового акта об утверждении оплаты труда, утверждаемый в соответствии с пунктом 22(1) Правилами мониторинга цен, утвержденными постановлением Правительства Российской Федерации от 23 декабря 2016 г. № 1452 | Постановление министерства строительства, архитектуры и территориального развития Ростовской области от 11.03.2024 № 3
Обоснование принятых текущих цен на строительные ресурсы | [24 empty] | Обоснование принятых текущих цен на строительные ресурсы
Наименование субъекта Российской Федерации |  |  |  |  | 61. Ростовская область | [10 empty] | 61. Ростовская область | [9 empty] | Наименование субъекта Российской Федерации | 61. Ростовская область
Наименование зоны субъекта Российской Федерации |  |  |  |  | Ростовская область | [10 empty] | Ростовская область | [11 empty] | Наименование зоны субъекта Российской Федерации | Ростовская область
Техническое перевооружение объекта АО «НЗНП»: организа- ция движения автотранспорта на автодороге №22 и пло- щадке автоналива тит.90 товарно-сырьевого цеха. | [29 empty] | Техническое перевооружение объекта АО «НЗНП»: организа- ция движения автотранспорта на автодороге №22 и пло- щадке автоналива тит.90 товарно-сырьевого цеха.
(наименование стройки)
Техническое перевооружение объекта АО «НЗНП»: организа- ция движения автотранспорта на автодороге №22 и пло- щадке автоналива тит.90 товарно-сырьевого цеха. | [30 empty] | Техническое перевооружение объекта АО «НЗНП»: организа- ция движения автотранспорта на автодороге №22 и пло- щадке автоналива тит.90 товарно-сырьевого цеха.
(наименование объекта капитального строительства)
ЛОКАЛЬНЫЙ СМЕТНЫЙ РАСЧЕТ (СМЕТА) № 07-01
Генеральный план | [31 empty] | Генеральный план
(наименование работ и затрат)
Составлен | ресурсно-индексным | методом
Основание
(проектная и (или) иная техническая документация)
Составлен(а) в текущем уровне цен |  | III квартал 2024 года | [30 empty] | III квартал 2024 года
Сметная стоимость |  |  | 23653.1 | тыс.руб.
в том числе:
| строительных работ |  | 23653.1 | тыс.руб. |  |  |  |  | Средства на оплату труда рабочих |  |  |  | 772.06 | тыс.руб.
| монтажных работ |  | 0 | тыс.руб. |  |  |  |  | Средства на оплату труда машинистов |  |  |  | 465.51 | тыс.руб.
| оборудования |  | 0 | тыс.руб. |  |  |  |  | Нормативные затраты труда рабочих |  |  |  | 2757.76 | чел.-ч.
| прочих затрат |  | 0 | тыс.руб. |  |  |  |  | Нормативные затраты труда машинистов |  |  |  | 1255.53 | чел.-ч.
№ п/п | Обоснование | Наименование работ и затрат |  |  |  | Единица измерения | Количество |  |  | Сметная стоимость, руб.
[7 empty] | на единицу измерения | коэффициенты | всего с учетом коэффициентов | на единицу измерения в базисном уровне цен | индекс | на единицу измерения в текущем уровне цен | коэффициенты | всего в текущем уровне цен
1 | 2 | 3 |  |  |  | 4 | 5 | 6 | 7 | 8 | 9 | 10 | 11 | 12
Раздел 1. Подготовительные работы | [33 empty] | Раздел 1. Подготовительные работы
1 | ГЭСН01-01-010-26 | Разработка грунта в отвал экскаваторами, вместимость ковша 0,65 (0,5-1) м3, группа грунтов: 2/Срезка плодородного грунта |  |  |  | 4: 1000 м3; 5: 0.7586; 6: 1; 7: 0.7586 | [20 empty] | Разработка грунта в отвал экскаваторами, вместимость ковша 0,65 (0,5-1) м3, группа грунтов: 2/Срезка плодородного грунта
| 1 | ОТ(ЗТ) |  |  |  | 4: чел.-ч; 7: 6.7364; 12: 1749.3 | [21 empty] | ОТ(ЗТ)
| 1-100-20 | Средний разряд работы 2,0 |  |  |  | 4: чел.-ч; 5: 8.88; 7: 6.7364; 10: 259.68; 12: 1749.3 | [22 empty] | Средний разряд работы 2,0
| 2 | ЭМ |  |  |  | 12: 20681.7 | [21 empty] | ЭМ
|  | ОТм(ЗТм) |  |  |  | 4: чел.-ч; 7: 14.641; 12: 6278.49 | [21 empty] | ОТм(ЗТм)
| 91.01.05-086 | Экскаваторы одноковшовые дизельные на гусеничном ходу, объем ковша 0,65 м3 |  |  |  | 4: маш.-ч; 5: 19.3; 7: 14.641; 10: 1412.59; 12: 20681.7 | [22 empty] | Экскаваторы одноковшовые дизельные на гусеничном ходу, объем ковша 0,65 м3
| 4-100-060 | ОТм(Зтм) Средний разряд машинистов 6 |  |  |  | 4: чел.-ч; 5: 19.3; 7: 14.641; 10: 428.83; 12: 6278.49 | [23 empty] | ОТм(Зтм) Средний разряд машинистов 6
|  | Итого прямые затраты |  |  |  | 12: 28709.49 | [24 empty] | Итого прямые затраты
|  | ФОТ |  |  |  | 12: 8027.79 | [25 empty] | ФОТ
| Пр/812-001.1-1 | НР Земляные работы, выполняемые механизированным способом |  |  |  | 4: %; 5: 92; 7: 92; 12: 7385.57 | [25 empty] | НР Земляные работы, выполняемые механизированным способом
| Пр/774-001.1 | СП Земляные работы, выполняемые механизированным способом |  |  |  | 4: %; 5: 46; 7: 46; 12: 3692.78 | [25 empty] | СП Земляные работы, выполняемые механизированным способом
|  | Всего по позиции |  |  |  | 10: 52449.04; 12: 39787.84 | [26 empty] | Всего по позиции
2 | ГЭСН01-02-099-03 | Валка деревьев мягких пород с корня, диаметр стволов: свыше 20 до 24 см |  |  |  | 4: 100 шт; 5: 1.4; 6: 1; 7: 1.4 | [20 empty] | Валка деревьев мягких пород с корня, диаметр стволов: свыше 20 до 24 см
| 1 | ОТ(ЗТ) |  |  |  | 4: чел.-ч; 7: 11.844; 12: 3696.39 | [21 empty] | ОТ(ЗТ)
| 1-100-38 | Средний разряд работы 3,8 |  |  |  | 4: чел.-ч; 5: 8.46; 7: 11.844; 10: 312.09; 12: 3696.39 | [22 empty] | Средний разряд работы 3,8
| 4 | М |  |  |  | 12: 88.92 | [21 empty] | М
| 01.3.01.01-0002 | Бензин автомобильный АИ-98, АИ-95 |  |  |  | 4: т; 5: 0.00127; 7: 0.001778; 10: 50013.46; 12: 88.92 | [22 empty] | Бензин автомобильный АИ-98, АИ-95
|  | Итого прямые затраты |  |  |  | 12: 3785.31 | [24 empty] | Итого прямые затраты
|  | ФОТ |  |  |  | 12: 3696.39 | [25 empty] | ФОТ
| Пр/812-001.4-1 | НР Земляные работы, выполняемые по другим видам работ (подготовительным, сопутствующим, укрепительным) |  |  |  | 4: %; 5: 89; 7: 89; 12: 3289.79 | [25 empty] | НР Земляные работы, выполняемые по другим видам работ (подготовительным, сопутствующим, укрепительным)
| Пр/774-001.4 | СП Земляные работы, выполняемые по другим видам работ (подготовительным, сопутствующим, укрепительным) |  |  |  | 4: %; 5: 41; 7: 41; 12: 1515.52 | [25 empty] | СП Земляные работы, выполняемые по другим видам работ (подготовительным, сопутствующим, укрепительным)
|  | Всего по позиции |  |  |  | 10: 6136.16; 12: 8590.62 | [26 empty] | Всего по позиции
3 | ГЭСН01-02-100-02 | Трелевка хлыстов древесины на расстояние до 300 м тракторами мощностью: 59 кВт (80 л.с.), диаметр стволов до 30 см |  |  |  | 4: 100 шт; 5: 1.4; 6: 1; 7: 1.4 | [20 empty] | Трелевка хлыстов древесины на расстояние до 300 м тракторами мощностью: 59 кВт (80 л.с.), диаметр стволов до 30 см
| 1 | ОТ(ЗТ) |  |  |  | 4: чел.-ч; 7: 36.12; 12: 9379.64 | [21 empty] | ОТ(ЗТ)
| 1-100-20 | Средний разряд работы 2,0 |  |  |  | 4: чел.-ч; 5: 25.8; 7: 36.12; 10: 259.68; 12: 9379.64 | [22 empty] | Средний разряд работы 2,0
| 2 | ЭМ |  |  |  | 12: 23165.37 | [21 empty] | ЭМ
|  | ОТм(ЗТм) |  |  |  | 4: чел.-ч; 7: 20.72; 12: 7601.96 | [21 empty] | ОТм(ЗТм)
| 91.01.01-034 | Бульдозеры, мощность 59 кВт (80 л.с.) |  |  |  | маш.-ч | 14.8 |  | 20.72 | 828.16 | 1.35 | 1118.02 |  | 23165.37 | [22 empty] | Бульдозеры, мощность 59 кВт (80 л.с.)
| 4-100-050 | ОТм(Зтм) Средний разряд машинистов 5 |  |  |  | 4: чел.-ч; 5: 14.8; 7: 20.72; 10: 366.89; 12: 7601.96 | [23 empty] | ОТм(Зтм) Средний разряд машинистов 5
|  | Итого прямые затраты |  |  |  | 12: 40146.97 | [24 empty] | Итого прямые затраты
|  | ФОТ |  |  |  | 12: 16981.6 | [25 empty] | ФОТ
| Пр/812-001.4-1 | НР Земляные работы, выполняемые по другим видам работ (подготовительным, сопутствующим, укрепительным) |  |  |  | 4: %; 5: 89; 7: 89; 12: 15113.62 | [25 empty] | НР Земляные работы, выполняемые по другим видам работ (подготовительным, сопутствующим, укрепительным)
| Пр/774-001.4 | СП Земляные работы, выполняемые по другим видам работ (подготовительным, сопутствующим, укрепительным) |  |  |  | 4: %; 5: 41; 7: 41; 12: 6962.46 | [25 empty] | СП Земляные работы, выполняемые по другим видам работ (подготовительным, сопутствующим, укрепительным)
|  | Всего по позиции |  |  |  | 10: 44445.04; 12: 62223.05 | [26 empty] | Всего по позиции
4 | ГЭСН01-02-101-04 | Разделка древесины мягких пород, полученной от валки леса, диаметр стволов: до 24 см |  |  |  | 4: 100 деревьев; 5: 1.4; 6: 1; 7: 1.4 | [20 empty] | Разделка древесины мягких пород, полученной от валки леса, диаметр стволов: до 24 см
| 1 | ОТ(ЗТ) |  |  |  | 4: чел.-ч; 7: 40.32; 12: 11238.8 | [21 empty] | ОТ(ЗТ)
| 1-100-28 | Средний разряд работы 2,8 |  |  |  | 4: чел.-ч; 5: 28.8; 7: 40.32; 10: 278.74; 12: 11238.8 | [22 empty] | Средний разряд работы 2,8
| 4 | М |  |  |  | 12: 302.48 | [21 empty] | М
| 01.3.01.01-0002 | Бензин автомобильный АИ-98, АИ-95 |  |  |  | 4: т; 5: 0.00432; 7: 0.006048; 10: 50013.46; 12: 302.48 | [22 empty] | Бензин автомобильный АИ-98, АИ-95
|  | Итого прямые затраты |  |  |  | 12: 11541.28 | [24 empty] | Итого прямые затраты
|  | ФОТ |  |  |  | 12: 11238.8 | [25 empty] | ФОТ
| Пр/812-001.4-1 | НР Земляные работы, выполняемые по другим видам работ (подготовительным, сопутствующим, укрепительным) |  |  |  | 4: %; 5: 89; 7: 89; 12: 10002.53 | [25 empty] | НР Земляные работы, выполняемые по другим видам работ (подготовительным, сопутствующим, укрепительным)
| Пр/774-001.4 | СП Земляные работы, выполняемые по другим видам работ (подготовительным, сопутствующим, укрепительным) |  |  |  | 4: %; 5: 41; 7: 41; 12: 4607.91 | [25 empty] | СП Земляные работы, выполняемые по другим видам работ (подготовительным, сопутствующим, укрепительным)
|  | Всего по позиции |  |  |  | 10: 18679.8; 12: 26151.72 | [26 empty] | Всего по позиции
5 | ГЭСН01-02-102-03 | Устройство разделочных площадок, диаметр стволов: до 24 см |  |  |  | 4: 100 деревьев; 5: 1.4; 6: 1; 7: 1.4 | [20 empty] | Устройство разделочных площадок, диаметр стволов: до 24 см
| 1 | ОТ(ЗТ) |  |  |  | 4: чел.-ч; 7: 5.166; 12: 1390.74 | [21 empty] | ОТ(ЗТ)
| 1-100-24 | Средний разряд работы 2,4 |  |  |  | 4: чел.-ч; 5: 3.69; 7: 5.166; 10: 269.21; 12: 1390.74 | [22 empty] | Средний разряд работы 2,4
| 2 | ЭМ |  |  |  | 12: 1667.42 | [21 empty] | ЭМ
|  | ОТм(ЗТм) |  |  |  | 4: чел.-ч; 7: 0.224; 12: 82.18 | [21 empty] | ОТм(ЗТм)
| 91.09.03-034 | Платформы узкой колеи |  |  |  | маш.-ч | 7.3 |  | 10.22 | 114.66 | 1.25 | 143.33 |  | 1464.83 | [22 empty] | Платформы узкой колеи
| 91.15.01-001 | Прицепы тракторные, грузоподъемность до 2 т |  |  |  | 4: маш.-ч; 5: 0.16; 7: 0.224; 10: 12.98; 12: 2.91 | [22 empty] | Прицепы тракторные, грузоподъемность до 2 т
| 91.15.02-024 | Тракторы на гусеничном ходу, мощность 79 кВт (108 л.с.) |  |  |  | маш.-ч | 0.16 |  | 0.224 | 724.75 | 1.23 | 891.44 |  | 199.68 | [22 empty] | Тракторы на гусеничном ходу, мощность 79 кВт (108 л.с.)
| 4-100-050 | ОТм(Зтм) Средний разряд машинистов 5 |  |  |  | 4: чел.-ч; 5: 0.16; 7: 0.224; 10: 366.89; 12: 82.18 | [23 empty] | ОТм(Зтм) Средний разряд машинистов 5
| 4 | М |  |  |  | 12: 51.37 | [21 empty] | М
| 11.1.03.01-0064 | Бруски обрезные хвойных пород (ель, сосна), естественной влажности, длина 2-6,5 м, ширина 20-90 мм, толщина 20-90 мм, сорт IV |  |  |  | м3 | 0.0032 |  | 0.00448 | 11821.04 | 0.97 | 11466.41 |  | 51.37 | [22 empty] | Бруски обрезные хвойных пород (ель, сосна), естественной влажности, длина 2-6,5 м, ширина 20-90 мм, толщина 20-90 мм, сорт IV
|  | Итого прямые затраты |  |  |  | 12: 3191.71 | [24 empty] | Итого прямые затраты
|  | ФОТ |  |  |  | 12: 1472.92 | [25 empty] | ФОТ
| Пр/812-001.4-1 | НР Земляные работы, выполняемые по другим видам работ (подготовительным, сопутствующим, укрепительным) |  |  |  | 4: %; 5: 89; 7: 89; 12: 1310.9 | [25 empty] | НР Земляные работы, выполняемые по другим видам работ (подготовительным, сопутствующим, укрепительным)
| Пр/774-001.4 | СП Земляные работы, выполняемые по другим видам работ (подготовительным, сопутствующим, укрепительным) |  |  |  | 4: %; 5: 41; 7: 41; 12: 603.9 | [25 empty] | СП Земляные работы, выполняемые по другим видам работ (подготовительным, сопутствующим, укрепительным)
|  | Всего по позиции |  |  |  | 10: 3647.51; 12: 5106.51 | [26 empty] | Всего по позиции
6 | ГЭСН01-02-103-02 | Корчевка деревьев в грунтах естественного залегания корчевателями-собирателями с трактором мощностью 79 кВт (108 л.с.) с трелевкой до 100 м, диаметр деревьев: до 24 см |  |  |  | 4: 100 шт; 5: 1.4; 6: 1; 7: 1.4 | [20 empty] | Корчевка деревьев в грунтах естественного залегания корчевателями-собирателями с трактором мощностью 79 кВт (108 л.с.) с трелевкой до 100 м, диаметр деревьев: до 24 см
| 1 | ОТ(ЗТ) |  |  |  | 4: чел.-ч; 7: 9.24; 12: 2465.51 | [21 empty] | ОТ(ЗТ)
| 1-100-23 | Средний разряд работы 2,3 |  |  |  | 4: чел.-ч; 5: 6.6; 7: 9.24; 10: 266.83; 12: 2465.51 | [22 empty] | Средний разряд работы 2,3
| 2 | ЭМ |  |  |  | 12: 7327.55 | [21 empty] | ЭМ
|  | ОТм(ЗТм) |  |  |  | 4: чел.-ч; 7: 7.588; 12: 2783.96 | [21 empty] | ОТм(ЗТм)
| 91.12.02-002 | Корчеватели-собиратели с трактором, мощность 79 кВт (108 л.с.) |  |  |  | маш.-ч | 1.53 |  | 2.142 | 962.02 | 1.2 | 1154.42 |  | 2472.77 | [22 empty] | Корчеватели-собиратели с трактором, мощность 79 кВт (108 л.с.)
| 4-100-050 | ОТм(Зтм) Средний разряд машинистов 5 |  |  |  | 4: чел.-ч; 5: 1.53; 7: 2.142; 10: 366.89; 12: 785.88 | [23 empty] | ОТм(Зтм) Средний разряд машинистов 5
| 91.15.02-024 | Тракторы на гусеничном ходу, мощность 79 кВт (108 л.с.) |  |  |  | маш.-ч | 3.89 |  | 5.446 | 724.75 | 1.23 | 891.44 |  | 4854.78 | [22 empty] | Тракторы на гусеничном ходу, мощность 79 кВт (108 л.с.)
| 4-100-050 | ОТм(Зтм) Средний разряд машинистов 5 |  |  |  | 4: чел.-ч; 5: 3.89; 7: 5.446; 10: 366.89; 12: 1998.08 | [23 empty] | ОТм(Зтм) Средний разряд машинистов 5
|  | Итого прямые затраты |  |  |  | 12: 12577.02 | [24 empty] | Итого прямые затраты
|  | ФОТ |  |  |  | 12: 5249.47 | [25 empty] | ФОТ
| Пр/812-001.4-1 | НР Земляные работы, выполняемые по другим видам работ (подготовительным, сопутствующим, укрепительным) |  |  |  | 4: %; 5: 89; 7: 89; 12: 4672.03 | [25 empty] | НР Земляные работы, выполняемые по другим видам работ (подготовительным, сопутствующим, укрепительным)
| Пр/774-001.4 | СП Земляные работы, выполняемые по другим видам работ (подготовительным, сопутствующим, укрепительным) |  |  |  | 4: %; 5: 41; 7: 41; 12: 2152.28 | [25 empty] | СП Земляные работы, выполняемые по другим видам работ (подготовительным, сопутствующим, укрепительным)
|  | Всего по позиции |  |  |  | 10: 13858.09; 12: 19401.33 | [26 empty] | Всего по позиции
7 | ГЭСН27-03-008-04 | Разборка покрытий и оснований: асфальтобетонных |  |  |  | 4: 100 м3; 5: 8.5767; 6: 1; 7: 8.5767 | [20 empty] | Разборка покрытий и оснований: асфальтобетонных
| 1 | ОТ(ЗТ) |  |  |  | 4: чел.-ч; 7: 1542.0871; 12: 426171.18 | [21 empty] | ОТ(ЗТ)
| 1-100-27 | Средний разряд работы 2,7 |  |  |  | 4: чел.-ч; 5: 179.8; 7: 1542.0871; 10: 276.36; 12: 426171.18 | [22 empty] | Средний разряд работы 2,7
| 2 | ЭМ |  |  |  | 12: 170037.88 | [21 empty] | ЭМ
|  | ОТм(ЗТм) |  |  |  | 4: чел.-ч; 7: 391.3539; 12: 126392.69 | [21 empty] | ОТм(ЗТм)
| 91.01.02-004 | Автогрейдеры среднего типа, мощность 99 кВт (135 л.с.) |  |  |  | 4: маш.-ч; 5: 1.55; 7: 13.2939; 10: 2189.9; 12: 29112.21 | [22 empty] | Автогрейдеры среднего типа, мощность 99 кВт (135 л.с.)
| 4-100-060 | ОТм(Зтм) Средний разряд машинистов 6 |  |  |  | 4: чел.-ч; 5: 1.55; 7: 13.2939; 10: 428.83; 12: 5700.8 | [23 empty] | ОТм(Зтм) Средний разряд машинистов 6
| 91.18.01-007 | Компрессоры винтовые передвижные с двигателем внутреннего сгорания, давление до 0,7 МПа (7 атм), производительность до 5,4 м3/мин |  |  |  | 4: маш.-ч; 5: 44.08; 7: 378.0601; 10: 367.68; 12: 139005.12 | [22 empty] | Компрессоры винтовые передвижные с двигателем внутреннего сгорания, давление до 0,7 МПа (7 атм), производительность до 5,4 м3/мин
| 4-100-040 | ОТм(Зтм) Средний разряд машинистов 4 |  |  |  | 4: чел.-ч; 5: 44.08; 7: 378.0601; 10: 319.24; 12: 120691.89 | [23 empty] | ОТм(Зтм) Средний разряд машинистов 4
| 91.21.10-002 | Молотки отбойные пневматические при работе от передвижных компрессоров |  |  |  | 4: маш.-ч; 5: 88.16; 7: 756.1201; 10: 2.54; 12: 1920.55 | [22 empty] | Молотки отбойные пневматические при работе от передвижных компрессоров
|  | Итого прямые затраты |  |  |  | 12: 722601.75 | [24 empty] | Итого прямые затраты
|  | ФОТ |  |  |  | 12: 552563.87 | [25 empty] | ФОТ
| Пр/812-021.0-1 | НР Автомобильные дороги |  |  |  | 4: %; 5: 147; 7: 147; 12: 812268.89 | [25 empty] | НР Автомобильные дороги
| Пр/774-021.0 | СП Автомобильные дороги |  |  |  | 4: %; 5: 134; 7: 134; 12: 740435.59 | [25 empty] | СП Автомобильные дороги
|  | Всего по позиции |  |  |  | 10: 265289.86; 12: 2275306.23 | [26 empty] | Всего по позиции
8 | ГЭСН01-01-010-26 | Разработка грунта в отвал экскаваторами, вместимость ковша 0,65 (0,5-1) м3, группа грунтов: 2/ срезка части существующего обвалования |  |  |  | 4: 1000 м3; 5: 0.18; 6: 1; 7: 0.18 | [20 empty] | Разработка грунта в отвал экскаваторами, вместимость ковша 0,65 (0,5-1) м3, группа грунтов: 2/ срезка части существующего обвалования
| 1 | ОТ(ЗТ) |  |  |  | 4: чел.-ч; 7: 1.5984; 12: 415.07 | [21 empty] | ОТ(ЗТ)
| 1-100-20 | Средний разряд работы 2,0 |  |  |  | 4: чел.-ч; 5: 8.88; 7: 1.5984; 10: 259.68; 12: 415.07 | [22 empty] | Средний разряд работы 2,0
| 2 | ЭМ |  |  |  | 12: 4907.34 | [21 empty] | ЭМ
|  | ОТм(ЗТм) |  |  |  | 4: чел.-ч; 7: 3.474; 12: 1489.76 | [21 empty] | ОТм(ЗТм)
| 91.01.05-086 | Экскаваторы одноковшовые дизельные на гусеничном ходу, объем ковша 0,65 м3 |  |  |  | 4: маш.-ч; 5: 19.3; 7: 3.474; 10: 1412.59; 12: 4907.34 | [22 empty] | Экскаваторы одноковшовые дизельные на гусеничном ходу, объем ковша 0,65 м3
| 4-100-060 | ОТм(Зтм) Средний разряд машинистов 6 |  |  |  | 4: чел.-ч; 5: 19.3; 7: 3.474; 10: 428.83; 12: 1489.76 | [23 empty] | ОТм(Зтм) Средний разряд машинистов 6
|  | Итого прямые затраты |  |  |  | 12: 6812.17 | [24 empty] | Итого прямые затраты
|  | ФОТ |  |  |  | 12: 1904.83 | [25 empty] | ФОТ
| Пр/812-001.1-1 | НР Земляные работы, выполняемые механизированным способом |  |  |  | 4: %; 5: 92; 7: 92; 12: 1752.44 | [25 empty] | НР Земляные работы, выполняемые механизированным способом
| Пр/774-001.1 | СП Земляные работы, выполняемые механизированным способом |  |  |  | 4: %; 5: 46; 7: 46; 12: 876.22 | [25 empty] | СП Земляные работы, выполняемые механизированным способом
|  | Всего по позиции |  |  |  | 10: 52449.06; 12: 9440.83 | [26 empty] | Всего по позиции
|  | Итоги по разделу 1 Подготовительные работы : | [39 empty] | Итоги по разделу 1 Подготовительные работы :
|  | Итого прямые затраты (справочно) |  |  |  | 12: 829365.7 | [28 empty] | Итого прямые затраты (справочно)
|  | в том числе: | [40 empty] | в том числе:
|  | Оплата труда рабочих |  |  |  | 12: 456506.63 | [28 empty] | Оплата труда рабочих
|  | Эксплуатация машин |  |  |  | 12: 227787.26 | [28 empty] | Эксплуатация машин
|  | Оплата труда машинистов (Отм) |  |  |  | 12: 144629.04 | [28 empty] | Оплата труда машинистов (Отм)
|  | Материалы |  |  |  | 12: 442.77 | [28 empty] | Материалы
|  | Строительные работы |  |  |  | 12: 2446008.13 | [28 empty] | Строительные работы
|  | в том числе: | [40 empty] | в том числе:
|  | оплата труда |  |  |  | 12: 456506.63 | [28 empty] | оплата труда
|  | эксплуатация машин и механизмов |  |  |  | 12: 227787.26 | [28 empty] | эксплуатация машин и механизмов
|  | оплата труда машинистов (Отм) |  |  |  | 12: 144629.04 | [28 empty] | оплата труда машинистов (Отм)
|  | материалы |  |  |  | 12: 442.77 | [28 empty] | материалы
|  | накладные расходы |  |  |  | 12: 855795.77 | [28 empty] | накладные расходы
|  | сметная прибыль |  |  |  | 12: 760846.66 | [28 empty] | сметная прибыль
|  | Итого ФОТ (справочно) |  |  |  | 12: 601135.67 | [28 empty] | Итого ФОТ (справочно)
|  | Итого накладные расходы (справочно) |  |  |  | 12: 855795.77 | [28 empty] | Итого накладные расходы (справочно)
|  | Итого сметная прибыль (справочно) |  |  |  | 12: 760846.66 | [28 empty] | Итого сметная прибыль (справочно)
|  | Итого по разделу 1 Подготовительные работы |  |  |  | 12: 2446008.13 | [29 empty] | Итого по разделу 1 Подготовительные работы
|  | Справочно | [42 empty] | Справочно
|  | затраты труда рабочих |  |  |  | 7: 1653.1118 | [31 empty] | затраты труда рабочих
|  | затраты труда машинистов |  |  |  | 7: 438.0009 | [31 empty] | затраты труда машинистов
Раздел 2. Организация рельефа | [33 empty] | Раздел 2. Организация рельефа
9 | ГЭСН01-01-044-06 | Возведение насыпей из резервов экскаваторами "драглайн" с ковшом вместимостью: 0,65 м3, группа грунтов 2 |  |  |  | 4: 1000 м3; 5: 1.192; 6: 1; 7: 1.192 | [20 empty] | Возведение насыпей из резервов экскаваторами "драглайн" с ковшом вместимостью: 0,65 м3, группа грунтов 2
| 1 | ОТ(ЗТ) |  |  |  | 4: чел.-ч; 7: 4.5654; 12: 1185.53 | [21 empty] | ОТ(ЗТ)
| 1-100-20 | Средний разряд работы 2,0 |  |  |  | 4: чел.-ч; 5: 3.83; 7: 4.5654; 10: 259.68; 12: 1185.53 | [22 empty] | Средний разряд работы 2,0
| 2 | ЭМ |  |  |  | 12: 47543.52 | [21 empty] | ЭМ
|  | ОТм(ЗТм) |  |  |  | 4: чел.-ч; 7: 36.1176; 12: 15488.31 | [21 empty] | ОТм(ЗТм)
| 91.01.01-035 | Бульдозеры, мощность 79 кВт (108 л.с.) |  |  |  | маш.-ч | 13.6 |  | 16.2112 | 887.54 | 1.35 | 1198.18 |  | 19423.94 | [22 empty] | Бульдозеры, мощность 79 кВт (108 л.с.)
| 4-100-060 | ОТм(Зтм) Средний разряд машинистов 6 |  |  |  | 4: чел.-ч; 5: 13.6; 7: 16.2112; 10: 428.83; 12: 6951.85 | [23 empty] | ОТм(Зтм) Средний разряд машинистов 6
| 91.01.05-086 | Экскаваторы одноковшовые дизельные на гусеничном ходу, объем ковша 0,65 м3 |  |  |  | 4: маш.-ч; 5: 16.7; 7: 19.9064; 10: 1412.59; 12: 28119.58 | [22 empty] | Экскаваторы одноковшовые дизельные на гусеничном ходу, объем ковша 0,65 м3
| 4-100-060 | ОТм(Зтм) Средний разряд машинистов 6 |  |  |  | 4: чел.-ч; 5: 16.7; 7: 19.9064; 10: 428.83; 12: 8536.46 | [23 empty] | ОТм(Зтм) Средний разряд машинистов 6
|  | Итого прямые затраты |  |  |  | 12: 64217.36 | [24 empty] | Итого прямые затраты
|  | ФОТ |  |  |  | 12: 16673.84 | [25 empty] | ФОТ
| Пр/812-001.1-1 | НР Земляные работы, выполняемые механизированным способом |  |  |  | 4: %; 5: 92; 7: 92; 12: 15339.93 | [25 empty] | НР Земляные работы, выполняемые механизированным способом
| Пр/774-001.1 | СП Земляные работы, выполняемые механизированным способом |  |  |  | 4: %; 5: 46; 7: 46; 12: 7669.97 | [25 empty] | СП Земляные работы, выполняемые механизированным способом
|  | Всего по позиции |  |  |  | 10: 73177.23; 12: 87227.26 | [26 empty] | Всего по позиции
10 | ГЭСН01-01-042-07 | Разработка выемок с отсыпкой грунта в кавальеры экскаваторами "драглайн" с ковшом вместимостью: 0,65 м3 группа грунтов 3 |  |  |  | 4: 1000 м3; 5: 0.086; 6: 1; 7: 0.086 | [20 empty] | Разработка выемок с отсыпкой грунта в кавальеры экскаваторами "драглайн" с ковшом вместимостью: 0,65 м3 группа грунтов 3
| 1 | ОТ(ЗТ) |  |  |  | 4: чел.-ч; 7: 0.45408; 12: 117.92 | [21 empty] | ОТ(ЗТ)
| 1-100-20 | Средний разряд работы 2,0 |  |  |  | 4: чел.-ч; 5: 5.28; 7: 0.45408; 10: 259.68; 12: 117.92 | [22 empty] | Средний разряд работы 2,0
| 2 | ЭМ |  |  |  | 12: 4195.49 | [21 empty] | ЭМ
|  | ОТм(ЗТм) |  |  |  | 4: чел.-ч; 7: 3.1476; 12: 1349.79 | [21 empty] | ОТм(ЗТм)
| 91.01.01-035 | Бульдозеры, мощность 79 кВт (108 л.с.) |  |  |  | маш.-ч | 13.6 |  | 1.1696 | 887.54 | 1.35 | 1198.18 |  | 1401.39 | [22 empty] | Бульдозеры, мощность 79 кВт (108 л.с.)
| 4-100-060 | ОТм(Зтм) Средний разряд машинистов 6 |  |  |  | 4: чел.-ч; 5: 13.6; 7: 1.1696; 10: 428.83; 12: 501.56 | [23 empty] | ОТм(Зтм) Средний разряд машинистов 6
| 91.01.05-086 | Экскаваторы одноковшовые дизельные на гусеничном ходу, объем ковша 0,65 м3 |  |  |  | 4: маш.-ч; 5: 23; 7: 1.978; 10: 1412.59; 12: 2794.1 | [22 empty] | Экскаваторы одноковшовые дизельные на гусеничном ходу, объем ковша 0,65 м3
| 4-100-060 | ОТм(Зтм) Средний разряд машинистов 6 |  |  |  | 4: чел.-ч; 5: 23; 7: 1.978; 10: 428.83; 12: 848.23 | [23 empty] | ОТм(Зтм) Средний разряд машинистов 6
|  | Итого прямые затраты |  |  |  | 12: 5663.2 | [24 empty] | Итого прямые затраты
|  | ФОТ |  |  |  | 12: 1467.71 | [25 empty] | ФОТ
| Пр/812-001.1-1 | НР Земляные работы, выполняемые механизированным способом |  |  |  | 4: %; 5: 92; 7: 92; 12: 1350.29 | [25 empty] | НР Земляные работы, выполняемые механизированным способом
| Пр/774-001.1 | СП Земляные работы, выполняемые механизированным способом |  |  |  | 4: %; 5: 46; 7: 46; 12: 675.15 | [25 empty] | СП Земляные работы, выполняемые механизированным способом
|  | Всего по позиции |  |  |  | 10: 89402.79; 12: 7688.64 | [26 empty] | Всего по позиции
11 | ГЭСН01-01-036-02 | Планировка площадей бульдозерами мощностью: 79 кВт (108 л.с.) |  |  |  | 4: 1000 м2; 5: 10.162; 6: 1; 7: 10.162 | [20 empty] | Планировка площадей бульдозерами мощностью: 79 кВт (108 л.с.)
| 2 | ЭМ |  |  |  | 12: 2800.46 | [21 empty] | ЭМ
|  | ОТм(ЗТм) |  |  |  | 4: чел.-ч; 7: 2.3373; 12: 1002.29 | [21 empty] | ОТм(ЗТм)
| 91.01.01-035 | Бульдозеры, мощность 79 кВт (108 л.с.) |  |  |  | маш.-ч | 0.23 |  | 2.3373 | 887.54 | 1.35 | 1198.18 |  | 2800.46 | [22 empty] | Бульдозеры, мощность 79 кВт (108 л.с.)
| 4-100-060 | ОТм(Зтм) Средний разряд машинистов 6 |  |  |  | 4: чел.-ч; 5: 0.23; 7: 2.3373; 10: 428.83; 12: 1002.29 | [23 empty] | ОТм(Зтм) Средний разряд машинистов 6
|  | Итого прямые затраты |  |  |  | 12: 3802.75 | [24 empty] | Итого прямые затраты
|  | ФОТ |  |  |  | 12: 1002.29 | [25 empty] | ФОТ
| Пр/812-001.1-1 | НР Земляные работы, выполняемые механизированным способом |  |  |  | 4: %; 5: 92; 7: 92; 12: 922.11 | [25 empty] | НР Земляные работы, выполняемые механизированным способом
| Пр/774-001.1 | СП Земляные работы, выполняемые механизированным способом |  |  |  | 4: %; 5: 46; 7: 46; 12: 461.05 | [25 empty] | СП Земляные работы, выполняемые механизированным способом
|  | Всего по позиции |  |  |  | 10: 510.32; 12: 5185.91 | [26 empty] | Всего по позиции
12 | ГЭСН01-02-027-02 | Планировка площадей: механизированным способом, группа грунтов 2 |  |  |  | 4: 1000 м2; 5: 10.162; 6: 1; 7: 10.162 | [20 empty] | Планировка площадей: механизированным способом, группа грунтов 2
| 2 | ЭМ |  |  |  | 12: 15883.73 | [21 empty] | ЭМ
|  | ОТм(ЗТм) |  |  |  | 4: чел.-ч; 7: 10.0604; 12: 4314.19 | [21 empty] | ОТм(ЗТм)
| 91.01.01-035 | Бульдозеры, мощность 79 кВт (108 л.с.) |  |  |  | маш.-ч | 0.61 |  | 6.1988 | 887.54 | 1.35 | 1198.18 |  | 7427.3 | [22 empty] | Бульдозеры, мощность 79 кВт (108 л.с.)
| 4-100-060 | ОТм(Зтм) Средний разряд машинистов 6 |  |  |  | 4: чел.-ч; 5: 0.61; 7: 6.1988; 10: 428.83; 12: 2658.24 | [23 empty] | ОТм(Зтм) Средний разряд машинистов 6
| 91.01.02-004 | Автогрейдеры среднего типа, мощность 99 кВт (135 л.с.) |  |  |  | 4: маш.-ч; 5: 0.38; 7: 3.8616; 10: 2189.9; 12: 8456.43 | [22 empty] | Автогрейдеры среднего типа, мощность 99 кВт (135 л.с.)
| 4-100-060 | ОТм(Зтм) Средний разряд машинистов 6 |  |  |  | 4: чел.-ч; 5: 0.38; 7: 3.8616; 10: 428.83; 12: 1655.95 | [23 empty] | ОТм(Зтм) Средний разряд машинистов 6
|  | Итого прямые затраты |  |  |  | 12: 20197.92 | [24 empty] | Итого прямые затраты
|  | ФОТ |  |  |  | 12: 4314.19 | [25 empty] | ФОТ
| Пр/812-001.4-1 | НР Земляные работы, выполняемые по другим видам работ (подготовительным, сопутствующим, укрепительным) |  |  |  | 4: %; 5: 89; 7: 89; 12: 3839.63 | [25 empty] | НР Земляные работы, выполняемые по другим видам работ (подготовительным, сопутствующим, укрепительным)
| Пр/774-001.4 | СП Земляные работы, выполняемые по другим видам работ (подготовительным, сопутствующим, укрепительным) |  |  |  | 4: %; 5: 41; 7: 41; 12: 1768.82 | [25 empty] | СП Земляные работы, выполняемые по другим видам работ (подготовительным, сопутствующим, укрепительным)
|  | Всего по позиции |  |  |  | 10: 2539.5; 12: 25806.37 | [26 empty] | Всего по позиции
|  | Итоги по разделу 2 Организация рельефа : | [39 empty] | Итоги по разделу 2 Организация рельефа :
|  | Итого прямые затраты (справочно) |  |  |  | 12: 93881.23 | [28 empty] | Итого прямые затраты (справочно)
|  | в том числе: | [40 empty] | в том числе:
|  | Оплата труда рабочих |  |  |  | 12: 1303.45 | [28 empty] | Оплата труда рабочих
|  | Эксплуатация машин |  |  |  | 12: 70423.2 | [28 empty] | Эксплуатация машин
|  | Оплата труда машинистов (Отм) |  |  |  | 12: 22154.58 | [28 empty] | Оплата труда машинистов (Отм)
|  | Строительные работы |  |  |  | 12: 125908.18 | [28 empty] | Строительные работы
|  | в том числе: | [40 empty] | в том числе:
|  | оплата труда |  |  |  | 12: 1303.45 | [28 empty] | оплата труда
|  | эксплуатация машин и механизмов |  |  |  | 12: 70423.2 | [28 empty] | эксплуатация машин и механизмов
|  | оплата труда машинистов (Отм) |  |  |  | 12: 22154.58 | [28 empty] | оплата труда машинистов (Отм)
|  | накладные расходы |  |  |  | 12: 21451.96 | [28 empty] | накладные расходы
|  | сметная прибыль |  |  |  | 12: 10574.99 | [28 empty] | сметная прибыль
|  | Итого ФОТ (справочно) |  |  |  | 12: 23458.03 | [28 empty] | Итого ФОТ (справочно)
|  | Итого накладные расходы (справочно) |  |  |  | 12: 21451.96 | [28 empty] | Итого накладные расходы (справочно)
|  | Итого сметная прибыль (справочно) |  |  |  | 12: 10574.99 | [28 empty] | Итого сметная прибыль (справочно)
|  | Итого по разделу 2 Организация рельефа |  |  |  | 12: 125908.18 | [29 empty] | Итого по разделу 2 Организация рельефа
|  | Справочно | [42 empty] | Справочно
|  | затраты труда рабочих |  |  |  | 7: 5.0194 | [31 empty] | затраты труда рабочих
|  | затраты труда машинистов |  |  |  | 7: 51.6628 | [31 empty] | затраты труда машинистов
Раздел 3. Проезды | [33 empty] | Раздел 3. Проезды
Асфальтобетонное покрытие восстановленное Тип 1 5723 м2 | [46 empty] | Асфальтобетонное покрытие восстановленное Тип 1 5723 м2
13 | ГЭСН27-06-029-01 | Устройство покрытия из горячих асфальтобетонных смесей асфальтоукладчиками второго типоразмера, толщина слоя 4 см |  |  |  | 4: 1000 м2; 5: 5.723; 6: 1; 7: 5.723 | [20 empty] | Устройство покрытия из горячих асфальтобетонных смесей асфальтоукладчиками второго типоразмера, толщина слоя 4 см
| 1 | ОТ(ЗТ) |  |  |  | 4: чел.-ч; 7: 119.3818; 12: 34698.31 | [21 empty] | ОТ(ЗТ)
| 1-100-32 | Средний разряд работы 3,2 |  |  |  | 4: чел.-ч; 5: 20.86; 7: 119.3818; 10: 290.65; 12: 34698.31 | [22 empty] | Средний разряд работы 3,2
| 2 | ЭМ |  |  |  | 12: 370322.59 | [21 empty] | ЭМ
|  | ОТм(ЗТм) |  |  |  | 4: чел.-ч; 7: 107.8786; 12: 43786.69 | [21 empty] | ОТм(ЗТм)
| 91.06.03-049 | Лебедки ручные и рычажные тяговым усилием до 9,81 кН (1 т) |  |  |  | маш.-ч | 2.44 |  | 13.9641 | 1.21 | 1.29 | 1.56 |  | 21.78 | [22 empty] | Лебедки ручные и рычажные тяговым усилием до 9,81 кН (1 т)
| 91.06.05-011 | Погрузчики одноковшовые универсальные фронтальные пневмоколесные, номинальная вместимость основного ковша 2,6 м3, грузоподъемность 5 т |  |  |  | 4: маш.-ч; 5: 0.55; 7: 3.1477; 10: 1562.1; 12: 4916.94 | [22 empty] | Погрузчики одноковшовые универсальные фронтальные пневмоколесные, номинальная вместимость основного ковша 2,6 м3, грузоподъемность 5 т
| 4-100-050 | ОТм(Зтм) Средний разряд машинистов 5 |  |  |  | 4: чел.-ч; 5: 0.55; 7: 3.1477; 10: 366.89; 12: 1154.84 | [23 empty] | ОТм(Зтм) Средний разряд машинистов 5
| 91.08.01-004 | Асфальтоукладчики гусеничные, максимальная ширина укладки 5 м, скорость укладки до 30 м/мин, производительность 350 т/ч |  |  |  | маш.-ч | 2.04 |  | 11.6749 | 2646.78 | 1.22 | 3229.07 |  | 37699.13 | [22 empty] | Асфальтоукладчики гусеничные, максимальная ширина укладки 5 м, скорость укладки до 30 м/мин, производительность 350 т/ч
| 4-100-070 | ОТм(Зтм) Средний разряд машинистов 7 |  |  |  | 4: чел.-ч; 5: 2.04; 7: 11.6749; 10: 457.42; 12: 5340.34 | [23 empty] | ОТм(Зтм) Средний разряд машинистов 7
| 91.08.03-017 | Катки самоходные гладкие вибрационные, масса 10 т |  |  |  | маш.-ч | 2.14 |  | 12.2472 | 1398.2 | 1.21 | 1691.82 |  | 20720.09 | [22 empty] | Катки самоходные гладкие вибрационные, масса 10 т
| 4-100-050 | ОТм(Зтм) Средний разряд машинистов 5 |  |  |  | 4: чел.-ч; 5: 2.14; 7: 12.2472; 10: 366.89; 12: 4493.38 | [23 empty] | ОТм(Зтм) Средний разряд машинистов 5
| 91.08.03-045 | Катки самоходные гладкие вибрационные, масса 7 т |  |  |  | 4: маш.-ч; 5: 1.51; 7: 8.6417; 10: 1451.37; 12: 12542.35 | [22 empty] | Катки самоходные гладкие вибрационные, масса 7 т
| 4-100-050 | ОТм(Зтм) Средний разряд машинистов 5 |  |  |  | 4: чел.-ч; 5: 1.51; 7: 8.6417; 10: 366.89; 12: 3170.56 | [23 empty] | ОТм(Зтм) Средний разряд машинистов 5
| 91.08.03-047 | Катки самоходные пневмоколесные статические, масса 12 т |  |  |  | 4: маш.-ч; 5: 2.59; 7: 14.8226; 10: 1506.65; 12: 22332.43 | [22 empty] | Катки самоходные пневмоколесные статические, масса 12 т
| 4-100-060 | ОТм(Зтм) Средний разряд машинистов 6 |  |  |  | 4: чел.-ч; 5: 2.59; 7: 14.8226; 10: 428.83; 12: 6356.36 | [23 empty] | ОТм(Зтм) Средний разряд машинистов 6
| 91.08.03-049 | Катки самоходные гладкие вибрационные, масса 14 т |  |  |  | 4: маш.-ч; 5: 0.97; 7: 5.5513; 10: 2087.99; 12: 11591.08 | [22 empty] | Катки самоходные гладкие вибрационные, масса 14 т
| 4-100-060 | ОТм(Зтм) Средний разряд машинистов 6 |  |  |  | 4: чел.-ч; 5: 0.97; 7: 5.5513; 10: 428.83; 12: 2380.57 | [23 empty] | ОТм(Зтм) Средний разряд машинистов 6
| 91.08.06-001 | Нарезчики швов, максимальная глубина резки 240 мм, мощность 17,7 кВт (24 л.с.) |  |  |  | маш.-ч | 1.52 |  | 8.699 | 181.3 | 1.07 | 193.99 |  | 1687.51 | [22 empty] | Нарезчики швов, максимальная глубина резки 240 мм, мощность 17,7 кВт (24 л.с.)
| 91.08.11-031 | Перегружатели асфальтовой смеси, емкость бункера до 25 т |  |  |  | маш.-ч | 2.04 |  | 11.6749 | 8883.76 | 1.24 | 11015.86 |  | 128609.28 | [22 empty] | Перегружатели асфальтовой смеси, емкость бункера до 25 т
| 4-100-080 | ОТм(Зтм) Средний разряд машинистов 8 |  |  |  | 4: чел.-ч; 5: 2.04; 7: 11.6749; 10: 488.39; 12: 5701.91 | [23 empty] | ОТм(Зтм) Средний разряд машинистов 8
| 91.08.11-041 | Разогреватели швов инфракрасные |  |  |  | маш.-ч | 2.04 |  | 11.6749 | 59.52 | 1.18 | 70.23 |  | 819.93 | [22 empty] | Разогреватели швов инфракрасные
| 91.13.01-038 | Машины поливомоечные, вместимость цистерны 6 м3 |  |  |  | маш.-ч | 3.1 |  | 17.7413 | 1043.14 | 1.21 | 1262.2 |  | 22393.07 | [22 empty] | Машины поливомоечные, вместимость цистерны 6 м3
| 4-100-040 | ОТм(Зтм) Средний разряд машинистов 4 |  |  |  | 4: чел.-ч; 5: 3.1; 7: 17.7413; 10: 319.24; 12: 5663.73 | [23 empty] | ОТм(Зтм) Средний разряд машинистов 4
| 91.13.03-112 | Спецавтомобили-вездеходы, грузоподъемность до 1,5 т |  |  |  | маш.-ч | 0.2 |  | 1.1446 | 435.27 | 1.16 | 504.91 |  | 577.92 | [22 empty] | Спецавтомобили-вездеходы, грузоподъемность до 1,5 т
| 4-100-050 | ОТм(Зтм) Средний разряд машинистов 5 |  |  |  | 4: чел.-ч; 5: 0.2; 7: 1.1446; 10: 366.89; 12: 419.94 | [23 empty] | ОТм(Зтм) Средний разряд машинистов 5
| 91.18.01-013 | Компрессоры передвижные, давление 2 МПа (20 атм), производительность 60 м3/мин |  |  |  | маш.-ч | 3.71 |  | 21.2323 | 4141.29 | 1.21 | 5010.96 |  | 106394.36 | [22 empty] | Компрессоры передвижные, давление 2 МПа (20 атм), производительность 60 м3/мин
| 4-100-060 | ОТм(Зтм) Средний разряд машинистов 6 |  |  |  | 4: чел.-ч; 5: 3.71; 7: 21.2323; 10: 428.83; 12: 9105.06 | [23 empty] | ОТм(Зтм) Средний разряд машинистов 6
| 91.21.10-002 | Молотки отбойные пневматические при работе от передвижных компрессоров |  |  |  | 4: маш.-ч; 5: 1.15; 7: 6.5815; 10: 2.54; 12: 16.72 | [22 empty] | Молотки отбойные пневматические при работе от передвижных компрессоров
| 4 | М |  |  |  | 12: 49900.25 | [21 empty] | М
| 01.2.03.07-0023 | Эмульсия битумно-дорожная |  |  |  | т | 0.004 |  | 0.022892 | 16583.53 | 1.72 | 28523.67 |  | 652.96 | [22 empty] | Эмульсия битумно-дорожная
| 01.7.03.01-0002 | Вода водопроводная |  |  |  | 4: м3; 5: 20.52; 7: 117.436; 10: 35.54; 12: 4173.67 | [22 empty] | Вода водопроводная
| 01.7.07.26-0032 | Шнур полиамидный крученый, диаметр 2 мм |  |  |  | т | 0.0024 |  | 0.013735 | 907036.67 | 1.13 | 1024951.44 |  | 14077.91 | [22 empty] | Шнур полиамидный крученый, диаметр 2 мм
| 01.7.15.02-0051 | Болты анкерные |  |  |  | т | 0.012 |  | 0.068676 | 89330.06 | 1.18 | 105409.47 |  | 7239.1 | [22 empty] | Болты анкерные
| 01.7.17.06-0061 | Круг алмазный отрезной сегментный, диаметр 350 мм, толщина алмазной кромки 3,2 мм, высота алмазной кромки 8 мм |  |  |  | 4: шт; 5: 0.782; 7: 4.4754; 10: 5180.59; 12: 23185.14 | [22 empty] | Круг алмазный отрезной сегментный, диаметр 350 мм, толщина алмазной кромки 3,2 мм, высота алмазной кромки 8 мм
| 08.1.02.11-0001 | Поковки из квадратных заготовок, масса 1,5-4,5 кг |  |  |  | т | 0.0008 |  | 0.0045784 | 55898.18 | 1.23 | 68754.76 |  | 314.79 | [22 empty] | Поковки из квадратных заготовок, масса 1,5-4,5 кг
| 08.4.03.02-0002 | Сталь арматурная горячекатаная гладкая, класс A-I, диаметр 6-22 мм |  |  |  | 4: т; 5: 0.0008; 7: 0.0045784; 10: 56063.55; 12: 256.68 | [22 empty] | Сталь арматурная горячекатаная гладкая, класс A-I, диаметр 6-22 мм
П,Н | 04.2.01.01 | Смеси асфальтобетонные |  |  |  | 4: т; 5: 0; 7: 0 | [33 empty] | Смеси асфальтобетонные
|  | Итого прямые затраты |  |  |  | 12: 498707.84 | [24 empty] | Итого прямые затраты
|  | ФОТ |  |  |  | 12: 78485 | [25 empty] | ФОТ
| Пр/812-021.0-1 | НР Автомобильные дороги |  |  |  | 4: %; 5: 147; 7: 147; 12: 115372.95 | [25 empty] | НР Автомобильные дороги
| Пр/774-021.0 | СП Автомобильные дороги |  |  |  | 4: %; 5: 134; 7: 134; 12: 105169.9 | [25 empty] | СП Автомобильные дороги
|  | Всего по позиции |  |  |  | 10: 125677.21; 12: 719250.69 | [26 empty] | Всего по позиции
14 | ГЭСН27-06-030-01 | При изменении толщины покрытия на 0,5 см добавлять или исключать: к норме 27-06-029-01 |  |  |  | 4: 1000 м2; 5: 5.723; 6: 1; 7: 5.723 | [20 empty] | При изменении толщины покрытия на 0,5 см добавлять или исключать: к норме 27-06-029-01
|  | до толщины 7 см (7-4=3/0,5=6) ПЗ=6 (ОЗП=6; ЭМ=6 к расх.; ЗПМ=6; МАТ=6 к расх.; ТЗ=6; ТЗМ=6) | [46 empty] | до толщины 7 см (7-4=3/0,5=6) ПЗ=6 (ОЗП=6; ЭМ=6 к расх.; ЗПМ=6; МАТ=6 к расх.; ТЗ=6; ТЗМ=6)
| 1 | ОТ(ЗТ) |  |  |  | 4: чел.-ч; 7: 12.0183; 12: 3750.79 | [21 empty] | ОТ(ЗТ)
| 1-100-38 | Средний разряд работы 3,8 |  |  |  | чел.-ч | 0.35 | 6 | 12.0183 |  |  | 312.09 |  | 3750.79 | [22 empty] | Средний разряд работы 3,8
| 2 | ЭМ |  |  |  | 12: 69713.85 | [21 empty] | ЭМ
|  | ОТм(ЗТм) |  |  |  | 4: чел.-ч; 7: 16.1389; 12: 6613.25 | [21 empty] | ОТм(ЗТм)
| 91.06.05-011 | Погрузчики одноковшовые универсальные фронтальные пневмоколесные, номинальная вместимость основного ковша 2,6 м3, грузоподъемность 5 т |  |  |  | маш.-ч | 0.11 | 6 | 3.7772 |  |  | 1562.1 |  | 5900.33 | [22 empty] | Погрузчики одноковшовые универсальные фронтальные пневмоколесные, номинальная вместимость основного ковша 2,6 м3, грузоподъемность 5 т
| 4-100-050 | ОТм(Зтм) Средний разряд машинистов 5 |  |  |  | чел.-ч | 0.11 | 6 | 3.7772 |  |  | 366.89 |  | 1385.81 | [23 empty] | ОТм(Зтм) Средний разряд машинистов 5
| 91.08.01-004 | Асфальтоукладчики гусеничные, максимальная ширина укладки 5 м, скорость укладки до 30 м/мин, производительность 350 т/ч |  |  |  | маш.-ч | 0.1 | 6 | 3.4338 | 2646.78 | 1.22 | 3229.07 |  | 11087.98 | [22 empty] | Асфальтоукладчики гусеничные, максимальная ширина укладки 5 м, скорость укладки до 30 м/мин, производительность 350 т/ч
| 4-100-070 | ОТм(Зтм) Средний разряд машинистов 7 |  |  |  | чел.-ч | 0.1 | 6 | 3.4338 |  |  | 457.42 |  | 1570.69 | [23 empty] | ОТм(Зтм) Средний разряд машинистов 7
| 91.08.11-031 | Перегружатели асфальтовой смеси, емкость бункера до 25 т |  |  |  | маш.-ч | 0.1 | 6 | 3.4338 | 8883.76 | 1.24 | 11015.86 |  | 37826.26 | [22 empty] | Перегружатели асфальтовой смеси, емкость бункера до 25 т
| 4-100-080 | ОТм(Зтм) Средний разряд машинистов 8 |  |  |  | чел.-ч | 0.1 | 6 | 3.4338 |  |  | 488.39 |  | 1677.03 | [23 empty] | ОТм(Зтм) Средний разряд машинистов 8
| 91.08.11-041 | Разогреватели швов инфракрасные |  |  |  | маш.-ч | 0.1 | 6 | 3.4338 | 59.52 | 1.18 | 70.23 |  | 241.16 | [22 empty] | Разогреватели швов инфракрасные
| 91.13.01-038 | Машины поливомоечные, вместимость цистерны 6 м3 |  |  |  | маш.-ч | 0.1 | 6 | 3.4338 | 1043.14 | 1.21 | 1262.2 |  | 4334.14 | [22 empty] | Машины поливомоечные, вместимость цистерны 6 м3
| 4-100-040 | ОТм(Зтм) Средний разряд машинистов 4 |  |  |  | чел.-ч | 0.1 | 6 | 3.4338 |  |  | 319.24 |  | 1096.21 | [23 empty] | ОТм(Зтм) Средний разряд машинистов 4
| 91.18.01-013 | Компрессоры передвижные, давление 2 МПа (20 атм), производительность 60 м3/мин |  |  |  | маш.-ч | 0.06 | 6 | 2.0603 | 4141.29 | 1.21 | 5010.96 |  | 10323.98 | [22 empty] | Компрессоры передвижные, давление 2 МПа (20 атм), производительность 60 м3/мин
| 4-100-060 | ОТм(Зтм) Средний разряд машинистов 6 |  |  |  | чел.-ч | 0.06 | 6 | 2.0603 |  |  | 428.83 |  | 883.51 | [23 empty] | ОТм(Зтм) Средний разряд машинистов 6
| 4 | М |  |  |  | 12: 1516.41 | [21 empty] | М
| 01.2.03.07-0023 | Эмульсия битумно-дорожная |  |  |  | т | 0.001 | 6 | 0.034338 | 16583.53 | 1.72 | 28523.67 |  | 979.45 | [22 empty] | Эмульсия битумно-дорожная
| 01.7.03.01-0002 | Вода водопроводная |  |  |  | м3 | 0.44 | 6 | 15.1087 |  |  | 35.54 |  | 536.96 | [22 empty] | Вода водопроводная
П,Н | 04.2.01.01 | Смеси асфальтобетонные |  |  |  | 4: т; 5: 0; 6: 6; 7: 0 | [33 empty] | Смеси асфальтобетонные
|  | Итого прямые затраты |  |  |  | 12: 81594.3 | [24 empty] | Итого прямые затраты
|  | ФОТ |  |  |  | 12: 10364.04 | [25 empty] | ФОТ
| Пр/812-021.0-1 | НР Автомобильные дороги |  |  |  | 4: %; 5: 147; 7: 147; 12: 15235.14 | [25 empty] | НР Автомобильные дороги
| Пр/774-021.0 | СП Автомобильные дороги |  |  |  | 4: %; 5: 134; 7: 134; 12: 13887.81 | [25 empty] | СП Автомобильные дороги
|  | Всего по позиции |  |  |  | 10: 19346.02; 12: 110717.25 | [26 empty] | Всего по позиции
15 | ФСБЦ-04.2.01.01-0042 | Смеси асфальтобетонные плотные крупнозернистые, тип Б, марка II |  |  |  | т | 1029.57 | 1 | 1029.57 |  |  | 4491.76 |  | 4624581.34 | [20 empty] | Смеси асфальтобетонные плотные крупнозернистые, тип Б, марка II
|  | Всего по позиции |  |  |  | 12: 4624581.34 | [26 empty] | Всего по позиции
16 | ГЭСН27-06-029-01 | Устройство покрытия из горячих асфальтобетонных смесей асфальтоукладчиками второго типоразмера, толщина слоя 4 см |  |  |  | 4: 1000 м2; 5: 5.723; 6: 1; 7: 5.723 | [20 empty] | Устройство покрытия из горячих асфальтобетонных смесей асфальтоукладчиками второго типоразмера, толщина слоя 4 см
| 1 | ОТ(ЗТ) |  |  |  | 4: чел.-ч; 7: 119.3818; 12: 34698.31 | [21 empty] | ОТ(ЗТ)
| 1-100-32 | Средний разряд работы 3,2 |  |  |  | 4: чел.-ч; 5: 20.86; 7: 119.3818; 10: 290.65; 12: 34698.31 | [22 empty] | Средний разряд работы 3,2
| 2 | ЭМ |  |  |  | 12: 370322.59 | [21 empty] | ЭМ
|  | ОТм(ЗТм) |  |  |  | 4: чел.-ч; 7: 107.8786; 12: 43786.69 | [21 empty] | ОТм(ЗТм)
| 91.06.03-049 | Лебедки ручные и рычажные тяговым усилием до 9,81 кН (1 т) |  |  |  | маш.-ч | 2.44 |  | 13.9641 | 1.21 | 1.29 | 1.56 |  | 21.78 | [22 empty] | Лебедки ручные и рычажные тяговым усилием до 9,81 кН (1 т)
| 91.06.05-011 | Погрузчики одноковшовые универсальные фронтальные пневмоколесные, номинальная вместимость основного ковша 2,6 м3, грузоподъемность 5 т |  |  |  | 4: маш.-ч; 5: 0.55; 7: 3.1477; 10: 1562.1; 12: 4916.94 | [22 empty] | Погрузчики одноковшовые универсальные фронтальные пневмоколесные, номинальная вместимость основного ковша 2,6 м3, грузоподъемность 5 т
| 4-100-050 | ОТм(Зтм) Средний разряд машинистов 5 |  |  |  | 4: чел.-ч; 5: 0.55; 7: 3.1477; 10: 366.89; 12: 1154.84 | [23 empty] | ОТм(Зтм) Средний разряд машинистов 5
| 91.08.01-004 | Асфальтоукладчики гусеничные, максимальная ширина укладки 5 м, скорость укладки до 30 м/мин, производительность 350 т/ч |  |  |  | маш.-ч | 2.04 |  | 11.6749 | 2646.78 | 1.22 | 3229.07 |  | 37699.13 | [22 empty] | Асфальтоукладчики гусеничные, максимальная ширина укладки 5 м, скорость укладки до 30 м/мин, производительность 350 т/ч
| 4-100-070 | ОТм(Зтм) Средний разряд машинистов 7 |  |  |  | 4: чел.-ч; 5: 2.04; 7: 11.6749; 10: 457.42; 12: 5340.34 | [23 empty] | ОТм(Зтм) Средний разряд машинистов 7
| 91.08.03-017 | Катки самоходные гладкие вибрационные, масса 10 т |  |  |  | маш.-ч | 2.14 |  | 12.2472 | 1398.2 | 1.21 | 1691.82 |  | 20720.09 | [22 empty] | Катки самоходные гладкие вибрационные, масса 10 т
| 4-100-050 | ОТм(Зтм) Средний разряд машинистов 5 |  |  |  | 4: чел.-ч; 5: 2.14; 7: 12.2472; 10: 366.89; 12: 4493.38 | [23 empty] | ОТм(Зтм) Средний разряд машинистов 5
| 91.08.03-045 | Катки самоходные гладкие вибрационные, масса 7 т |  |  |  | 4: маш.-ч; 5: 1.51; 7: 8.6417; 10: 1451.37; 12: 12542.35 | [22 empty] | Катки самоходные гладкие вибрационные, масса 7 т
| 4-100-050 | ОТм(Зтм) Средний разряд машинистов 5 |  |  |  | 4: чел.-ч; 5: 1.51; 7: 8.6417; 10: 366.89; 12: 3170.56 | [23 empty] | ОТм(Зтм) Средний разряд машинистов 5
| 91.08.03-047 | Катки самоходные пневмоколесные статические, масса 12 т |  |  |  | 4: маш.-ч; 5: 2.59; 7: 14.8226; 10: 1506.65; 12: 22332.43 | [22 empty] | Катки самоходные пневмоколесные статические, масса 12 т
| 4-100-060 | ОТм(Зтм) Средний разряд машинистов 6 |  |  |  | 4: чел.-ч; 5: 2.59; 7: 14.8226; 10: 428.83; 12: 6356.36 | [23 empty] | ОТм(Зтм) Средний разряд машинистов 6
| 91.08.03-049 | Катки самоходные гладкие вибрационные, масса 14 т |  |  |  | 4: маш.-ч; 5: 0.97; 7: 5.5513; 10: 2087.99; 12: 11591.08 | [22 empty] | Катки самоходные гладкие вибрационные, масса 14 т
| 4-100-060 | ОТм(Зтм) Средний разряд машинистов 6 |  |  |  | 4: чел.-ч; 5: 0.97; 7: 5.5513; 10: 428.83; 12: 2380.57 | [23 empty] | ОТм(Зтм) Средний разряд машинистов 6
| 91.08.06-001 | Нарезчики швов, максимальная глубина резки 240 мм, мощность 17,7 кВт (24 л.с.) |  |  |  | маш.-ч | 1.52 |  | 8.699 | 181.3 | 1.07 | 193.99 |  | 1687.51 | [22 empty] | Нарезчики швов, максимальная глубина резки 240 мм, мощность 17,7 кВт (24 л.с.)
| 91.08.11-031 | Перегружатели асфальтовой смеси, емкость бункера до 25 т |  |  |  | маш.-ч | 2.04 |  | 11.6749 | 8883.76 | 1.24 | 11015.86 |  | 128609.28 | [22 empty] | Перегружатели асфальтовой смеси, емкость бункера до 25 т
| 4-100-080 | ОТм(Зтм) Средний разряд машинистов 8 |  |  |  | 4: чел.-ч; 5: 2.04; 7: 11.6749; 10: 488.39; 12: 5701.91 | [23 empty] | ОТм(Зтм) Средний разряд машинистов 8
| 91.08.11-041 | Разогреватели швов инфракрасные |  |  |  | маш.-ч | 2.04 |  | 11.6749 | 59.52 | 1.18 | 70.23 |  | 819.93 | [22 empty] | Разогреватели швов инфракрасные
| 91.13.01-038 | Машины поливомоечные, вместимость цистерны 6 м3 |  |  |  | маш.-ч | 3.1 |  | 17.7413 | 1043.14 | 1.21 | 1262.2 |  | 22393.07 | [22 empty] | Машины поливомоечные, вместимость цистерны 6 м3
| 4-100-040 | ОТм(Зтм) Средний разряд машинистов 4 |  |  |  | 4: чел.-ч; 5: 3.1; 7: 17.7413; 10: 319.24; 12: 5663.73 | [23 empty] | ОТм(Зтм) Средний разряд машинистов 4
| 91.13.03-112 | Спецавтомобили-вездеходы, грузоподъемность до 1,5 т |  |  |  | маш.-ч | 0.2 |  | 1.1446 | 435.27 | 1.16 | 504.91 |  | 577.92 | [22 empty] | Спецавтомобили-вездеходы, грузоподъемность до 1,5 т
| 4-100-050 | ОТм(Зтм) Средний разряд машинистов 5 |  |  |  | 4: чел.-ч; 5: 0.2; 7: 1.1446; 10: 366.89; 12: 419.94 | [23 empty] | ОТм(Зтм) Средний разряд машинистов 5
| 91.18.01-013 | Компрессоры передвижные, давление 2 МПа (20 атм), производительность 60 м3/мин |  |  |  | маш.-ч | 3.71 |  | 21.2323 | 4141.29 | 1.21 | 5010.96 |  | 106394.36 | [22 empty] | Компрессоры передвижные, давление 2 МПа (20 атм), производительность 60 м3/мин
| 4-100-060 | ОТм(Зтм) Средний разряд машинистов 6 |  |  |  | 4: чел.-ч; 5: 3.71; 7: 21.2323; 10: 428.83; 12: 9105.06 | [23 empty] | ОТм(Зтм) Средний разряд машинистов 6
| 91.21.10-002 | Молотки отбойные пневматические при работе от передвижных компрессоров |  |  |  | 4: маш.-ч; 5: 1.15; 7: 6.5815; 10: 2.54; 12: 16.72 | [22 empty] | Молотки отбойные пневматические при работе от передвижных компрессоров
| 4 | М |  |  |  | 12: 49900.25 | [21 empty] | М
| 01.2.03.07-0023 | Эмульсия битумно-дорожная |  |  |  | т | 0.004 |  | 0.022892 | 16583.53 | 1.72 | 28523.67 |  | 652.96 | [22 empty] | Эмульсия битумно-дорожная
| 01.7.03.01-0002 | Вода водопроводная |  |  |  | 4: м3; 5: 20.52; 7: 117.436; 10: 35.54; 12: 4173.67 | [22 empty] | Вода водопроводная
| 01.7.07.26-0032 | Шнур полиамидный крученый, диаметр 2 мм |  |  |  | т | 0.0024 |  | 0.013735 | 907036.67 | 1.13 | 1024951.44 |  | 14077.91 | [22 empty] | Шнур полиамидный крученый, диаметр 2 мм
| 01.7.15.02-0051 | Болты анкерные |  |  |  | т | 0.012 |  | 0.068676 | 89330.06 | 1.18 | 105409.47 |  | 7239.1 | [22 empty] | Болты анкерные
| 01.7.17.06-0061 | Круг алмазный отрезной сегментный, диаметр 350 мм, толщина алмазной кромки 3,2 мм, высота алмазной кромки 8 мм |  |  |  | 4: шт; 5: 0.782; 7: 4.4754; 10: 5180.59; 12: 23185.14 | [22 empty] | Круг алмазный отрезной сегментный, диаметр 350 мм, толщина алмазной кромки 3,2 мм, высота алмазной кромки 8 мм
| 08.1.02.11-0001 | Поковки из квадратных заготовок, масса 1,5-4,5 кг |  |  |  | т | 0.0008 |  | 0.0045784 | 55898.18 | 1.23 | 68754.76 |  | 314.79 | [22 empty] | Поковки из квадратных заготовок, масса 1,5-4,5 кг
| 08.4.03.02-0002 | Сталь арматурная горячекатаная гладкая, класс A-I, диаметр 6-22 мм |  |  |  | 4: т; 5: 0.0008; 7: 0.0045784; 10: 56063.55; 12: 256.68 | [22 empty] | Сталь арматурная горячекатаная гладкая, класс A-I, диаметр 6-22 мм
П,Н | 04.2.01.01 | Смеси асфальтобетонные |  |  |  | 4: т; 5: 0; 7: 0 | [33 empty] | Смеси асфальтобетонные
|  | Итого прямые затраты |  |  |  | 12: 498707.84 | [24 empty] | Итого прямые затраты
|  | ФОТ |  |  |  | 12: 78485 | [25 empty] | ФОТ
| Пр/812-021.0-1 | НР Автомобильные дороги |  |  |  | 4: %; 5: 147; 7: 147; 12: 115372.95 | [25 empty] | НР Автомобильные дороги
| Пр/774-021.0 | СП Автомобильные дороги |  |  |  | 4: %; 5: 134; 7: 134; 12: 105169.9 | [25 empty] | СП Автомобильные дороги
|  | Всего по позиции |  |  |  | 10: 125677.21; 12: 719250.69 | [26 empty] | Всего по позиции
17 | ГЭСН27-06-030-01 | При изменении толщины покрытия на 0,5 см добавлять или исключать: к норме 27-06-029-01 |  |  |  | 4: 1000 м2; 5: 5.723; 6: 1; 7: 5.723 | [20 empty] | При изменении толщины покрытия на 0,5 см добавлять или исключать: к норме 27-06-029-01
|  | до толщины 5 см (5-4=1/0,5=2) ПЗ=2 (ОЗП=2; ЭМ=2 к расх.; ЗПМ=2; МАТ=2 к расх.; ТЗ=2; ТЗМ=2) | [46 empty] | до толщины 5 см (5-4=1/0,5=2) ПЗ=2 (ОЗП=2; ЭМ=2 к расх.; ЗПМ=2; МАТ=2 к расх.; ТЗ=2; ТЗМ=2)
| 1 | ОТ(ЗТ) |  |  |  | 4: чел.-ч; 7: 4.0061; 12: 1250.26 | [21 empty] | ОТ(ЗТ)
| 1-100-38 | Средний разряд работы 3,8 |  |  |  | чел.-ч | 0.35 | 2 | 4.0061 |  |  | 312.09 |  | 1250.26 | [22 empty] | Средний разряд работы 3,8
| 2 | ЭМ |  |  |  | 12: 23237.95 | [21 empty] | ЭМ
|  | ОТм(ЗТм) |  |  |  | 4: чел.-ч; 7: 5.3796; 12: 2204.41 | [21 empty] | ОТм(ЗТм)
| 91.06.05-011 | Погрузчики одноковшовые универсальные фронтальные пневмоколесные, номинальная вместимость основного ковша 2,6 м3, грузоподъемность 5 т |  |  |  | маш.-ч | 0.11 | 2 | 1.2591 |  |  | 1562.1 |  | 1966.78 | [22 empty] | Погрузчики одноковшовые универсальные фронтальные пневмоколесные, номинальная вместимость основного ковша 2,6 м3, грузоподъемность 5 т
| 4-100-050 | ОТм(Зтм) Средний разряд машинистов 5 |  |  |  | чел.-ч | 0.11 | 2 | 1.2591 |  |  | 366.89 |  | 461.94 | [23 empty] | ОТм(Зтм) Средний разряд машинистов 5
| 91.08.01-004 | Асфальтоукладчики гусеничные, максимальная ширина укладки 5 м, скорость укладки до 30 м/мин, производительность 350 т/ч |  |  |  | маш.-ч | 0.1 | 2 | 1.1446 | 2646.78 | 1.22 | 3229.07 |  | 3695.99 | [22 empty] | Асфальтоукладчики гусеничные, максимальная ширина укладки 5 м, скорость укладки до 30 м/мин, производительность 350 т/ч
| 4-100-070 | ОТм(Зтм) Средний разряд машинистов 7 |  |  |  | чел.-ч | 0.1 | 2 | 1.1446 |  |  | 457.42 |  | 523.56 | [23 empty] | ОТм(Зтм) Средний разряд машинистов 7
| 91.08.11-031 | Перегружатели асфальтовой смеси, емкость бункера до 25 т |  |  |  | маш.-ч | 0.1 | 2 | 1.1446 | 8883.76 | 1.24 | 11015.86 |  | 12608.75 | [22 empty] | Перегружатели асфальтовой смеси, емкость бункера до 25 т
| 4-100-080 | ОТм(Зтм) Средний разряд машинистов 8 |  |  |  | чел.-ч | 0.1 | 2 | 1.1446 |  |  | 488.39 |  | 559.01 | [23 empty] | ОТм(Зтм) Средний разряд машинистов 8
| 91.08.11-041 | Разогреватели швов инфракрасные |  |  |  | маш.-ч | 0.1 | 2 | 1.1446 | 59.52 | 1.18 | 70.23 |  | 80.39 | [22 empty] | Разогреватели швов инфракрасные
| 91.13.01-038 | Машины поливомоечные, вместимость цистерны 6 м3 |  |  |  | маш.-ч | 0.1 | 2 | 1.1446 | 1043.14 | 1.21 | 1262.2 |  | 1444.71 | [22 empty] | Машины поливомоечные, вместимость цистерны 6 м3
| 4-100-040 | ОТм(Зтм) Средний разряд машинистов 4 |  |  |  | чел.-ч | 0.1 | 2 | 1.1446 |  |  | 319.24 |  | 365.4 | [23 empty] | ОТм(Зтм) Средний разряд машинистов 4
| 91.18.01-013 | Компрессоры передвижные, давление 2 МПа (20 атм), производительность 60 м3/мин |  |  |  | маш.-ч | 0.06 | 2 | 0.68676 | 4141.29 | 1.21 | 5010.96 |  | 3441.33 | [22 empty] | Компрессоры передвижные, давление 2 МПа (20 атм), производительность 60 м3/мин
| 4-100-060 | ОТм(Зтм) Средний разряд машинистов 6 |  |  |  | чел.-ч | 0.06 | 2 | 0.68676 |  |  | 428.83 |  | 294.5 | [23 empty] | ОТм(Зтм) Средний разряд машинистов 6
| 4 | М |  |  |  | 12: 505.47 | [21 empty] | М
| 01.2.03.07-0023 | Эмульсия битумно-дорожная |  |  |  | т | 0.001 | 2 | 0.011446 | 16583.53 | 1.72 | 28523.67 |  | 326.48 | [22 empty] | Эмульсия битумно-дорожная
| 01.7.03.01-0002 | Вода водопроводная |  |  |  | м3 | 0.44 | 2 | 5.0362 |  |  | 35.54 |  | 178.99 | [22 empty] | Вода водопроводная
П,Н | 04.2.01.01 | Смеси асфальтобетонные |  |  |  | 4: т; 5: 0; 6: 2; 7: 0 | [33 empty] | Смеси асфальтобетонные
|  | Итого прямые затраты |  |  |  | 12: 27198.09 | [24 empty] | Итого прямые затраты
|  | ФОТ |  |  |  | 12: 3454.67 | [25 empty] | ФОТ
| Пр/812-021.0-1 | НР Автомобильные дороги |  |  |  | 4: %; 5: 147; 7: 147; 12: 5078.36 | [25 empty] | НР Автомобильные дороги
| Пр/774-021.0 | СП Автомобильные дороги |  |  |  | 4: %; 5: 134; 7: 134; 12: 4629.26 | [25 empty] | СП Автомобильные дороги
|  | Всего по позиции |  |  |  | 10: 6448.67; 12: 36905.71 | [26 empty] | Всего по позиции
18 | ФСБЦ-04.2.01.01-0052 | Смеси асфальтобетонные плотные мелкозернистые, тип В, марка III |  |  |  | т | 692.48 | 1 | 692.48 | 3543.66 | 1.3 | 4606.76 |  | 3190089.16 | [20 empty] | Смеси асфальтобетонные плотные мелкозернистые, тип В, марка III
|  | Всего по позиции |  |  |  | 12: 3190089.16 | [26 empty] | Всего по позиции
Асфальтобетонное покрытие проектируемое Тип 1 3493 м2 | [46 empty] | Асфальтобетонное покрытие проектируемое Тип 1 3493 м2
19 | ГЭСН27-04-001-01 | Устройство подстилающих и выравнивающих слоев оснований: из песка |  |  |  | 4: 100 м3; 5: 6.986; 6: 1; 7: 6.986 | [20 empty] | Устройство подстилающих и выравнивающих слоев оснований: из песка
| 1 | ОТ(ЗТ) |  |  |  | 4: чел.-ч; 7: 100.5984; 12: 26842.67 | [21 empty] | ОТ(ЗТ)
| 1-100-23 | Средний разряд работы 2,3 |  |  |  | 4: чел.-ч; 5: 14.4; 7: 100.5984; 10: 266.83; 12: 26842.67 | [22 empty] | Средний разряд работы 2,3
| 2 | ЭМ |  |  |  | 12: 222368.53 | [21 empty] | ЭМ
|  | ОТм(ЗТм) |  |  |  | 4: чел.-ч; 7: 96.9657; 12: 39158.92 | [21 empty] | ОТм(ЗТм)
| 91.01.02-004 | Автогрейдеры среднего типа, мощность 99 кВт (135 л.с.) |  |  |  | 4: маш.-ч; 5: 1.77; 7: 12.3652; 10: 2189.9; 12: 27078.6 | [22 empty] | Автогрейдеры среднего типа, мощность 99 кВт (135 л.с.)
| 4-100-060 | ОТм(Зтм) Средний разряд машинистов 6 |  |  |  | 4: чел.-ч; 5: 1.77; 7: 12.3652; 10: 428.83; 12: 5302.58 | [23 empty] | ОТм(Зтм) Средний разряд машинистов 6
| 91.06.05-011 | Погрузчики одноковшовые универсальные фронтальные пневмоколесные, номинальная вместимость основного ковша 2,6 м3, грузоподъемность 5 т |  |  |  | 4: маш.-ч; 5: 4.29; 7: 29.9699; 10: 1562.1; 12: 46816.04 | [22 empty] | Погрузчики одноковшовые универсальные фронтальные пневмоколесные, номинальная вместимость основного ковша 2,6 м3, грузоподъемность 5 т
| 4-100-050 | ОТм(Зтм) Средний разряд машинистов 5 |  |  |  | 4: чел.-ч; 5: 4.29; 7: 29.9699; 10: 366.89; 12: 10995.67 | [23 empty] | ОТм(Зтм) Средний разряд машинистов 5
| 91.08.03-030 | Катки самоходные пневмоколесные статические, масса 30 т |  |  |  | маш.-ч | 7.08 |  | 49.4609 | 2391.6 | 1.2 | 2869.92 |  | 141948.77 | [22 empty] | Катки самоходные пневмоколесные статические, масса 30 т
| 4-100-060 | ОТм(Зтм) Средний разряд машинистов 6 |  |  |  | 4: чел.-ч; 5: 7.08; 7: 49.4609; 10: 428.83; 12: 21210.31 | [23 empty] | ОТм(Зтм) Средний разряд машинистов 6
| 91.13.01-038 | Машины поливомоечные, вместимость цистерны 6 м3 |  |  |  | маш.-ч | 0.74 |  | 5.1696 | 1043.14 | 1.21 | 1262.2 |  | 6525.12 | [22 empty] | Машины поливомоечные, вместимость цистерны 6 м3
| 4-100-040 | ОТм(Зтм) Средний разряд машинистов 4 |  |  |  | 4: чел.-ч; 5: 0.74; 7: 5.1696; 10: 319.24; 12: 1650.36 | [23 empty] | ОТм(Зтм) Средний разряд машинистов 4
| 4 | М |  |  |  | 12: 1241.41 | [21 empty] | М
| 01.7.03.01-0001 | Вода |  |  |  | 4: м3; 5: 5; 7: 34.93; 10: 35.54; 12: 1241.41 | [22 empty] | Вода
П,Н | 02.3.01.02 | Песок для строительных работ природный |  |  |  | 4: м3; 5: 0; 7: 0 | [33 empty] | Песок для строительных работ природный
|  | Итого прямые затраты |  |  |  | 12: 289611.53 | [24 empty] | Итого прямые затраты
|  | ФОТ |  |  |  | 12: 66001.59 | [25 empty] | ФОТ
| Пр/812-021.0-1 | НР Автомобильные дороги |  |  |  | 4: %; 5: 147; 7: 147; 12: 97022.34 | [25 empty] | НР Автомобильные дороги
| Пр/774-021.0 | СП Автомобильные дороги |  |  |  | 4: %; 5: 134; 7: 134; 12: 88442.13 | [25 empty] | СП Автомобильные дороги
|  | Всего по позиции |  |  |  | 10: 68004.01; 12: 475076 | [26 empty] | Всего по позиции
20 | ФСБЦ-02.3.01.02-1118 | Песок природный для строительных работ II класс, средний |  |  |  | м3 | 768.46 | 1 | 768.46 |  |  | 592.72 |  | 455481.61 | [20 empty] | Песок природный для строительных работ II класс, средний
|  | Всего по позиции |  |  |  | 12: 455481.61 | [26 empty] | Всего по позиции
21 | ГЭСН27-04-007-01 | Устройство оснований толщиной 15 см из щебня фракции 40-70 мм при укатке каменных материалов с пределом прочности на сжатие до 68,6 МПа (700 кгс/см2): однослойных |  |  |  | 4: 1000 м2; 5: 3.493; 6: 1; 7: 3.493 | [20 empty] | Устройство оснований толщиной 15 см из щебня фракции 40-70 мм при укатке каменных материалов с пределом прочности на сжатие до 68,6 МПа (700 кгс/см2): однослойных
| 1 | ОТ(ЗТ) |  |  |  | 4: чел.-ч; 7: 115.269; 12: 31305.91 | [21 empty] | ОТ(ЗТ)
| 1-100-25 | Средний разряд работы 2,5 |  |  |  | 4: чел.-ч; 5: 33; 7: 115.269; 10: 271.59; 12: 31305.91 | [22 empty] | Средний разряд работы 2,5
| 2 | ЭМ |  |  |  | 12: 172284.89 | [21 empty] | ЭМ
|  | ОТм(ЗТм) |  |  |  | 4: чел.-ч; 7: 113.0335; 12: 41115.99 | [21 empty] | ОТм(ЗТм)
| 91.01.01-034 | Бульдозеры, мощность 59 кВт (80 л.с.) |  |  |  | маш.-ч | 2.35 |  | 8.2086 | 828.16 | 1.35 | 1118.02 |  | 9177.32 | [22 empty] | Бульдозеры, мощность 59 кВт (80 л.с.)
| 4-100-050 | ОТм(Зтм) Средний разряд машинистов 5 |  |  |  | 4: чел.-ч; 5: 2.35; 7: 8.2086; 10: 366.89; 12: 3011.63 | [23 empty] | ОТм(Зтм) Средний разряд машинистов 5
| 91.01.02-004 | Автогрейдеры среднего типа, мощность 99 кВт (135 л.с.) |  |  |  | 4: маш.-ч; 5: 0.36; 7: 1.2575; 10: 2189.9; 12: 2753.76 | [22 empty] | Автогрейдеры среднего типа, мощность 99 кВт (135 л.с.)
| 4-100-060 | ОТм(Зтм) Средний разряд машинистов 6 |  |  |  | 4: чел.-ч; 5: 0.36; 7: 1.2575; 10: 428.83; 12: 539.25 | [23 empty] | ОТм(Зтм) Средний разряд машинистов 6
| 91.06.05-011 | Погрузчики одноковшовые универсальные фронтальные пневмоколесные, номинальная вместимость основного ковша 2,6 м3, грузоподъемность 5 т |  |  |  | 4: маш.-ч; 5: 3.98; 7: 13.9021; 10: 1562.1; 12: 21716.53 | [22 empty] | Погрузчики одноковшовые универсальные фронтальные пневмоколесные, номинальная вместимость основного ковша 2,6 м3, грузоподъемность 5 т
| 4-100-050 | ОТм(Зтм) Средний разряд машинистов 5 |  |  |  | 4: чел.-ч; 5: 3.98; 7: 13.9021; 10: 366.89; 12: 5100.56 | [23 empty] | ОТм(Зтм) Средний разряд машинистов 5
| 91.08.03-013 | Катки самоходные гладкие вибрационные, масса 9 т |  |  |  | 4: маш.-ч; 5: 15.6; 7: 54.4908; 10: 1485.85; 12: 80965.16 | [22 empty] | Катки самоходные гладкие вибрационные, масса 9 т
| 4-100-050 | ОТм(Зтм) Средний разряд машинистов 5 |  |  |  | 4: чел.-ч; 5: 15.6; 7: 54.4908; 10: 366.89; 12: 19992.13 | [23 empty] | ОТм(Зтм) Средний разряд машинистов 5
| 91.08.03-016 | Катки самоходные гладкие вибрационные, масса 8 т |  |  |  | 4: маш.-ч; 5: 6.9; 7: 24.1017; 10: 1739.76; 12: 41931.17 | [22 empty] | Катки самоходные гладкие вибрационные, масса 8 т
| 4-100-050 | ОТм(Зтм) Средний разряд машинистов 5 |  |  |  | 4: чел.-ч; 5: 6.9; 7: 24.1017; 10: 366.89; 12: 8842.67 | [23 empty] | ОТм(Зтм) Средний разряд машинистов 5
| 91.08.07-015 | Распределители щебня и гравия навесные на базе самосвала, ширина распределения 3000 мм |  |  |  | маш.-ч | 0.57 |  | 1.991 | 1790.51 | 1.2 | 2148.61 |  | 4277.9 | [22 empty] | Распределители щебня и гравия навесные на базе самосвала, ширина распределения 3000 мм
| 4-100-050 | ОТм(Зтм) Средний разряд машинистов 5 |  |  |  | 4: чел.-ч; 5: 0.57; 7: 1.991; 10: 366.89; 12: 730.48 | [23 empty] | ОТм(Зтм) Средний разряд машинистов 5
| 91.13.01-038 | Машины поливомоечные, вместимость цистерны 6 м3 |  |  |  | маш.-ч | 2.6 |  | 9.0818 | 1043.14 | 1.21 | 1262.2 |  | 11463.05 | [22 empty] | Машины поливомоечные, вместимость цистерны 6 м3
| 4-100-040 | ОТм(Зтм) Средний разряд машинистов 4 |  |  |  | 4: чел.-ч; 5: 2.6; 7: 9.0818; 10: 319.24; 12: 2899.27 | [23 empty] | ОТм(Зтм) Средний разряд машинистов 4
| 4 | М |  |  |  | 12: 934300.52 | [21 empty] | М
| 01.7.03.01-0001 | Вода |  |  |  | 4: м3; 5: 30; 7: 104.79; 10: 35.54; 12: 3724.24 | [22 empty] | Вода
| 02.2.05.04-2056 | Щебень из плотных горных пород для строительных работ М 600, фракция 10-20 мм |  |  |  | м3 | 15 |  | 52.395 | 1839.35 | 0.71 | 1305.94 |  | 68424.73 | [22 empty] | Щебень из плотных горных пород для строительных работ М 600, фракция 10-20 мм
| 02.2.05.04-2104 | Щебень из плотных горных пород для строительных работ М 600, фракция 40-80(70) мм |  |  |  | м3 | 189 |  | 660.177 | 1839.35 | 0.71 | 1305.94 |  | 862151.55 | [22 empty] | Щебень из плотных горных пород для строительных работ М 600, фракция 40-80(70) мм
|  | Итого прямые затраты |  |  |  | 12: 1179007.31 | [24 empty] | Итого прямые затраты
|  | ФОТ |  |  |  | 12: 72421.9 | [25 empty] | ФОТ
| Пр/812-021.0-1 | НР Автомобильные дороги |  |  |  | 4: %; 5: 147; 7: 147; 12: 106460.19 | [25 empty] | НР Автомобильные дороги
| Пр/774-021.0 | СП Автомобильные дороги |  |  |  | 4: %; 5: 134; 7: 134; 12: 97045.35 | [25 empty] | СП Автомобильные дороги
|  | Всего по позиции |  |  |  | 10: 395795.26; 12: 1382512.85 | [26 empty] | Всего по позиции
22 | ГЭСН27-04-007-04 | На каждый 1 см изменения толщины слоя добавлять или исключать к нормам 27-04-007-01, 27-04-007-02, 27-04-007-03 |  |  |  | 4: 1000 м2; 5: 3.493; 6: 1; 7: 3.493 | [20 empty] | На каждый 1 см изменения толщины слоя добавлять или исключать к нормам 27-04-007-01, 27-04-007-02, 27-04-007-03
|  | до толщины 26 см (26-15=11/1=11) ПЗ=11 (ОЗП=11; ЭМ=11 к расх.; ЗПМ=11; МАТ=11 к расх.; ТЗ=11; ТЗМ=11) | [46 empty] | до толщины 26 см (26-15=11/1=11) ПЗ=11 (ОЗП=11; ЭМ=11 к расх.; ЗПМ=11; МАТ=11 к расх.; ТЗ=11; ТЗМ=11)
| 2 | ЭМ |  |  |  | 12: 154119.79 | [21 empty] | ЭМ
|  | ОТм(ЗТм) |  |  |  | 4: чел.-ч; 7: 96.4417; 12: 35383.5 | [21 empty] | ОТм(ЗТм)
| 91.06.05-011 | Погрузчики одноковшовые универсальные фронтальные пневмоколесные, номинальная вместимость основного ковша 2,6 м3, грузоподъемность 5 т |  |  |  | маш.-ч | 0.83 | 11 | 31.8911 |  |  | 1562.1 |  | 49817.07 | [22 empty] | Погрузчики одноковшовые универсальные фронтальные пневмоколесные, номинальная вместимость основного ковша 2,6 м3, грузоподъемность 5 т
| 4-100-050 | ОТм(Зтм) Средний разряд машинистов 5 |  |  |  | чел.-ч | 0.83 | 11 | 31.8911 |  |  | 366.89 |  | 11700.52 | [23 empty] | ОТм(Зтм) Средний разряд машинистов 5
| 91.08.03-013 | Катки самоходные гладкие вибрационные, масса 9 т |  |  |  | маш.-ч | 0.82 | 11 | 31.5069 |  |  | 1485.85 |  | 46814.47 | [22 empty] | Катки самоходные гладкие вибрационные, масса 9 т
| 4-100-050 | ОТм(Зтм) Средний разряд машинистов 5 |  |  |  | чел.-ч | 0.82 | 11 | 31.5069 |  |  | 366.89 |  | 11559.55 | [23 empty] | ОТм(Зтм) Средний разряд машинистов 5
| 91.08.03-016 | Катки самоходные гладкие вибрационные, масса 8 т |  |  |  | маш.-ч | 0.86 | 11 | 33.0438 |  |  | 1739.76 |  | 57488.25 | [22 empty] | Катки самоходные гладкие вибрационные, масса 8 т
| 4-100-050 | ОТм(Зтм) Средний разряд машинистов 5 |  |  |  | чел.-ч | 0.86 | 11 | 33.0438 |  |  | 366.89 |  | 12123.43 | [23 empty] | ОТм(Зтм) Средний разряд машинистов 5
| 4 | М |  |  |  | 12: 632244.47 | [21 empty] | М
| 02.2.05.04-2104 | Щебень из плотных горных пород для строительных работ М 600, фракция 40-80(70) мм |  |  |  | м3 | 12.6 | 11 | 484.1298 | 1839.35 | 0.71 | 1305.94 |  | 632244.47 | [22 empty] | Щебень из плотных горных пород для строительных работ М 600, фракция 40-80(70) мм
|  | Итого прямые затраты |  |  |  | 12: 821747.76 | [24 empty] | Итого прямые затраты
|  | ФОТ |  |  |  | 12: 35383.5 | [25 empty] | ФОТ
| Пр/812-021.0-1 | НР Автомобильные дороги |  |  |  | 4: %; 5: 147; 7: 147; 12: 52013.75 | [25 empty] | НР Автомобильные дороги
| Пр/774-021.0 | СП Автомобильные дороги |  |  |  | 4: %; 5: 134; 7: 134; 12: 47413.89 | [25 empty] | СП Автомобильные дороги
|  | Всего по позиции |  |  |  | 10: 263720.41; 12: 921175.4 | [26 empty] | Всего по позиции
23 | ГЭСН27-06-029-01 | Устройство покрытия из горячих асфальтобетонных смесей асфальтоукладчиками второго типоразмера, толщина слоя 4 см |  |  |  | 4: 1000 м2; 5: 3.493; 6: 1; 7: 3.493 | [20 empty] | Устройство покрытия из горячих асфальтобетонных смесей асфальтоукладчиками второго типоразмера, толщина слоя 4 см
| 1 | ОТ(ЗТ) |  |  |  | 4: чел.-ч; 7: 72.864; 12: 21177.92 | [21 empty] | ОТ(ЗТ)
| 1-100-32 | Средний разряд работы 3,2 |  |  |  | 4: чел.-ч; 5: 20.86; 7: 72.864; 10: 290.65; 12: 21177.92 | [22 empty] | Средний разряд работы 3,2
| 2 | ЭМ |  |  |  | 12: 226024.26 | [21 empty] | ЭМ
|  | ОТм(ЗТм) |  |  |  | 4: чел.-ч; 7: 65.8431; 12: 26724.98 | [21 empty] | ОТм(ЗТм)
| 91.06.03-049 | Лебедки ручные и рычажные тяговым усилием до 9,81 кН (1 т) |  |  |  | маш.-ч | 2.44 |  | 8.5229 | 1.21 | 1.29 | 1.56 |  | 13.3 | [22 empty] | Лебедки ручные и рычажные тяговым усилием до 9,81 кН (1 т)
| 91.06.05-011 | Погрузчики одноковшовые универсальные фронтальные пневмоколесные, номинальная вместимость основного ковша 2,6 м3, грузоподъемность 5 т |  |  |  | 4: маш.-ч; 5: 0.55; 7: 1.9211; 10: 1562.1; 12: 3001.03 | [22 empty] | Погрузчики одноковшовые универсальные фронтальные пневмоколесные, номинальная вместимость основного ковша 2,6 м3, грузоподъемность 5 т
| 4-100-050 | ОТм(Зтм) Средний разряд машинистов 5 |  |  |  | 4: чел.-ч; 5: 0.55; 7: 1.9211; 10: 366.89; 12: 704.85 | [23 empty] | ОТм(Зтм) Средний разряд машинистов 5
| 91.08.01-004 | Асфальтоукладчики гусеничные, максимальная ширина укладки 5 м, скорость укладки до 30 м/мин, производительность 350 т/ч |  |  |  | маш.-ч | 2.04 |  | 7.1257 | 2646.78 | 1.22 | 3229.07 |  | 23009.45 | [22 empty] | Асфальтоукладчики гусеничные, максимальная ширина укладки 5 м, скорость укладки до 30 м/мин, производительность 350 т/ч
| 4-100-070 | ОТм(Зтм) Средний разряд машинистов 7 |  |  |  | 4: чел.-ч; 5: 2.04; 7: 7.1257; 10: 457.42; 12: 3259.45 | [23 empty] | ОТм(Зтм) Средний разряд машинистов 7
| 91.08.03-017 | Катки самоходные гладкие вибрационные, масса 10 т |  |  |  | маш.-ч | 2.14 |  | 7.475 | 1398.2 | 1.21 | 1691.82 |  | 12646.39 | [22 empty] | Катки самоходные гладкие вибрационные, масса 10 т
| 4-100-050 | ОТм(Зтм) Средний разряд машинистов 5 |  |  |  | 4: чел.-ч; 5: 2.14; 7: 7.475; 10: 366.89; 12: 2742.51 | [23 empty] | ОТм(Зтм) Средний разряд машинистов 5
| 91.08.03-045 | Катки самоходные гладкие вибрационные, масса 7 т |  |  |  | 4: маш.-ч; 5: 1.51; 7: 5.2744; 10: 1451.37; 12: 7655.15 | [22 empty] | Катки самоходные гладкие вибрационные, масса 7 т
| 4-100-050 | ОТм(Зтм) Средний разряд машинистов 5 |  |  |  | 4: чел.-ч; 5: 1.51; 7: 5.2744; 10: 366.89; 12: 1935.14 | [23 empty] | ОТм(Зтм) Средний разряд машинистов 5
| 91.08.03-047 | Катки самоходные пневмоколесные статические, масса 12 т |  |  |  | 4: маш.-ч; 5: 2.59; 7: 9.0469; 10: 1506.65; 12: 13630.47 | [22 empty] | Катки самоходные пневмоколесные статические, масса 12 т
| 4-100-060 | ОТм(Зтм) Средний разряд машинистов 6 |  |  |  | 4: чел.-ч; 5: 2.59; 7: 9.0469; 10: 428.83; 12: 3879.57 | [23 empty] | ОТм(Зтм) Средний разряд машинистов 6
| 91.08.03-049 | Катки самоходные гладкие вибрационные, масса 14 т |  |  |  | 4: маш.-ч; 5: 0.97; 7: 3.3882; 10: 2087.99; 12: 7074.55 | [22 empty] | Катки самоходные гладкие вибрационные, масса 14 т
| 4-100-060 | ОТм(Зтм) Средний разряд машинистов 6 |  |  |  | 4: чел.-ч; 5: 0.97; 7: 3.3882; 10: 428.83; 12: 1452.97 | [23 empty] | ОТм(Зтм) Средний разряд машинистов 6
| 91.08.06-001 | Нарезчики швов, максимальная глубина резки 240 мм, мощность 17,7 кВт (24 л.с.) |  |  |  | маш.-ч | 1.52 |  | 5.3094 | 181.3 | 1.07 | 193.99 |  | 1029.96 | [22 empty] | Нарезчики швов, максимальная глубина резки 240 мм, мощность 17,7 кВт (24 л.с.)
| 91.08.11-031 | Перегружатели асфальтовой смеси, емкость бункера до 25 т |  |  |  | маш.-ч | 2.04 |  | 7.1257 | 8883.76 | 1.24 | 11015.86 |  | 78495.93 | [22 empty] | Перегружатели асфальтовой смеси, емкость бункера до 25 т
| 4-100-080 | ОТм(Зтм) Средний разряд машинистов 8 |  |  |  | 4: чел.-ч; 5: 2.04; 7: 7.1257; 10: 488.39; 12: 3480.13 | [23 empty] | ОТм(Зтм) Средний разряд машинистов 8
| 91.08.11-041 | Разогреватели швов инфракрасные |  |  |  | маш.-ч | 2.04 |  | 7.1257 | 59.52 | 1.18 | 70.23 |  | 500.44 | [22 empty] | Разогреватели швов инфракрасные
| 91.13.01-038 | Машины поливомоечные, вместимость цистерны 6 м3 |  |  |  | маш.-ч | 3.1 |  | 10.8283 | 1043.14 | 1.21 | 1262.2 |  | 13667.48 | [22 empty] | Машины поливомоечные, вместимость цистерны 6 м3
| 4-100-040 | ОТм(Зтм) Средний разряд машинистов 4 |  |  |  | 4: чел.-ч; 5: 3.1; 7: 10.8283; 10: 319.24; 12: 3456.83 | [23 empty] | ОТм(Зтм) Средний разряд машинистов 4
| 91.13.03-112 | Спецавтомобили-вездеходы, грузоподъемность до 1,5 т |  |  |  | маш.-ч | 0.2 |  | 0.6986 | 435.27 | 1.16 | 504.91 |  | 352.73 | [22 empty] | Спецавтомобили-вездеходы, грузоподъемность до 1,5 т
| 4-100-050 | ОТм(Зтм) Средний разряд машинистов 5 |  |  |  | 4: чел.-ч; 5: 0.2; 7: 0.6986; 10: 366.89; 12: 256.31 | [23 empty] | ОТм(Зтм) Средний разряд машинистов 5
| 91.18.01-013 | Компрессоры передвижные, давление 2 МПа (20 атм), производительность 60 м3/мин |  |  |  | маш.-ч | 3.71 |  | 12.959 | 4141.29 | 1.21 | 5010.96 |  | 64937.18 | [22 empty] | Компрессоры передвижные, давление 2 МПа (20 атм), производительность 60 м3/мин
| 4-100-060 | ОТм(Зтм) Средний разряд машинистов 6 |  |  |  | 4: чел.-ч; 5: 3.71; 7: 12.959; 10: 428.83; 12: 5557.22 | [23 empty] | ОТм(Зтм) Средний разряд машинистов 6
| 91.21.10-002 | Молотки отбойные пневматические при работе от передвижных компрессоров |  |  |  | 4: маш.-ч; 5: 1.15; 7: 4.0169; 10: 2.54; 12: 10.2 | [22 empty] | Молотки отбойные пневматические при работе от передвижных компрессоров
| 4 | М |  |  |  | 12: 30456.33 | [21 empty] | М
| 01.2.03.07-0023 | Эмульсия битумно-дорожная |  |  |  | т | 0.004 |  | 0.013972 | 16583.53 | 1.72 | 28523.67 |  | 398.53 | [22 empty] | Эмульсия битумно-дорожная
| 01.7.03.01-0002 | Вода водопроводная |  |  |  | 4: м3; 5: 20.52; 7: 71.6764; 10: 35.54; 12: 2547.38 | [22 empty] | Вода водопроводная
| 01.7.07.26-0032 | Шнур полиамидный крученый, диаметр 2 мм |  |  |  | т | 0.0024 |  | 0.0083832 | 907036.67 | 1.13 | 1024951.44 |  | 8592.37 | [22 empty] | Шнур полиамидный крученый, диаметр 2 мм
| 01.7.15.02-0051 | Болты анкерные |  |  |  | т | 0.012 |  | 0.041916 | 89330.06 | 1.18 | 105409.47 |  | 4418.34 | [22 empty] | Болты анкерные
| 01.7.17.06-0061 | Круг алмазный отрезной сегментный, диаметр 350 мм, толщина алмазной кромки 3,2 мм, высота алмазной кромки 8 мм |  |  |  | 4: шт; 5: 0.782; 7: 2.7315; 10: 5180.59; 12: 14150.92 | [22 empty] | Круг алмазный отрезной сегментный, диаметр 350 мм, толщина алмазной кромки 3,2 мм, высота алмазной кромки 8 мм
| 08.1.02.11-0001 | Поковки из квадратных заготовок, масса 1,5-4,5 кг |  |  |  | т | 0.0008 |  | 0.0027944 | 55898.18 | 1.23 | 68754.76 |  | 192.13 | [22 empty] | Поковки из квадратных заготовок, масса 1,5-4,5 кг
| 08.4.03.02-0002 | Сталь арматурная горячекатаная гладкая, класс A-I, диаметр 6-22 мм |  |  |  | 4: т; 5: 0.0008; 7: 0.0027944; 10: 56063.55; 12: 156.66 | [22 empty] | Сталь арматурная горячекатаная гладкая, класс A-I, диаметр 6-22 мм
П,Н | 04.2.01.01 | Смеси асфальтобетонные |  |  |  | 4: т; 5: 0; 7: 0 | [33 empty] | Смеси асфальтобетонные
|  | Итого прямые затраты |  |  |  | 12: 304383.49 | [24 empty] | Итого прямые затраты
|  | ФОТ |  |  |  | 12: 47902.9 | [25 empty] | ФОТ
| Пр/812-021.0-1 | НР Автомобильные дороги |  |  |  | 4: %; 5: 147; 7: 147; 12: 70417.26 | [25 empty] | НР Автомобильные дороги
| Пр/774-021.0 | СП Автомобильные дороги |  |  |  | 4: %; 5: 134; 7: 134; 12: 64189.89 | [25 empty] | СП Автомобильные дороги
|  | Всего по позиции |  |  |  | 10: 125677.25; 12: 438990.64 | [26 empty] | Всего по позиции
24 | ГЭСН27-06-030-01 | При изменении толщины покрытия на 0,5 см добавлять или исключать: к норме 27-06-029-01 |  |  |  | 4: 1000 м2; 5: 3.493; 6: 1; 7: 3.493 | [20 empty] | При изменении толщины покрытия на 0,5 см добавлять или исключать: к норме 27-06-029-01
|  | до толщины 7 см (7-4=3/0,5=6) ПЗ=6 (ОЗП=6; ЭМ=6 к расх.; ЗПМ=6; МАТ=6 к расх.; ТЗ=6; ТЗМ=6) | [46 empty] | до толщины 7 см (7-4=3/0,5=6) ПЗ=6 (ОЗП=6; ЭМ=6 к расх.; ЗПМ=6; МАТ=6 к расх.; ТЗ=6; ТЗМ=6)
| 1 | ОТ(ЗТ) |  |  |  | 4: чел.-ч; 7: 7.3353; 12: 2289.27 | [21 empty] | ОТ(ЗТ)
| 1-100-38 | Средний разряд работы 3,8 |  |  |  | чел.-ч | 0.35 | 6 | 7.3353 |  |  | 312.09 |  | 2289.27 | [22 empty] | Средний разряд работы 3,8
| 2 | ЭМ |  |  |  | 12: 42549.44 | [21 empty] | ЭМ
|  | ОТм(ЗТм) |  |  |  | 4: чел.-ч; 7: 9.8503; 12: 4036.36 | [21 empty] | ОТм(ЗТм)
| 91.06.05-011 | Погрузчики одноковшовые универсальные фронтальные пневмоколесные, номинальная вместимость основного ковша 2,6 м3, грузоподъемность 5 т |  |  |  | маш.-ч | 0.11 | 6 | 2.3054 |  |  | 1562.1 |  | 3601.23 | [22 empty] | Погрузчики одноковшовые универсальные фронтальные пневмоколесные, номинальная вместимость основного ковша 2,6 м3, грузоподъемность 5 т
| 4-100-050 | ОТм(Зтм) Средний разряд машинистов 5 |  |  |  | чел.-ч | 0.11 | 6 | 2.3054 |  |  | 366.89 |  | 845.82 | [23 empty] | ОТм(Зтм) Средний разряд машинистов 5
| 91.08.01-004 | Асфальтоукладчики гусеничные, максимальная ширина укладки 5 м, скорость укладки до 30 м/мин, производительность 350 т/ч |  |  |  | маш.-ч | 0.1 | 6 | 2.0958 | 2646.78 | 1.22 | 3229.07 |  | 6767.48 | [22 empty] | Асфальтоукладчики гусеничные, максимальная ширина укладки 5 м, скорость укладки до 30 м/мин, производительность 350 т/ч
| 4-100-070 | ОТм(Зтм) Средний разряд машинистов 7 |  |  |  | чел.-ч | 0.1 | 6 | 2.0958 |  |  | 457.42 |  | 958.66 | [23 empty] | ОТм(Зтм) Средний разряд машинистов 7
| 91.08.11-031 | Перегружатели асфальтовой смеси, емкость бункера до 25 т |  |  |  | маш.-ч | 0.1 | 6 | 2.0958 | 8883.76 | 1.24 | 11015.86 |  | 23087.04 | [22 empty] | Перегружатели асфальтовой смеси, емкость бункера до 25 т
| 4-100-080 | ОТм(Зтм) Средний разряд машинистов 8 |  |  |  | чел.-ч | 0.1 | 6 | 2.0958 |  |  | 488.39 |  | 1023.57 | [23 empty] | ОТм(Зтм) Средний разряд машинистов 8
| 91.08.11-041 | Разогреватели швов инфракрасные |  |  |  | маш.-ч | 0.1 | 6 | 2.0958 | 59.52 | 1.18 | 70.23 |  | 147.19 | [22 empty] | Разогреватели швов инфракрасные
| 91.13.01-038 | Машины поливомоечные, вместимость цистерны 6 м3 |  |  |  | маш.-ч | 0.1 | 6 | 2.0958 | 1043.14 | 1.21 | 1262.2 |  | 2645.32 | [22 empty] | Машины поливомоечные, вместимость цистерны 6 м3
| 4-100-040 | ОТм(Зтм) Средний разряд машинистов 4 |  |  |  | чел.-ч | 0.1 | 6 | 2.0958 |  |  | 319.24 |  | 669.06 | [23 empty] | ОТм(Зтм) Средний разряд машинистов 4
| 91.18.01-013 | Компрессоры передвижные, давление 2 МПа (20 атм), производительность 60 м3/мин |  |  |  | маш.-ч | 0.06 | 6 | 1.2575 | 4141.29 | 1.21 | 5010.96 |  | 6301.18 | [22 empty] | Компрессоры передвижные, давление 2 МПа (20 атм), производительность 60 м3/мин
| 4-100-060 | ОТм(Зтм) Средний разряд машинистов 6 |  |  |  | чел.-ч | 0.06 | 6 | 1.2575 |  |  | 428.83 |  | 539.25 | [23 empty] | ОТм(Зтм) Средний разряд машинистов 6
| 4 | М |  |  |  | 12: 925.53 | [21 empty] | М
| 01.2.03.07-0023 | Эмульсия битумно-дорожная |  |  |  | т | 0.001 | 6 | 0.020958 | 16583.53 | 1.72 | 28523.67 |  | 597.8 | [22 empty] | Эмульсия битумно-дорожная
| 01.7.03.01-0002 | Вода водопроводная |  |  |  | м3 | 0.44 | 6 | 9.2215 |  |  | 35.54 |  | 327.73 | [22 empty] | Вода водопроводная
П,Н | 04.2.01.01 | Смеси асфальтобетонные |  |  |  | 4: т; 5: 0; 6: 6; 7: 0 | [33 empty] | Смеси асфальтобетонные
|  | Итого прямые затраты |  |  |  | 12: 49800.6 | [24 empty] | Итого прямые затраты
|  | ФОТ |  |  |  | 12: 6325.63 | [25 empty] | ФОТ
| Пр/812-021.0-1 | НР Автомобильные дороги |  |  |  | 4: %; 5: 147; 7: 147; 12: 9298.68 | [25 empty] | НР Автомобильные дороги
| Пр/774-021.0 | СП Автомобильные дороги |  |  |  | 4: %; 5: 134; 7: 134; 12: 8476.34 | [25 empty] | СП Автомобильные дороги
|  | Всего по позиции |  |  |  | 10: 19346.01; 12: 67575.62 | [26 empty] | Всего по позиции
25 | ФСБЦ-04.2.01.01-0042 | Смеси асфальтобетонные плотные крупнозернистые, тип Б, марка II |  |  |  | т | 628.39 | 1 | 628.39 |  |  | 4491.76 |  | 2822577.07 | [20 empty] | Смеси асфальтобетонные плотные крупнозернистые, тип Б, марка II
|  | Всего по позиции |  |  |  | 12: 2822577.07 | [26 empty] | Всего по позиции
26 | ГЭСН27-06-029-01 | Устройство покрытия из горячих асфальтобетонных смесей асфальтоукладчиками второго типоразмера, толщина слоя 4 см |  |  |  | 4: 1000 м2; 5: 3.493; 6: 1; 7: 3.493 | [20 empty] | Устройство покрытия из горячих асфальтобетонных смесей асфальтоукладчиками второго типоразмера, толщина слоя 4 см
| 1 | ОТ(ЗТ) |  |  |  | 4: чел.-ч; 7: 72.864; 12: 21177.92 | [21 empty] | ОТ(ЗТ)
| 1-100-32 | Средний разряд работы 3,2 |  |  |  | 4: чел.-ч; 5: 20.86; 7: 72.864; 10: 290.65; 12: 21177.92 | [22 empty] | Средний разряд работы 3,2
| 2 | ЭМ |  |  |  | 12: 226024.26 | [21 empty] | ЭМ
|  | ОТм(ЗТм) |  |  |  | 4: чел.-ч; 7: 65.8431; 12: 26724.98 | [21 empty] | ОТм(ЗТм)
| 91.06.03-049 | Лебедки ручные и рычажные тяговым усилием до 9,81 кН (1 т) |  |  |  | маш.-ч | 2.44 |  | 8.5229 | 1.21 | 1.29 | 1.56 |  | 13.3 | [22 empty] | Лебедки ручные и рычажные тяговым усилием до 9,81 кН (1 т)
| 91.06.05-011 | Погрузчики одноковшовые универсальные фронтальные пневмоколесные, номинальная вместимость основного ковша 2,6 м3, грузоподъемность 5 т |  |  |  | 4: маш.-ч; 5: 0.55; 7: 1.9211; 10: 1562.1; 12: 3001.03 | [22 empty] | Погрузчики одноковшовые универсальные фронтальные пневмоколесные, номинальная вместимость основного ковша 2,6 м3, грузоподъемность 5 т
| 4-100-050 | ОТм(Зтм) Средний разряд машинистов 5 |  |  |  | 4: чел.-ч; 5: 0.55; 7: 1.9211; 10: 366.89; 12: 704.85 | [23 empty] | ОТм(Зтм) Средний разряд машинистов 5
| 91.08.01-004 | Асфальтоукладчики гусеничные, максимальная ширина укладки 5 м, скорость укладки до 30 м/мин, производительность 350 т/ч |  |  |  | маш.-ч | 2.04 |  | 7.1257 | 2646.78 | 1.22 | 3229.07 |  | 23009.45 | [22 empty] | Асфальтоукладчики гусеничные, максимальная ширина укладки 5 м, скорость укладки до 30 м/мин, производительность 350 т/ч
| 4-100-070 | ОТм(Зтм) Средний разряд машинистов 7 |  |  |  | 4: чел.-ч; 5: 2.04; 7: 7.1257; 10: 457.42; 12: 3259.45 | [23 empty] | ОТм(Зтм) Средний разряд машинистов 7
| 91.08.03-017 | Катки самоходные гладкие вибрационные, масса 10 т |  |  |  | маш.-ч | 2.14 |  | 7.475 | 1398.2 | 1.21 | 1691.82 |  | 12646.39 | [22 empty] | Катки самоходные гладкие вибрационные, масса 10 т
| 4-100-050 | ОТм(Зтм) Средний разряд машинистов 5 |  |  |  | 4: чел.-ч; 5: 2.14; 7: 7.475; 10: 366.89; 12: 2742.51 | [23 empty] | ОТм(Зтм) Средний разряд машинистов 5
| 91.08.03-045 | Катки самоходные гладкие вибрационные, масса 7 т |  |  |  | 4: маш.-ч; 5: 1.51; 7: 5.2744; 10: 1451.37; 12: 7655.15 | [22 empty] | Катки самоходные гладкие вибрационные, масса 7 т
| 4-100-050 | ОТм(Зтм) Средний разряд машинистов 5 |  |  |  | 4: чел.-ч; 5: 1.51; 7: 5.2744; 10: 366.89; 12: 1935.14 | [23 empty] | ОТм(Зтм) Средний разряд машинистов 5
| 91.08.03-047 | Катки самоходные пневмоколесные статические, масса 12 т |  |  |  | 4: маш.-ч; 5: 2.59; 7: 9.0469; 10: 1506.65; 12: 13630.47 | [22 empty] | Катки самоходные пневмоколесные статические, масса 12 т
| 4-100-060 | ОТм(Зтм) Средний разряд машинистов 6 |  |  |  | 4: чел.-ч; 5: 2.59; 7: 9.0469; 10: 428.83; 12: 3879.57 | [23 empty] | ОТм(Зтм) Средний разряд машинистов 6
| 91.08.03-049 | Катки самоходные гладкие вибрационные, масса 14 т |  |  |  | 4: маш.-ч; 5: 0.97; 7: 3.3882; 10: 2087.99; 12: 7074.55 | [22 empty] | Катки самоходные гладкие вибрационные, масса 14 т
| 4-100-060 | ОТм(Зтм) Средний разряд машинистов 6 |  |  |  | 4: чел.-ч; 5: 0.97; 7: 3.3882; 10: 428.83; 12: 1452.97 | [23 empty] | ОТм(Зтм) Средний разряд машинистов 6
| 91.08.06-001 | Нарезчики швов, максимальная глубина резки 240 мм, мощность 17,7 кВт (24 л.с.) |  |  |  | маш.-ч | 1.52 |  | 5.3094 | 181.3 | 1.07 | 193.99 |  | 1029.96 | [22 empty] | Нарезчики швов, максимальная глубина резки 240 мм, мощность 17,7 кВт (24 л.с.)
| 91.08.11-031 | Перегружатели асфальтовой смеси, емкость бункера до 25 т |  |  |  | маш.-ч | 2.04 |  | 7.1257 | 8883.76 | 1.24 | 11015.86 |  | 78495.93 | [22 empty] | Перегружатели асфальтовой смеси, емкость бункера до 25 т
| 4-100-080 | ОТм(Зтм) Средний разряд машинистов 8 |  |  |  | 4: чел.-ч; 5: 2.04; 7: 7.1257; 10: 488.39; 12: 3480.13 | [23 empty] | ОТм(Зтм) Средний разряд машинистов 8
| 91.08.11-041 | Разогреватели швов инфракрасные |  |  |  | маш.-ч | 2.04 |  | 7.1257 | 59.52 | 1.18 | 70.23 |  | 500.44 | [22 empty] | Разогреватели швов инфракрасные
| 91.13.01-038 | Машины поливомоечные, вместимость цистерны 6 м3 |  |  |  | маш.-ч | 3.1 |  | 10.8283 | 1043.14 | 1.21 | 1262.2 |  | 13667.48 | [22 empty] | Машины поливомоечные, вместимость цистерны 6 м3
| 4-100-040 | ОТм(Зтм) Средний разряд машинистов 4 |  |  |  | 4: чел.-ч; 5: 3.1; 7: 10.8283; 10: 319.24; 12: 3456.83 | [23 empty] | ОТм(Зтм) Средний разряд машинистов 4
| 91.13.03-112 | Спецавтомобили-вездеходы, грузоподъемность до 1,5 т |  |  |  | маш.-ч | 0.2 |  | 0.6986 | 435.27 | 1.16 | 504.91 |  | 352.73 | [22 empty] | Спецавтомобили-вездеходы, грузоподъемность до 1,5 т
| 4-100-050 | ОТм(Зтм) Средний разряд машинистов 5 |  |  |  | 4: чел.-ч; 5: 0.2; 7: 0.6986; 10: 366.89; 12: 256.31 | [23 empty] | ОТм(Зтм) Средний разряд машинистов 5
| 91.18.01-013 | Компрессоры передвижные, давление 2 МПа (20 атм), производительность 60 м3/мин |  |  |  | маш.-ч | 3.71 |  | 12.959 | 4141.29 | 1.21 | 5010.96 |  | 64937.18 | [22 empty] | Компрессоры передвижные, давление 2 МПа (20 атм), производительность 60 м3/мин
| 4-100-060 | ОТм(Зтм) Средний разряд машинистов 6 |  |  |  | 4: чел.-ч; 5: 3.71; 7: 12.959; 10: 428.83; 12: 5557.22 | [23 empty] | ОТм(Зтм) Средний разряд машинистов 6
| 91.21.10-002 | Молотки отбойные пневматические при работе от передвижных компрессоров |  |  |  | 4: маш.-ч; 5: 1.15; 7: 4.0169; 10: 2.54; 12: 10.2 | [22 empty] | Молотки отбойные пневматические при работе от передвижных компрессоров
| 4 | М |  |  |  | 12: 30456.33 | [21 empty] | М
| 01.2.03.07-0023 | Эмульсия битумно-дорожная |  |  |  | т | 0.004 |  | 0.013972 | 16583.53 | 1.72 | 28523.67 |  | 398.53 | [22 empty] | Эмульсия битумно-дорожная
| 01.7.03.01-0002 | Вода водопроводная |  |  |  | 4: м3; 5: 20.52; 7: 71.6764; 10: 35.54; 12: 2547.38 | [22 empty] | Вода водопроводная
| 01.7.07.26-0032 | Шнур полиамидный крученый, диаметр 2 мм |  |  |  | т | 0.0024 |  | 0.0083832 | 907036.67 | 1.13 | 1024951.44 |  | 8592.37 | [22 empty] | Шнур полиамидный крученый, диаметр 2 мм
| 01.7.15.02-0051 | Болты анкерные |  |  |  | т | 0.012 |  | 0.041916 | 89330.06 | 1.18 | 105409.47 |  | 4418.34 | [22 empty] | Болты анкерные
| 01.7.17.06-0061 | Круг алмазный отрезной сегментный, диаметр 350 мм, толщина алмазной кромки 3,2 мм, высота алмазной кромки 8 мм |  |  |  | 4: шт; 5: 0.782; 7: 2.7315; 10: 5180.59; 12: 14150.92 | [22 empty] | Круг алмазный отрезной сегментный, диаметр 350 мм, толщина алмазной кромки 3,2 мм, высота алмазной кромки 8 мм
| 08.1.02.11-0001 | Поковки из квадратных заготовок, масса 1,5-4,5 кг |  |  |  | т | 0.0008 |  | 0.0027944 | 55898.18 | 1.23 | 68754.76 |  | 192.13 | [22 empty] | Поковки из квадратных заготовок, масса 1,5-4,5 кг
| 08.4.03.02-0002 | Сталь арматурная горячекатаная гладкая, класс A-I, диаметр 6-22 мм |  |  |  | 4: т; 5: 0.0008; 7: 0.0027944; 10: 56063.55; 12: 156.66 | [22 empty] | Сталь арматурная горячекатаная гладкая, класс A-I, диаметр 6-22 мм
П,Н | 04.2.01.01 | Смеси асфальтобетонные |  |  |  | 4: т; 5: 0; 7: 0 | [33 empty] | Смеси асфальтобетонные
|  | Итого прямые затраты |  |  |  | 12: 304383.49 | [24 empty] | Итого прямые затраты
|  | ФОТ |  |  |  | 12: 47902.9 | [25 empty] | ФОТ
| Пр/812-021.0-1 | НР Автомобильные дороги |  |  |  | 4: %; 5: 147; 7: 147; 12: 70417.26 | [25 empty] | НР Автомобильные дороги
| Пр/774-021.0 | СП Автомобильные дороги |  |  |  | 4: %; 5: 134; 7: 134; 12: 64189.89 | [25 empty] | СП Автомобильные дороги
|  | Всего по позиции |  |  |  | 10: 125677.25; 12: 438990.64 | [26 empty] | Всего по позиции
27 | ГЭСН27-06-030-01 | При изменении толщины покрытия на 0,5 см добавлять или исключать: к норме 27-06-029-01 |  |  |  | 4: 1000 м2; 5: 3.493; 6: 1; 7: 3.493 | [20 empty] | При изменении толщины покрытия на 0,5 см добавлять или исключать: к норме 27-06-029-01
|  | до толщины 5 см (5-4=1/0,5=2) ПЗ=2 (ОЗП=2; ЭМ=2 к расх.; ЗПМ=2; МАТ=2 к расх.; ТЗ=2; ТЗМ=2) | [46 empty] | до толщины 5 см (5-4=1/0,5=2) ПЗ=2 (ОЗП=2; ЭМ=2 к расх.; ЗПМ=2; МАТ=2 к расх.; ТЗ=2; ТЗМ=2)
| 1 | ОТ(ЗТ) |  |  |  | 4: чел.-ч; 7: 2.4451; 12: 763.09 | [21 empty] | ОТ(ЗТ)
| 1-100-38 | Средний разряд работы 3,8 |  |  |  | чел.-ч | 0.35 | 2 | 2.4451 |  |  | 312.09 |  | 763.09 | [22 empty] | Средний разряд работы 3,8
| 2 | ЭМ |  |  |  | 12: 14183.14 | [21 empty] | ЭМ
|  | ОТм(ЗТм) |  |  |  | 4: чел.-ч; 7: 3.2834; 12: 1345.45 | [21 empty] | ОТм(ЗТм)
| 91.06.05-011 | Погрузчики одноковшовые универсальные фронтальные пневмоколесные, номинальная вместимость основного ковша 2,6 м3, грузоподъемность 5 т |  |  |  | маш.-ч | 0.11 | 2 | 0.76846 |  |  | 1562.1 |  | 1200.41 | [22 empty] | Погрузчики одноковшовые универсальные фронтальные пневмоколесные, номинальная вместимость основного ковша 2,6 м3, грузоподъемность 5 т
| 4-100-050 | ОТм(Зтм) Средний разряд машинистов 5 |  |  |  | чел.-ч | 0.11 | 2 | 0.76846 |  |  | 366.89 |  | 281.94 | [23 empty] | ОТм(Зтм) Средний разряд машинистов 5
| 91.08.01-004 | Асфальтоукладчики гусеничные, максимальная ширина укладки 5 м, скорость укладки до 30 м/мин, производительность 350 т/ч |  |  |  | маш.-ч | 0.1 | 2 | 0.6986 | 2646.78 | 1.22 | 3229.07 |  | 2255.83 | [22 empty] | Асфальтоукладчики гусеничные, максимальная ширина укладки 5 м, скорость укладки до 30 м/мин, производительность 350 т/ч
| 4-100-070 | ОТм(Зтм) Средний разряд машинистов 7 |  |  |  | чел.-ч | 0.1 | 2 | 0.6986 |  |  | 457.42 |  | 319.55 | [23 empty] | ОТм(Зтм) Средний разряд машинистов 7
| 91.08.11-031 | Перегружатели асфальтовой смеси, емкость бункера до 25 т |  |  |  | маш.-ч | 0.1 | 2 | 0.6986 | 8883.76 | 1.24 | 11015.86 |  | 7695.68 | [22 empty] | Перегружатели асфальтовой смеси, емкость бункера до 25 т
| 4-100-080 | ОТм(Зтм) Средний разряд машинистов 8 |  |  |  | чел.-ч | 0.1 | 2 | 0.6986 |  |  | 488.39 |  | 341.19 | [23 empty] | ОТм(Зтм) Средний разряд машинистов 8
| 91.08.11-041 | Разогреватели швов инфракрасные |  |  |  | маш.-ч | 0.1 | 2 | 0.6986 | 59.52 | 1.18 | 70.23 |  | 49.06 | [22 empty] | Разогреватели швов инфракрасные
| 91.13.01-038 | Машины поливомоечные, вместимость цистерны 6 м3 |  |  |  | маш.-ч | 0.1 | 2 | 0.6986 | 1043.14 | 1.21 | 1262.2 |  | 881.77 | [22 empty] | Машины поливомоечные, вместимость цистерны 6 м3
| 4-100-040 | ОТм(Зтм) Средний разряд машинистов 4 |  |  |  | чел.-ч | 0.1 | 2 | 0.6986 |  |  | 319.24 |  | 223.02 | [23 empty] | ОТм(Зтм) Средний разряд машинистов 4
| 91.18.01-013 | Компрессоры передвижные, давление 2 МПа (20 атм), производительность 60 м3/мин |  |  |  | маш.-ч | 0.06 | 2 | 0.41916 | 4141.29 | 1.21 | 5010.96 |  | 2100.39 | [22 empty] | Компрессоры передвижные, давление 2 МПа (20 атм), производительность 60 м3/мин
| 4-100-060 | ОТм(Зтм) Средний разряд машинистов 6 |  |  |  | чел.-ч | 0.06 | 2 | 0.41916 |  |  | 428.83 |  | 179.75 | [23 empty] | ОТм(Зтм) Средний разряд машинистов 6
| 4 | М |  |  |  | 12: 308.51 | [21 empty] | М
| 01.2.03.07-0023 | Эмульсия битумно-дорожная |  |  |  | т | 0.001 | 2 | 0.006986 | 16583.53 | 1.72 | 28523.67 |  | 199.27 | [22 empty] | Эмульсия битумно-дорожная
| 01.7.03.01-0002 | Вода водопроводная |  |  |  | м3 | 0.44 | 2 | 3.0738 |  |  | 35.54 |  | 109.24 | [22 empty] | Вода водопроводная
П,Н | 04.2.01.01 | Смеси асфальтобетонные |  |  |  | 4: т; 5: 0; 6: 2; 7: 0 | [33 empty] | Смеси асфальтобетонные
|  | Итого прямые затраты |  |  |  | 12: 16600.19 | [24 empty] | Итого прямые затраты
|  | ФОТ |  |  |  | 12: 2108.54 | [25 empty] | ФОТ
| Пр/812-021.0-1 | НР Автомобильные дороги |  |  |  | 4: %; 5: 147; 7: 147; 12: 3099.55 | [25 empty] | НР Автомобильные дороги
| Пр/774-021.0 | СП Автомобильные дороги |  |  |  | 4: %; 5: 134; 7: 134; 12: 2825.44 | [25 empty] | СП Автомобильные дороги
|  | Всего по позиции |  |  |  | 10: 6448.66; 12: 22525.18 | [26 empty] | Всего по позиции
28 | ФСБЦ-04.2.01.01-0052 | Смеси асфальтобетонные плотные мелкозернистые, тип В, марка III |  |  |  | т | 422.65 | 1 | 422.65 | 3543.66 | 1.3 | 4606.76 |  | 1947047.11 | [20 empty] | Смеси асфальтобетонные плотные мелкозернистые, тип В, марка III
|  | Всего по позиции |  |  |  | 12: 1947047.11 | [26 empty] | Всего по позиции
29 | ГЭСН27-08-001-16 | Укрепление обочин щебнем методом заклинки, толщина слоя 20 см |  |  |  | 4: 1000 м2; 5: 0.8733; 6: 1; 7: 0.8733 | [20 empty] | Укрепление обочин щебнем методом заклинки, толщина слоя 20 см
| 1 | ОТ(ЗТ) |  |  |  | 4: чел.-ч; 7: 18.8895; 12: 5040.28 | [21 empty] | ОТ(ЗТ)
| 1-100-23 | Средний разряд работы 2,3 |  |  |  | 4: чел.-ч; 5: 21.63; 7: 18.8895; 10: 266.83; 12: 5040.28 | [22 empty] | Средний разряд работы 2,3
| 2 | ЭМ |  |  |  | 12: 46601.32 | [21 empty] | ЭМ
|  | ОТм(ЗТм) |  |  |  | 4: чел.-ч; 7: 26.2339; 12: 10365.1 | [21 empty] | ОТм(ЗТм)
| 91.01.02-004 | Автогрейдеры среднего типа, мощность 99 кВт (135 л.с.) |  |  |  | 4: маш.-ч; 5: 5.9; 7: 5.1525; 10: 2189.9; 12: 11283.39 | [22 empty] | Автогрейдеры среднего типа, мощность 99 кВт (135 л.с.)
| 4-100-060 | ОТм(Зтм) Средний разряд машинистов 6 |  |  |  | 4: чел.-ч; 5: 5.9; 7: 5.1525; 10: 428.83; 12: 2209.53 | [23 empty] | ОТм(Зтм) Средний разряд машинистов 6
| 91.01.05-087 | Экскаваторы одноковшовые дизельные на гусеничном ходу, объем ковша 1,0 м3 |  |  |  | 4: маш.-ч; 5: 2.76; 7: 2.4103; 10: 1565.92; 12: 3774.35 | [22 empty] | Экскаваторы одноковшовые дизельные на гусеничном ходу, объем ковша 1,0 м3
| 4-100-060 | ОТм(Зтм) Средний разряд машинистов 6 |  |  |  | 4: чел.-ч; 5: 2.76; 7: 2.4103; 10: 428.83; 12: 1033.61 | [23 empty] | ОТм(Зтм) Средний разряд машинистов 6
| 91.08.03-016 | Катки самоходные гладкие вибрационные, масса 8 т |  |  |  | 4: маш.-ч; 5: 3.5; 7: 3.0566; 10: 1739.76; 12: 5317.66 | [22 empty] | Катки самоходные гладкие вибрационные, масса 8 т
| 4-100-050 | ОТм(Зтм) Средний разряд машинистов 5 |  |  |  | 4: чел.-ч; 5: 3.5; 7: 3.0566; 10: 366.89; 12: 1121.42 | [23 empty] | ОТм(Зтм) Средний разряд машинистов 5
| 91.08.03-018 | Катки самоходные гладкие вибрационные, масса 13 т |  |  |  | 4: маш.-ч; 5: 8.6; 7: 7.5104; 10: 2259.12; 12: 16966.85 | [22 empty] | Катки самоходные гладкие вибрационные, масса 13 т
| 4-100-060 | ОТм(Зтм) Средний разряд машинистов 6 |  |  |  | 4: чел.-ч; 5: 8.6; 7: 7.5104; 10: 428.83; 12: 3220.68 | [23 empty] | ОТм(Зтм) Средний разряд машинистов 6
| 91.13.01-038 | Машины поливомоечные, вместимость цистерны 6 м3 |  |  |  | маш.-ч | 4.65 |  | 4.0608 | 1043.14 | 1.21 | 1262.2 |  | 5125.6 | [22 empty] | Машины поливомоечные, вместимость цистерны 6 м3
| 4-100-040 | ОТм(Зтм) Средний разряд машинистов 4 |  |  |  | 4: чел.-ч; 5: 4.65; 7: 4.0608; 10: 319.24; 12: 1296.38 | [23 empty] | ОТм(Зтм) Средний разряд машинистов 4
| 91.14.03-003 | Автомобили-самосвалы, грузоподъемность до 15 т |  |  |  | 4: маш.-ч; 5: 4.63; 7: 4.0434; 10: 1022.28; 12: 4133.47 | [22 empty] | Автомобили-самосвалы, грузоподъемность до 15 т
| 4-100-050 | ОТм(Зтм) Средний разряд машинистов 5 |  |  |  | 4: чел.-ч; 5: 4.63; 7: 4.0434; 10: 366.89; 12: 1483.48 | [23 empty] | ОТм(Зтм) Средний разряд машинистов 5
| 4 | М |  |  |  | 12: 962.15 | [21 empty] | М
| 01.7.03.01-0001 | Вода |  |  |  | 4: м3; 5: 31; 7: 27.0723; 10: 35.54; 12: 962.15 | [22 empty] | Вода
Н | 02.2.05.04 | Щебень из природного камня для строительных работ, фракция 10-20 мм |  |  |  | 4: м3; 5: 15; 7: 13.0995 | [33 empty] | Щебень из природного камня для строительных работ, фракция 10-20 мм
Н | 02.2.05.04 | Щебень из природного камня для строительных работ, фракция 40-70 мм |  |  |  | 4: м3; 5: 251; 7: 219.1983 | [33 empty] | Щебень из природного камня для строительных работ, фракция 40-70 мм
Н | 02.2.05.04 | Щебень из природного камня для строительных работ, фракция 5-10 мм |  |  |  | 4: м3; 5: 10; 7: 8.733 | [33 empty] | Щебень из природного камня для строительных работ, фракция 5-10 мм
|  | Итого прямые затраты |  |  |  | 12: 62968.85 | [24 empty] | Итого прямые затраты
|  | ФОТ |  |  |  | 12: 15405.38 | [25 empty] | ФОТ
| Пр/812-021.0-1 | НР Автомобильные дороги |  |  |  | 4: %; 5: 147; 7: 147; 12: 22645.91 | [25 empty] | НР Автомобильные дороги
| Пр/774-021.0 | СП Автомобильные дороги |  |  |  | 4: %; 5: 134; 7: 134; 12: 20643.21 | [25 empty] | СП Автомобильные дороги
|  | Всего по позиции |  |  |  | 10: 121674.08; 12: 106257.97 | [26 empty] | Всего по позиции
30 | ГЭСН27-08-001-17 | На каждый 1 см изменения толщины слоя добавлять или исключать к норме 27-08-001-16 |  |  |  | 4: 1000 м2; 5: 0.8733; 6: 1; 7: 0.8733 | [20 empty] | На каждый 1 см изменения толщины слоя добавлять или исключать к норме 27-08-001-16
|  | толщина 15 см (20-15=5/1=5) ПЗ=5 (ОЗП=5; ЭМ=5 к расх.; ЗПМ=5; МАТ=5 к расх.; ТЗ=5; ТЗМ=5) | [46 empty] | толщина 15 см (20-15=5/1=5) ПЗ=5 (ОЗП=5; ЭМ=5 к расх.; ЗПМ=5; МАТ=5 к расх.; ТЗ=5; ТЗМ=5)
| 2 | ЭМ |  |  |  | 12: 3164.99 | [21 empty] | ЭМ
|  | ОТм(ЗТм) |  |  |  | 4: чел.-ч; 7: 2.0959; 12: 842 | [21 empty] | ОТм(ЗТм)
| 91.01.02-004 | Автогрейдеры среднего типа, мощность 99 кВт (135 л.с.) |  |  |  | маш.-ч | 0.14 | 5 | 0.61131 |  |  | 2189.9 |  | 1338.71 | [22 empty] | Автогрейдеры среднего типа, мощность 99 кВт (135 л.с.)
| 4-100-060 | ОТм(Зтм) Средний разряд машинистов 6 |  |  |  | чел.-ч | 0.14 | 5 | 0.61131 |  |  | 428.83 |  | 262.15 | [23 empty] | ОТм(Зтм) Средний разряд машинистов 6
| 91.01.05-087 | Экскаваторы одноковшовые дизельные на гусеничном ходу, объем ковша 1,0 м3 |  |  |  | маш.-ч | 0.13 | 5 | 0.56764 |  |  | 1565.92 |  | 888.89 | [22 empty] | Экскаваторы одноковшовые дизельные на гусеничном ходу, объем ковша 1,0 м3
| 4-100-060 | ОТм(Зтм) Средний разряд машинистов 6 |  |  |  | чел.-ч | 0.13 | 5 | 0.56764 |  |  | 428.83 |  | 243.42 | [23 empty] | ОТм(Зтм) Средний разряд машинистов 6
| 91.14.03-003 | Автомобили-самосвалы, грузоподъемность до 15 т |  |  |  | маш.-ч | 0.21 | 5 | 0.91697 |  |  | 1022.28 |  | 937.39 | [22 empty] | Автомобили-самосвалы, грузоподъемность до 15 т
| 4-100-050 | ОТм(Зтм) Средний разряд машинистов 5 |  |  |  | чел.-ч | 0.21 | 5 | 0.91697 |  |  | 366.89 |  | 336.43 | [23 empty] | ОТм(Зтм) Средний разряд машинистов 5
Н | 02.2.05.04 | Щебень из природного камня для строительных работ, фракция 40-70 мм |  |  |  | 4: м3; 5: 12.6; 6: 5; 7: 55.0179 | [33 empty] | Щебень из природного камня для строительных работ, фракция 40-70 мм
|  | Итого прямые затраты |  |  |  | 12: 4006.99 | [24 empty] | Итого прямые затраты
|  | ФОТ |  |  |  | 12: 842 | [25 empty] | ФОТ
| Пр/812-021.0-1 | НР Автомобильные дороги |  |  |  | 4: %; 5: 147; 7: 147; 12: 1237.74 | [25 empty] | НР Автомобильные дороги
| Пр/774-021.0 | СП Автомобильные дороги |  |  |  | 4: %; 5: 134; 7: 134; 12: 1128.28 | [25 empty] | СП Автомобильные дороги
|  | Всего по позиции |  |  |  | 10: 7297.62; 12: 6373.01 | [26 empty] | Всего по позиции
31 | ФСБЦ-02.2.05.04-2054 | Щебень из плотных горных пород для строительных работ М 400, фракция 10-20 мм |  |  |  | м3 | 13.0995 | 1 | 13.0995 | 1535.67 | 0.71 | 1090.33 |  | 14282.78 | [20 empty] | Щебень из плотных горных пород для строительных работ М 400, фракция 10-20 мм
|  | Всего по позиции |  |  |  | 12: 14282.78 | [26 empty] | Всего по позиции
32 | ФСБЦ-02.2.05.04-2102 | Щебень из плотных горных пород для строительных работ М 400, фракция 40-80(70) мм |  |  |  | м3 | 274.2162 | 1 | 274.2162 | 1558.81 | 0.71 | 1106.76 |  | 303491.52 | [20 empty] | Щебень из плотных горных пород для строительных работ М 400, фракция 40-80(70) мм
|  | Всего по позиции |  |  |  | 12: 303491.52 | [26 empty] | Всего по позиции
33 | ФСБЦ-02.2.05.04-2006 | Щебень из плотных горных пород для строительных работ М 400, фракция 5(3)-10 мм |  |  |  | м3 | 8.733 | 1 | 8.733 | 1535.67 | 0.71 | 1090.33 |  | 9521.85 | [20 empty] | Щебень из плотных горных пород для строительных работ М 400, фракция 5(3)-10 мм
|  | Всего по позиции |  |  |  | 12: 9521.85 | [26 empty] | Всего по позиции
|  | Итоги по разделу 3 Проезды : | [39 empty] | Итоги по разделу 3 Проезды :
|  | Итого прямые затраты (справочно) |  |  |  | 12: 17505790.72 | [28 empty] | Итого прямые затраты (справочно)
|  | в том числе: | [40 empty] | в том числе:
|  | Оплата труда рабочих |  |  |  | 12: 182994.73 | [28 empty] | Оплата труда рабочих
|  | Эксплуатация машин |  |  |  | 12: 1940917.6 | [28 empty] | Эксплуатация машин
|  | Оплата труда машинистов (Отм) |  |  |  | 12: 282088.32 | [28 empty] | Оплата труда машинистов (Отм)
|  | Материалы |  |  |  | 12: 15099790.07 | [28 empty] | Материалы
|  | Строительные работы |  |  |  | 12: 18812674.09 | [28 empty] | Строительные работы
|  | в том числе: | [40 empty] | в том числе:
|  | оплата труда |  |  |  | 12: 182994.73 | [28 empty] | оплата труда
|  | эксплуатация машин и механизмов |  |  |  | 12: 1940917.6 | [28 empty] | эксплуатация машин и механизмов
|  | оплата труда машинистов (Отм) |  |  |  | 12: 282088.32 | [28 empty] | оплата труда машинистов (Отм)
|  | материалы |  |  |  | 12: 15099790.07 | [28 empty] | материалы
|  | накладные расходы |  |  |  | 12: 683672.08 | [28 empty] | накладные расходы
|  | сметная прибыль |  |  |  | 12: 623211.29 | [28 empty] | сметная прибыль
|  | Итого ФОТ (справочно) |  |  |  | 12: 465083.05 | [28 empty] | Итого ФОТ (справочно)
|  | Итого накладные расходы (справочно) |  |  |  | 12: 683672.08 | [28 empty] | Итого накладные расходы (справочно)
|  | Итого сметная прибыль (справочно) |  |  |  | 12: 623211.29 | [28 empty] | Итого сметная прибыль (справочно)
|  | Итого по разделу 3 Проезды |  |  |  | 12: 18812674.09 | [29 empty] | Итого по разделу 3 Проезды
|  | Справочно | [42 empty] | Справочно
|  | затраты труда рабочих |  |  |  | 7: 645.0532 | [31 empty] | затраты труда рабочих
|  | затраты труда машинистов |  |  |  | 7: 716.8661 | [31 empty] | затраты труда машинистов
Раздел 4. Благоустройство | [33 empty] | Раздел 4. Благоустройство
Тип 2 Отмостка 50,2 м2 | [46 empty] | Тип 2 Отмостка 50,2 м2
34 | ГЭСН27-04-001-01 | Устройство подстилающих и выравнивающих слоев оснований: из песка |  |  |  | 4: 100 м3; 5: 0.05; 6: 1; 7: 0.05 | [20 empty] | Устройство подстилающих и выравнивающих слоев оснований: из песка
| 1 | ОТ(ЗТ) |  |  |  | 4: чел.-ч; 7: 0.72; 12: 192.12 | [21 empty] | ОТ(ЗТ)
| 1-100-23 | Средний разряд работы 2,3 |  |  |  | 4: чел.-ч; 5: 14.4; 7: 0.72; 10: 266.83; 12: 192.12 | [22 empty] | Средний разряд работы 2,3
| 2 | ЭМ |  |  |  | 12: 1591.53 | [21 empty] | ЭМ
|  | ОТм(ЗТм) |  |  |  | 4: чел.-ч; 7: 0.694; 12: 280.27 | [21 empty] | ОТм(ЗТм)
| 91.01.02-004 | Автогрейдеры среднего типа, мощность 99 кВт (135 л.с.) |  |  |  | 4: маш.-ч; 5: 1.77; 7: 0.0885; 10: 2189.9; 12: 193.81 | [22 empty] | Автогрейдеры среднего типа, мощность 99 кВт (135 л.с.)
| 4-100-060 | ОТм(Зтм) Средний разряд машинистов 6 |  |  |  | 4: чел.-ч; 5: 1.77; 7: 0.0885; 10: 428.83; 12: 37.95 | [23 empty] | ОТм(Зтм) Средний разряд машинистов 6
| 91.06.05-011 | Погрузчики одноковшовые универсальные фронтальные пневмоколесные, номинальная вместимость основного ковша 2,6 м3, грузоподъемность 5 т |  |  |  | 4: маш.-ч; 5: 4.29; 7: 0.2145; 10: 1562.1; 12: 335.07 | [22 empty] | Погрузчики одноковшовые универсальные фронтальные пневмоколесные, номинальная вместимость основного ковша 2,6 м3, грузоподъемность 5 т
| 4-100-050 | ОТм(Зтм) Средний разряд машинистов 5 |  |  |  | 4: чел.-ч; 5: 4.29; 7: 0.2145; 10: 366.89; 12: 78.7 | [23 empty] | ОТм(Зтм) Средний разряд машинистов 5
| 91.08.03-030 | Катки самоходные пневмоколесные статические, масса 30 т |  |  |  | маш.-ч | 7.08 |  | 0.354 | 2391.6 | 1.2 | 2869.92 |  | 1015.95 | [22 empty] | Катки самоходные пневмоколесные статические, масса 30 т
| 4-100-060 | ОТм(Зтм) Средний разряд машинистов 6 |  |  |  | 4: чел.-ч; 5: 7.08; 7: 0.354; 10: 428.83; 12: 151.81 | [23 empty] | ОТм(Зтм) Средний разряд машинистов 6
| 91.13.01-038 | Машины поливомоечные, вместимость цистерны 6 м3 |  |  |  | маш.-ч | 0.74 |  | 0.037 | 1043.14 | 1.21 | 1262.2 |  | 46.7 | [22 empty] | Машины поливомоечные, вместимость цистерны 6 м3
| 4-100-040 | ОТм(Зтм) Средний разряд машинистов 4 |  |  |  | 4: чел.-ч; 5: 0.74; 7: 0.037; 10: 319.24; 12: 11.81 | [23 empty] | ОТм(Зтм) Средний разряд машинистов 4
| 4 | М |  |  |  | 12: 8.89 | [21 empty] | М
| 01.7.03.01-0001 | Вода |  |  |  | 4: м3; 5: 5; 7: 0.25; 10: 35.54; 12: 8.89 | [22 empty] | Вода
П,Н | 02.3.01.02 | Песок для строительных работ природный |  |  |  | 4: м3; 5: 0; 7: 0 | [33 empty] | Песок для строительных работ природный
|  | Итого прямые затраты |  |  |  | 12: 2072.81 | [24 empty] | Итого прямые затраты
|  | ФОТ |  |  |  | 12: 472.39 | [25 empty] | ФОТ
| Пр/812-021.0-1 | НР Автомобильные дороги |  |  |  | 4: %; 5: 147; 7: 147; 12: 694.41 | [25 empty] | НР Автомобильные дороги
| Пр/774-021.0 | СП Автомобильные дороги |  |  |  | 4: %; 5: 134; 7: 134; 12: 633 | [25 empty] | СП Автомобильные дороги
|  | Всего по позиции |  |  |  | 10: 68004.4; 12: 3400.22 | [26 empty] | Всего по позиции
35 | ФСБЦ-02.3.01.02-1118 | Песок природный для строительных работ II класс, средний |  |  |  | м3 | 5.52 | 1 | 5.52 |  |  | 592.72 |  | 3271.81 | [20 empty] | Песок природный для строительных работ II класс, средний
|  | Всего по позиции |  |  |  | 12: 3271.81 | [26 empty] | Всего по позиции
36 | ГЭСН27-04-007-01 | Устройство оснований толщиной 15 см из щебня фракции 40-70 мм при укатке каменных материалов с пределом прочности на сжатие до 68,6 МПа (700 кгс/см2): однослойных |  |  |  | 4: 1000 м2; 5: 0.0502; 6: 1; 7: 0.0502 | [20 empty] | Устройство оснований толщиной 15 см из щебня фракции 40-70 мм при укатке каменных материалов с пределом прочности на сжатие до 68,6 МПа (700 кгс/см2): однослойных
| 1 | ОТ(ЗТ) |  |  |  | 4: чел.-ч; 7: 1.6566; 12: 449.92 | [21 empty] | ОТ(ЗТ)
| 1-100-25 | Средний разряд работы 2,5 |  |  |  | 4: чел.-ч; 5: 33; 7: 1.6566; 10: 271.59; 12: 449.92 | [22 empty] | Средний разряд работы 2,5
| 2 | ЭМ |  |  |  | 12: 2476.01 | [21 empty] | ЭМ
|  | ОТм(ЗТм) |  |  |  | 4: чел.-ч; 7: 1.6245; 12: 590.9 | [21 empty] | ОТм(ЗТм)
| 91.01.01-034 | Бульдозеры, мощность 59 кВт (80 л.с.) |  |  |  | маш.-ч | 2.35 |  | 0.11797 | 828.16 | 1.35 | 1118.02 |  | 131.89 | [22 empty] | Бульдозеры, мощность 59 кВт (80 л.с.)
| 4-100-050 | ОТм(Зтм) Средний разряд машинистов 5 |  |  |  | 4: чел.-ч; 5: 2.35; 7: 0.11797; 10: 366.89; 12: 43.28 | [23 empty] | ОТм(Зтм) Средний разряд машинистов 5
| 91.01.02-004 | Автогрейдеры среднего типа, мощность 99 кВт (135 л.с.) |  |  |  | 4: маш.-ч; 5: 0.36; 7: 0.018072; 10: 2189.9; 12: 39.58 | [22 empty] | Автогрейдеры среднего типа, мощность 99 кВт (135 л.с.)
| 4-100-060 | ОТм(Зтм) Средний разряд машинистов 6 |  |  |  | 4: чел.-ч; 5: 0.36; 7: 0.018072; 10: 428.83; 12: 7.75 | [23 empty] | ОТм(Зтм) Средний разряд машинистов 6
| 91.06.05-011 | Погрузчики одноковшовые универсальные фронтальные пневмоколесные, номинальная вместимость основного ковша 2,6 м3, грузоподъемность 5 т |  |  |  | 4: маш.-ч; 5: 3.98; 7: 0.1998; 10: 1562.1; 12: 312.1 | [22 empty] | Погрузчики одноковшовые универсальные фронтальные пневмоколесные, номинальная вместимость основного ковша 2,6 м3, грузоподъемность 5 т
| 4-100-050 | ОТм(Зтм) Средний разряд машинистов 5 |  |  |  | 4: чел.-ч; 5: 3.98; 7: 0.1998; 10: 366.89; 12: 73.3 | [23 empty] | ОТм(Зтм) Средний разряд машинистов 5
| 91.08.03-013 | Катки самоходные гладкие вибрационные, масса 9 т |  |  |  | 4: маш.-ч; 5: 15.6; 7: 0.78312; 10: 1485.85; 12: 1163.6 | [22 empty] | Катки самоходные гладкие вибрационные, масса 9 т
| 4-100-050 | ОТм(Зтм) Средний разряд машинистов 5 |  |  |  | 4: чел.-ч; 5: 15.6; 7: 0.78312; 10: 366.89; 12: 287.32 | [23 empty] | ОТм(Зтм) Средний разряд машинистов 5
| 91.08.03-016 | Катки самоходные гладкие вибрационные, масса 8 т |  |  |  | 4: маш.-ч; 5: 6.9; 7: 0.34638; 10: 1739.76; 12: 602.62 | [22 empty] | Катки самоходные гладкие вибрационные, масса 8 т
| 4-100-050 | ОТм(Зтм) Средний разряд машинистов 5 |  |  |  | 4: чел.-ч; 5: 6.9; 7: 0.34638; 10: 366.89; 12: 127.08 | [23 empty] | ОТм(Зтм) Средний разряд машинистов 5
| 91.08.07-015 | Распределители щебня и гравия навесные на базе самосвала, ширина распределения 3000 мм |  |  |  | маш.-ч | 0.57 |  | 0.028614 | 1790.51 | 1.2 | 2148.61 |  | 61.48 | [22 empty] | Распределители щебня и гравия навесные на базе самосвала, ширина распределения 3000 мм
| 4-100-050 | ОТм(Зтм) Средний разряд машинистов 5 |  |  |  | 4: чел.-ч; 5: 0.57; 7: 0.028614; 10: 366.89; 12: 10.5 | [23 empty] | ОТм(Зтм) Средний разряд машинистов 5
| 91.13.01-038 | Машины поливомоечные, вместимость цистерны 6 м3 |  |  |  | маш.-ч | 2.6 |  | 0.13052 | 1043.14 | 1.21 | 1262.2 |  | 164.74 | [22 empty] | Машины поливомоечные, вместимость цистерны 6 м3
| 4-100-040 | ОТм(Зтм) Средний разряд машинистов 4 |  |  |  | 4: чел.-ч; 5: 2.6; 7: 0.13052; 10: 319.24; 12: 41.67 | [23 empty] | ОТм(Зтм) Средний разряд машинистов 4
| 4 | М |  |  |  | 12: 13427.39 | [21 empty] | М
| 01.7.03.01-0001 | Вода |  |  |  | 4: м3; 5: 30; 7: 1.506; 10: 35.54; 12: 53.52 | [22 empty] | Вода
| 02.2.05.04-2056 | Щебень из плотных горных пород для строительных работ М 600, фракция 10-20 мм |  |  |  | м3 | 15 |  | 0.753 | 1839.35 | 0.71 | 1305.94 |  | 983.37 | [22 empty] | Щебень из плотных горных пород для строительных работ М 600, фракция 10-20 мм
| 02.2.05.04-2104 | Щебень из плотных горных пород для строительных работ М 600, фракция 40-80(70) мм |  |  |  | м3 | 189 |  | 9.4878 | 1839.35 | 0.71 | 1305.94 |  | 12390.5 | [22 empty] | Щебень из плотных горных пород для строительных работ М 600, фракция 40-80(70) мм
|  | Итого прямые затраты |  |  |  | 12: 16944.22 | [24 empty] | Итого прямые затраты
|  | ФОТ |  |  |  | 12: 1040.82 | [25 empty] | ФОТ
| Пр/812-021.0-1 | НР Автомобильные дороги |  |  |  | 4: %; 5: 147; 7: 147; 12: 1530.01 | [25 empty] | НР Автомобильные дороги
| Пр/774-021.0 | СП Автомобильные дороги |  |  |  | 4: %; 5: 134; 7: 134; 12: 1394.7 | [25 empty] | СП Автомобильные дороги
|  | Всего по позиции |  |  |  | 10: 395795.42; 12: 19868.93 | [26 empty] | Всего по позиции
37 | ГЭСН27-04-007-04 | На каждый 1 см изменения толщины слоя добавлять или исключать к нормам 27-04-007-01, 27-04-007-02, 27-04-007-03 |  |  |  | 4: 1000 м2; 5: -0.0502; 6: 1; 7: -0.0502 | [20 empty] | На каждый 1 см изменения толщины слоя добавлять или исключать к нормам 27-04-007-01, 27-04-007-02, 27-04-007-03
|  | до толщины 10 см (15-10=5/1=5) ПЗ=5 (ОЗП=5; ЭМ=5 к расх.; ЗПМ=5; МАТ=5 к расх.; ТЗ=5; ТЗМ=5) | [46 empty] | до толщины 10 см (15-10=5/1=5) ПЗ=5 (ОЗП=5; ЭМ=5 к расх.; ЗПМ=5; МАТ=5 к расх.; ТЗ=5; ТЗМ=5)
| 2 | ЭМ |  |  |  | 12: -1006.79 | [21 empty] | ЭМ
|  | ОТм(ЗТм) |  |  |  | 4: чел.-ч; 7: -0.63001; 12: -231.14 | [21 empty] | ОТм(ЗТм)
| 91.06.05-011 | Погрузчики одноковшовые универсальные фронтальные пневмоколесные, номинальная вместимость основного ковша 2,6 м3, грузоподъемность 5 т |  |  |  | маш.-ч | 0.83 | 5 | -0.20833 |  |  | 1562.1 |  | -325.43 | [22 empty] | Погрузчики одноковшовые универсальные фронтальные пневмоколесные, номинальная вместимость основного ковша 2,6 м3, грузоподъемность 5 т
| 4-100-050 | ОТм(Зтм) Средний разряд машинистов 5 |  |  |  | чел.-ч | 0.83 | 5 | -0.20833 |  |  | 366.89 |  | -76.43 | [23 empty] | ОТм(Зтм) Средний разряд машинистов 5
| 91.08.03-013 | Катки самоходные гладкие вибрационные, масса 9 т |  |  |  | маш.-ч | 0.82 | 5 | -0.20582 |  |  | 1485.85 |  | -305.82 | [22 empty] | Катки самоходные гладкие вибрационные, масса 9 т
| 4-100-050 | ОТм(Зтм) Средний разряд машинистов 5 |  |  |  | чел.-ч | 0.82 | 5 | -0.20582 |  |  | 366.89 |  | -75.51 | [23 empty] | ОТм(Зтм) Средний разряд машинистов 5
| 91.08.03-016 | Катки самоходные гладкие вибрационные, масса 8 т |  |  |  | маш.-ч | 0.86 | 5 | -0.21586 |  |  | 1739.76 |  | -375.54 | [22 empty] | Катки самоходные гладкие вибрационные, масса 8 т
| 4-100-050 | ОТм(Зтм) Средний разряд машинистов 5 |  |  |  | чел.-ч | 0.86 | 5 | -0.21586 |  |  | 366.89 |  | -79.2 | [23 empty] | ОТм(Зтм) Средний разряд машинистов 5
| 4 | М |  |  |  | 12: -4130.17 | [21 empty] | М
| 02.2.05.04-2104 | Щебень из плотных горных пород для строительных работ М 600, фракция 40-80(70) мм |  |  |  | м3 | 12.6 | 5 | -3.1626 | 1839.35 | 0.71 | 1305.94 |  | -4130.17 | [22 empty] | Щебень из плотных горных пород для строительных работ М 600, фракция 40-80(70) мм
|  | Итого прямые затраты |  |  |  | 12: -5368.1 | [24 empty] | Итого прямые затраты
|  | ФОТ |  |  |  | 12: -231.14 | [25 empty] | ФОТ
| Пр/812-021.0-1 | НР Автомобильные дороги |  |  |  | 4: %; 5: 147; 7: 147; 12: -339.78 | [25 empty] | НР Автомобильные дороги
| Пр/774-021.0 | СП Автомобильные дороги |  |  |  | 4: %; 5: 134; 7: 134; 12: -309.73 | [25 empty] | СП Автомобильные дороги
|  | Всего по позиции |  |  |  | 10: 119872.71; 12: -6017.61 | [26 empty] | Всего по позиции
38 | ГЭСН27-06-026-01 | Розлив вяжущих материалов |  |  |  | 4: т; 5: 0.03012; 6: 1; 7: 0.03012 | [20 empty] | Розлив вяжущих материалов
| 2 | ЭМ |  |  |  | 12: 9.29 | [21 empty] | ЭМ
|  | ОТм(ЗТм) |  |  |  | 4: чел.-ч; 7: 0.019879; 12: 6.82 | [21 empty] | ОТм(ЗТм)
| 91.08.02-001 | Автогудронаторы, емкость цистерны 3500 л |  |  |  | маш.-ч | 0.33 |  | 0.0099396 | 779.28 | 1.2 | 935.14 |  | 9.29 | [22 empty] | Автогудронаторы, емкость цистерны 3500 л
| 4-100-045 | ОТм(Зтм) Средний разряд машинистов 4,5 |  |  |  | 4: чел.-ч; 5: 0.66; 7: 0.019879; 10: 343.07; 12: 6.82 | [23 empty] | ОТм(Зтм) Средний разряд машинистов 4,5
Н | 01.2.01.01 | Битум |  |  |  | 4: т; 5: 1.03; 7: 0.031024 | [33 empty] | Битум
|  | Итого прямые затраты |  |  |  | 12: 16.11 | [24 empty] | Итого прямые затраты
|  | ФОТ |  |  |  | 12: 6.82 | [25 empty] | ФОТ
| Пр/812-021.0-1 | НР Автомобильные дороги |  |  |  | 4: %; 5: 147; 7: 147; 12: 10.03 | [25 empty] | НР Автомобильные дороги
| Пр/774-021.0 | СП Автомобильные дороги |  |  |  | 4: %; 5: 134; 7: 134; 12: 9.14 | [25 empty] | СП Автомобильные дороги
|  | Всего по позиции |  |  |  | 10: 1171.31; 12: 35.28 | [26 empty] | Всего по позиции
39 | ФСБЦ-01.2.01.01-1022 | Битум нефтяной дорожный БНД 60/90 |  |  |  | т | 0.03102 | 1 | 0.03102 | 23188.21 | 1.52 | 35246.08 |  | 1093.33 | [20 empty] | Битум нефтяной дорожный БНД 60/90
|  | Всего по позиции |  |  |  | 12: 1093.33 | [26 empty] | Всего по позиции
40 | ГЭСН27-06-029-01 | Устройство покрытия из горячих асфальтобетонных смесей асфальтоукладчиками второго типоразмера, толщина слоя 4 см |  |  |  | 4: 1000 м2; 5: 0.0502; 6: 1; 7: 0.0502 | [20 empty] | Устройство покрытия из горячих асфальтобетонных смесей асфальтоукладчиками второго типоразмера, толщина слоя 4 см
| 1 | ОТ(ЗТ) |  |  |  | 4: чел.-ч; 7: 1.0472; 12: 304.36 | [21 empty] | ОТ(ЗТ)
| 1-100-32 | Средний разряд работы 3,2 |  |  |  | 4: чел.-ч; 5: 20.86; 7: 1.0472; 10: 290.65; 12: 304.36 | [22 empty] | Средний разряд работы 3,2
| 2 | ЭМ |  |  |  | 12: 3248.32 | [21 empty] | ЭМ
|  | ОТм(ЗТм) |  |  |  | 4: чел.-ч; 7: 0.94627; 12: 384.08 | [21 empty] | ОТм(ЗТм)
| 91.06.03-049 | Лебедки ручные и рычажные тяговым усилием до 9,81 кН (1 т) |  |  |  | маш.-ч | 2.44 |  | 0.12249 | 1.21 | 1.29 | 1.56 |  | 0.19 | [22 empty] | Лебедки ручные и рычажные тяговым усилием до 9,81 кН (1 т)
| 91.06.05-011 | Погрузчики одноковшовые универсальные фронтальные пневмоколесные, номинальная вместимость основного ковша 2,6 м3, грузоподъемность 5 т |  |  |  | 4: маш.-ч; 5: 0.55; 7: 0.02761; 10: 1562.1; 12: 43.13 | [22 empty] | Погрузчики одноковшовые универсальные фронтальные пневмоколесные, номинальная вместимость основного ковша 2,6 м3, грузоподъемность 5 т
| 4-100-050 | ОТм(Зтм) Средний разряд машинистов 5 |  |  |  | 4: чел.-ч; 5: 0.55; 7: 0.02761; 10: 366.89; 12: 10.13 | [23 empty] | ОТм(Зтм) Средний разряд машинистов 5
| 91.08.01-004 | Асфальтоукладчики гусеничные, максимальная ширина укладки 5 м, скорость укладки до 30 м/мин, производительность 350 т/ч |  |  |  | маш.-ч | 2.04 |  | 0.10241 | 2646.78 | 1.22 | 3229.07 |  | 330.68 | [22 empty] | Асфальтоукладчики гусеничные, максимальная ширина укладки 5 м, скорость укладки до 30 м/мин, производительность 350 т/ч
| 4-100-070 | ОТм(Зтм) Средний разряд машинистов 7 |  |  |  | 4: чел.-ч; 5: 2.04; 7: 0.10241; 10: 457.42; 12: 46.84 | [23 empty] | ОТм(Зтм) Средний разряд машинистов 7
| 91.08.03-017 | Катки самоходные гладкие вибрационные, масса 10 т |  |  |  | маш.-ч | 2.14 |  | 0.10743 | 1398.2 | 1.21 | 1691.82 |  | 181.75 | [22 empty] | Катки самоходные гладкие вибрационные, масса 10 т
| 4-100-050 | ОТм(Зтм) Средний разряд машинистов 5 |  |  |  | 4: чел.-ч; 5: 2.14; 7: 0.10743; 10: 366.89; 12: 39.41 | [23 empty] | ОТм(Зтм) Средний разряд машинистов 5
| 91.08.03-045 | Катки самоходные гладкие вибрационные, масса 7 т |  |  |  | 4: маш.-ч; 5: 1.51; 7: 0.075802; 10: 1451.37; 12: 110.02 | [22 empty] | Катки самоходные гладкие вибрационные, масса 7 т
| 4-100-050 | ОТм(Зтм) Средний разряд машинистов 5 |  |  |  | 4: чел.-ч; 5: 1.51; 7: 0.075802; 10: 366.89; 12: 27.81 | [23 empty] | ОТм(Зтм) Средний разряд машинистов 5
| 91.08.03-047 | Катки самоходные пневмоколесные статические, масса 12 т |  |  |  | 4: маш.-ч; 5: 2.59; 7: 0.13002; 10: 1506.65; 12: 195.89 | [22 empty] | Катки самоходные пневмоколесные статические, масса 12 т
| 4-100-060 | ОТм(Зтм) Средний разряд машинистов 6 |  |  |  | 4: чел.-ч; 5: 2.59; 7: 0.13002; 10: 428.83; 12: 55.76 | [23 empty] | ОТм(Зтм) Средний разряд машинистов 6
| 91.08.03-049 | Катки самоходные гладкие вибрационные, масса 14 т |  |  |  | 4: маш.-ч; 5: 0.97; 7: 0.048694; 10: 2087.99; 12: 101.67 | [22 empty] | Катки самоходные гладкие вибрационные, масса 14 т
| 4-100-060 | ОТм(Зтм) Средний разряд машинистов 6 |  |  |  | 4: чел.-ч; 5: 0.97; 7: 0.048694; 10: 428.83; 12: 20.88 | [23 empty] | ОТм(Зтм) Средний разряд машинистов 6
| 91.08.06-001 | Нарезчики швов, максимальная глубина резки 240 мм, мощность 17,7 кВт (24 л.с.) |  |  |  | маш.-ч | 1.52 |  | 0.076304 | 181.3 | 1.07 | 193.99 |  | 14.8 | [22 empty] | Нарезчики швов, максимальная глубина резки 240 мм, мощность 17,7 кВт (24 л.с.)
| 91.08.11-031 | Перегружатели асфальтовой смеси, емкость бункера до 25 т |  |  |  | маш.-ч | 2.04 |  | 0.10241 | 8883.76 | 1.24 | 11015.86 |  | 1128.11 | [22 empty] | Перегружатели асфальтовой смеси, емкость бункера до 25 т
| 4-100-080 | ОТм(Зтм) Средний разряд машинистов 8 |  |  |  | 4: чел.-ч; 5: 2.04; 7: 0.10241; 10: 488.39; 12: 50.02 | [23 empty] | ОТм(Зтм) Средний разряд машинистов 8
| 91.08.11-041 | Разогреватели швов инфракрасные |  |  |  | маш.-ч | 2.04 |  | 0.10241 | 59.52 | 1.18 | 70.23 |  | 7.19 | [22 empty] | Разогреватели швов инфракрасные
| 91.13.01-038 | Машины поливомоечные, вместимость цистерны 6 м3 |  |  |  | маш.-ч | 3.1 |  | 0.15562 | 1043.14 | 1.21 | 1262.2 |  | 196.42 | [22 empty] | Машины поливомоечные, вместимость цистерны 6 м3
| 4-100-040 | ОТм(Зтм) Средний разряд машинистов 4 |  |  |  | 4: чел.-ч; 5: 3.1; 7: 0.15562; 10: 319.24; 12: 49.68 | [23 empty] | ОТм(Зтм) Средний разряд машинистов 4
| 91.13.03-112 | Спецавтомобили-вездеходы, грузоподъемность до 1,5 т |  |  |  | маш.-ч | 0.2 |  | 0.01004 | 435.27 | 1.16 | 504.91 |  | 5.07 | [22 empty] | Спецавтомобили-вездеходы, грузоподъемность до 1,5 т
| 4-100-050 | ОТм(Зтм) Средний разряд машинистов 5 |  |  |  | 4: чел.-ч; 5: 0.2; 7: 0.01004; 10: 366.89; 12: 3.68 | [23 empty] | ОТм(Зтм) Средний разряд машинистов 5
| 91.18.01-013 | Компрессоры передвижные, давление 2 МПа (20 атм), производительность 60 м3/мин |  |  |  | маш.-ч | 3.71 |  | 0.18624 | 4141.29 | 1.21 | 5010.96 |  | 933.25 | [22 empty] | Компрессоры передвижные, давление 2 МПа (20 атм), производительность 60 м3/мин
| 4-100-060 | ОТм(Зтм) Средний разряд машинистов 6 |  |  |  | 4: чел.-ч; 5: 3.71; 7: 0.18624; 10: 428.83; 12: 79.87 | [23 empty] | ОТм(Зтм) Средний разряд машинистов 6
| 91.21.10-002 | Молотки отбойные пневматические при работе от передвижных компрессоров |  |  |  | 4: маш.-ч; 5: 1.15; 7: 0.05773; 10: 2.54; 12: 0.15 | [22 empty] | Молотки отбойные пневматические при работе от передвижных компрессоров
| 4 | М |  |  |  | 12: 437.73 | [21 empty] | М
| 01.2.03.07-0023 | Эмульсия битумно-дорожная |  |  |  | т | 0.004 |  | 0.0002008 | 16583.53 | 1.72 | 28523.67 |  | 5.73 | [22 empty] | Эмульсия битумно-дорожная
| 01.7.03.01-0002 | Вода водопроводная |  |  |  | 4: м3; 5: 20.52; 7: 1.0301; 10: 35.54; 12: 36.61 | [22 empty] | Вода водопроводная
| 01.7.07.26-0032 | Шнур полиамидный крученый, диаметр 2 мм |  |  |  | т | 0.0024 |  | 0.0001205 | 907036.67 | 1.13 | 1024951.44 |  | 123.51 | [22 empty] | Шнур полиамидный крученый, диаметр 2 мм
| 01.7.15.02-0051 | Болты анкерные |  |  |  | т | 0.012 |  | 0.0006024 | 89330.06 | 1.18 | 105409.47 |  | 63.5 | [22 empty] | Болты анкерные
| 01.7.17.06-0061 | Круг алмазный отрезной сегментный, диаметр 350 мм, толщина алмазной кромки 3,2 мм, высота алмазной кромки 8 мм |  |  |  | 4: шт; 5: 0.782; 7: 0.039256; 10: 5180.59; 12: 203.37 | [22 empty] | Круг алмазный отрезной сегментный, диаметр 350 мм, толщина алмазной кромки 3,2 мм, высота алмазной кромки 8 мм
| 08.1.02.11-0001 | Поковки из квадратных заготовок, масса 1,5-4,5 кг |  |  |  | т | 0.0008 |  | 4.02e-05 | 55898.18 | 1.23 | 68754.76 |  | 2.76 | [22 empty] | Поковки из квадратных заготовок, масса 1,5-4,5 кг
| 08.4.03.02-0002 | Сталь арматурная горячекатаная гладкая, класс A-I, диаметр 6-22 мм |  |  |  | 4: т; 5: 0.0008; 7: 4.02e-05; 10: 56063.55; 12: 2.25 | [22 empty] | Сталь арматурная горячекатаная гладкая, класс A-I, диаметр 6-22 мм
П,Н | 04.2.01.01 | Смеси асфальтобетонные |  |  |  | 4: т; 5: 0; 7: 0 | [33 empty] | Смеси асфальтобетонные
|  | Итого прямые затраты |  |  |  | 12: 4374.49 | [24 empty] | Итого прямые затраты
|  | ФОТ |  |  |  | 12: 688.44 | [25 empty] | ФОТ
| Пр/812-021.0-1 | НР Автомобильные дороги |  |  |  | 4: %; 5: 147; 7: 147; 12: 1012.01 | [25 empty] | НР Автомобильные дороги
| Пр/774-021.0 | СП Автомобильные дороги |  |  |  | 4: %; 5: 134; 7: 134; 12: 922.51 | [25 empty] | СП Автомобильные дороги
|  | Всего по позиции |  |  |  | 10: 125677.49; 12: 6309.01 | [26 empty] | Всего по позиции
41 | ФСБЦ-04.2.01.01-0052 | Смеси асфальтобетонные плотные мелкозернистые, тип В, марка III |  |  |  | т | 4.859 | 1 | 4.859 | 3543.66 | 1.3 | 4606.76 |  | 22384.25 | [20 empty] | Смеси асфальтобетонные плотные мелкозернистые, тип В, марка III
|  | Всего по позиции |  |  |  | 12: 22384.25 | [26 empty] | Всего по позиции
Тип 3 Тротуар из плитки 52,8 м2 | [46 empty] | Тип 3 Тротуар из плитки 52,8 м2
42 | ГЭСН27-04-001-01 | Устройство подстилающих и выравнивающих слоев оснований: из песка |  |  |  | 4: 100 м3; 5: 0.106; 6: 1; 7: 0.106 | [20 empty] | Устройство подстилающих и выравнивающих слоев оснований: из песка
| 1 | ОТ(ЗТ) |  |  |  | 4: чел.-ч; 7: 1.5264; 12: 407.29 | [21 empty] | ОТ(ЗТ)
| 1-100-23 | Средний разряд работы 2,3 |  |  |  | 4: чел.-ч; 5: 14.4; 7: 1.5264; 10: 266.83; 12: 407.29 | [22 empty] | Средний разряд работы 2,3
| 2 | ЭМ |  |  |  | 12: 3374.05 | [21 empty] | ЭМ
|  | ОТм(ЗТм) |  |  |  | 4: чел.-ч; 7: 1.4713; 12: 594.17 | [21 empty] | ОТм(ЗТм)
| 91.01.02-004 | Автогрейдеры среднего типа, мощность 99 кВт (135 л.с.) |  |  |  | 4: маш.-ч; 5: 1.77; 7: 0.18762; 10: 2189.9; 12: 410.87 | [22 empty] | Автогрейдеры среднего типа, мощность 99 кВт (135 л.с.)
| 4-100-060 | ОТм(Зтм) Средний разряд машинистов 6 |  |  |  | 4: чел.-ч; 5: 1.77; 7: 0.18762; 10: 428.83; 12: 80.46 | [23 empty] | ОТм(Зтм) Средний разряд машинистов 6
| 91.06.05-011 | Погрузчики одноковшовые универсальные фронтальные пневмоколесные, номинальная вместимость основного ковша 2,6 м3, грузоподъемность 5 т |  |  |  | 4: маш.-ч; 5: 4.29; 7: 0.45474; 10: 1562.1; 12: 710.35 | [22 empty] | Погрузчики одноковшовые универсальные фронтальные пневмоколесные, номинальная вместимость основного ковша 2,6 м3, грузоподъемность 5 т
| 4-100-050 | ОТм(Зтм) Средний разряд машинистов 5 |  |  |  | 4: чел.-ч; 5: 4.29; 7: 0.45474; 10: 366.89; 12: 166.84 | [23 empty] | ОТм(Зтм) Средний разряд машинистов 5
| 91.08.03-030 | Катки самоходные пневмоколесные статические, масса 30 т |  |  |  | маш.-ч | 7.08 |  | 0.75048 | 2391.6 | 1.2 | 2869.92 |  | 2153.82 | [22 empty] | Катки самоходные пневмоколесные статические, масса 30 т
| 4-100-060 | ОТм(Зтм) Средний разряд машинистов 6 |  |  |  | 4: чел.-ч; 5: 7.08; 7: 0.75048; 10: 428.83; 12: 321.83 | [23 empty] | ОТм(Зтм) Средний разряд машинистов 6
| 91.13.01-038 | Машины поливомоечные, вместимость цистерны 6 м3 |  |  |  | маш.-ч | 0.74 |  | 0.07844 | 1043.14 | 1.21 | 1262.2 |  | 99.01 | [22 empty] | Машины поливомоечные, вместимость цистерны 6 м3
| 4-100-040 | ОТм(Зтм) Средний разряд машинистов 4 |  |  |  | 4: чел.-ч; 5: 0.74; 7: 0.07844; 10: 319.24; 12: 25.04 | [23 empty] | ОТм(Зтм) Средний разряд машинистов 4
| 4 | М |  |  |  | 12: 18.84 | [21 empty] | М
| 01.7.03.01-0001 | Вода |  |  |  | 4: м3; 5: 5; 7: 0.53; 10: 35.54; 12: 18.84 | [22 empty] | Вода
П,Н | 02.3.01.02 | Песок для строительных работ природный |  |  |  | 4: м3; 5: 0; 7: 0 | [33 empty] | Песок для строительных работ природный
|  | Итого прямые затраты |  |  |  | 12: 4394.35 | [24 empty] | Итого прямые затраты
|  | ФОТ |  |  |  | 12: 1001.46 | [25 empty] | ФОТ
| Пр/812-021.0-1 | НР Автомобильные дороги |  |  |  | 4: %; 5: 147; 7: 147; 12: 1472.15 | [25 empty] | НР Автомобильные дороги
| Пр/774-021.0 | СП Автомобильные дороги |  |  |  | 4: %; 5: 134; 7: 134; 12: 1341.96 | [25 empty] | СП Автомобильные дороги
|  | Всего по позиции |  |  |  | 10: 68004.34; 12: 7208.46 | [26 empty] | Всего по позиции
43 | ФСБЦ-02.3.01.02-1118 | Песок природный для строительных работ II класс, средний |  |  |  | м3 | 11.62 | 1 | 11.62 |  |  | 592.72 |  | 6887.41 | [20 empty] | Песок природный для строительных работ II класс, средний
|  | Всего по позиции |  |  |  | 12: 6887.41 | [26 empty] | Всего по позиции
44 | ГЭСН27-04-007-01 | Устройство оснований толщиной 15 см из щебня фракции 40-70 мм при укатке каменных материалов с пределом прочности на сжатие до 68,6 МПа (700 кгс/см2): однослойных |  |  |  | 4: 1000 м2; 5: 0.0528; 6: 1; 7: 0.0528 | [20 empty] | Устройство оснований толщиной 15 см из щебня фракции 40-70 мм при укатке каменных материалов с пределом прочности на сжатие до 68,6 МПа (700 кгс/см2): однослойных
| 1 | ОТ(ЗТ) |  |  |  | 4: чел.-ч; 7: 1.7424; 12: 473.22 | [21 empty] | ОТ(ЗТ)
| 1-100-25 | Средний разряд работы 2,5 |  |  |  | 4: чел.-ч; 5: 33; 7: 1.7424; 10: 271.59; 12: 473.22 | [22 empty] | Средний разряд работы 2,5
| 2 | ЭМ |  |  |  | 12: 2604.24 | [21 empty] | ЭМ
|  | ОТм(ЗТм) |  |  |  | 4: чел.-ч; 7: 1.7086; 12: 621.51 | [21 empty] | ОТм(ЗТм)
| 91.01.01-034 | Бульдозеры, мощность 59 кВт (80 л.с.) |  |  |  | маш.-ч | 2.35 |  | 0.12408 | 828.16 | 1.35 | 1118.02 |  | 138.72 | [22 empty] | Бульдозеры, мощность 59 кВт (80 л.с.)
| 4-100-050 | ОТм(Зтм) Средний разряд машинистов 5 |  |  |  | 4: чел.-ч; 5: 2.35; 7: 0.12408; 10: 366.89; 12: 45.52 | [23 empty] | ОТм(Зтм) Средний разряд машинистов 5
| 91.01.02-004 | Автогрейдеры среднего типа, мощность 99 кВт (135 л.с.) |  |  |  | 4: маш.-ч; 5: 0.36; 7: 0.019008; 10: 2189.9; 12: 41.63 | [22 empty] | Автогрейдеры среднего типа, мощность 99 кВт (135 л.с.)
| 4-100-060 | ОТм(Зтм) Средний разряд машинистов 6 |  |  |  | 4: чел.-ч; 5: 0.36; 7: 0.019008; 10: 428.83; 12: 8.15 | [23 empty] | ОТм(Зтм) Средний разряд машинистов 6
| 91.06.05-011 | Погрузчики одноковшовые универсальные фронтальные пневмоколесные, номинальная вместимость основного ковша 2,6 м3, грузоподъемность 5 т |  |  |  | 4: маш.-ч; 5: 3.98; 7: 0.21014; 10: 1562.1; 12: 328.27 | [22 empty] | Погрузчики одноковшовые универсальные фронтальные пневмоколесные, номинальная вместимость основного ковша 2,6 м3, грузоподъемность 5 т
| 4-100-050 | ОТм(Зтм) Средний разряд машинистов 5 |  |  |  | 4: чел.-ч; 5: 3.98; 7: 0.21014; 10: 366.89; 12: 77.1 | [23 empty] | ОТм(Зтм) Средний разряд машинистов 5
| 91.08.03-013 | Катки самоходные гладкие вибрационные, масса 9 т |  |  |  | 4: маш.-ч; 5: 15.6; 7: 0.82368; 10: 1485.85; 12: 1223.86 | [22 empty] | Катки самоходные гладкие вибрационные, масса 9 т
| 4-100-050 | ОТм(Зтм) Средний разряд машинистов 5 |  |  |  | 4: чел.-ч; 5: 15.6; 7: 0.82368; 10: 366.89; 12: 302.2 | [23 empty] | ОТм(Зтм) Средний разряд машинистов 5
| 91.08.03-016 | Катки самоходные гладкие вибрационные, масса 8 т |  |  |  | 4: маш.-ч; 5: 6.9; 7: 0.36432; 10: 1739.76; 12: 633.83 | [22 empty] | Катки самоходные гладкие вибрационные, масса 8 т
| 4-100-050 | ОТм(Зтм) Средний разряд машинистов 5 |  |  |  | 4: чел.-ч; 5: 6.9; 7: 0.36432; 10: 366.89; 12: 133.67 | [23 empty] | ОТм(Зтм) Средний разряд машинистов 5
| 91.08.07-015 | Распределители щебня и гравия навесные на базе самосвала, ширина распределения 3000 мм |  |  |  | маш.-ч | 0.57 |  | 0.030096 | 1790.51 | 1.2 | 2148.61 |  | 64.66 | [22 empty] | Распределители щебня и гравия навесные на базе самосвала, ширина распределения 3000 мм
| 4-100-050 | ОТм(Зтм) Средний разряд машинистов 5 |  |  |  | 4: чел.-ч; 5: 0.57; 7: 0.030096; 10: 366.89; 12: 11.04 | [23 empty] | ОТм(Зтм) Средний разряд машинистов 5
| 91.13.01-038 | Машины поливомоечные, вместимость цистерны 6 м3 |  |  |  | маш.-ч | 2.6 |  | 0.13728 | 1043.14 | 1.21 | 1262.2 |  | 173.27 | [22 empty] | Машины поливомоечные, вместимость цистерны 6 м3
| 4-100-040 | ОТм(Зтм) Средний разряд машинистов 4 |  |  |  | 4: чел.-ч; 5: 2.6; 7: 0.13728; 10: 319.24; 12: 43.83 | [23 empty] | ОТм(Зтм) Средний разряд машинистов 4
| 4 | М |  |  |  | 12: 14122.84 | [21 empty] | М
| 01.7.03.01-0001 | Вода |  |  |  | 4: м3; 5: 30; 7: 1.584; 10: 35.54; 12: 56.3 | [22 empty] | Вода
| 02.2.05.04-2056 | Щебень из плотных горных пород для строительных работ М 600, фракция 10-20 мм |  |  |  | м3 | 15 |  | 0.792 | 1839.35 | 0.71 | 1305.94 |  | 1034.3 | [22 empty] | Щебень из плотных горных пород для строительных работ М 600, фракция 10-20 мм
| 02.2.05.04-2104 | Щебень из плотных горных пород для строительных работ М 600, фракция 40-80(70) мм |  |  |  | м3 | 189 |  | 9.9792 | 1839.35 | 0.71 | 1305.94 |  | 13032.24 | [22 empty] | Щебень из плотных горных пород для строительных работ М 600, фракция 40-80(70) мм
|  | Итого прямые затраты |  |  |  | 12: 17821.81 | [24 empty] | Итого прямые затраты
|  | ФОТ |  |  |  | 12: 1094.73 | [25 empty] | ФОТ
| Пр/812-021.0-1 | НР Автомобильные дороги |  |  |  | 4: %; 5: 147; 7: 147; 12: 1609.25 | [25 empty] | НР Автомобильные дороги
| Пр/774-021.0 | СП Автомобильные дороги |  |  |  | 4: %; 5: 134; 7: 134; 12: 1466.94 | [25 empty] | СП Автомобильные дороги
|  | Всего по позиции |  |  |  | 10: 395795.45; 12: 20898 | [26 empty] | Всего по позиции
45 | ГЭСН27-04-007-04 | На каждый 1 см изменения толщины слоя добавлять или исключать к нормам 27-04-007-01, 27-04-007-02, 27-04-007-03 |  |  |  | 4: 1000 м2; 5: -0.0528; 6: 1; 7: -0.0528 | [20 empty] | На каждый 1 см изменения толщины слоя добавлять или исключать к нормам 27-04-007-01, 27-04-007-02, 27-04-007-03
|  | до толщины 10 см (15-10=5/1=5) ПЗ=5 (ОЗП=5; ЭМ=5 к расх.; ЗПМ=5; МАТ=5 к расх.; ТЗ=5; ТЗМ=5) | [46 empty] | до толщины 10 см (15-10=5/1=5) ПЗ=5 (ОЗП=5; ЭМ=5 к расх.; ЗПМ=5; МАТ=5 к расх.; ТЗ=5; ТЗМ=5)
| 2 | ЭМ |  |  |  | 12: -1058.95 | [21 empty] | ЭМ
|  | ОТм(ЗТм) |  |  |  | 4: чел.-ч; 7: -0.66264; 12: -243.11 | [21 empty] | ОТм(ЗТм)
| 91.06.05-011 | Погрузчики одноковшовые универсальные фронтальные пневмоколесные, номинальная вместимость основного ковша 2,6 м3, грузоподъемность 5 т |  |  |  | маш.-ч | 0.83 | 5 | -0.21912 |  |  | 1562.1 |  | -342.29 | [22 empty] | Погрузчики одноковшовые универсальные фронтальные пневмоколесные, номинальная вместимость основного ковша 2,6 м3, грузоподъемность 5 т
| 4-100-050 | ОТм(Зтм) Средний разряд машинистов 5 |  |  |  | чел.-ч | 0.83 | 5 | -0.21912 |  |  | 366.89 |  | -80.39 | [23 empty] | ОТм(Зтм) Средний разряд машинистов 5
| 91.08.03-013 | Катки самоходные гладкие вибрационные, масса 9 т |  |  |  | маш.-ч | 0.82 | 5 | -0.21648 |  |  | 1485.85 |  | -321.66 | [22 empty] | Катки самоходные гладкие вибрационные, масса 9 т
| 4-100-050 | ОТм(Зтм) Средний разряд машинистов 5 |  |  |  | чел.-ч | 0.82 | 5 | -0.21648 |  |  | 366.89 |  | -79.42 | [23 empty] | ОТм(Зтм) Средний разряд машинистов 5
| 91.08.03-016 | Катки самоходные гладкие вибрационные, масса 8 т |  |  |  | маш.-ч | 0.86 | 5 | -0.22704 |  |  | 1739.76 |  | -395 | [22 empty] | Катки самоходные гладкие вибрационные, масса 8 т
| 4-100-050 | ОТм(Зтм) Средний разряд машинистов 5 |  |  |  | чел.-ч | 0.86 | 5 | -0.22704 |  |  | 366.89 |  | -83.3 | [23 empty] | ОТм(Зтм) Средний разряд машинистов 5
| 4 | М |  |  |  | 12: -4344.08 | [21 empty] | М
| 02.2.05.04-2104 | Щебень из плотных горных пород для строительных работ М 600, фракция 40-80(70) мм |  |  |  | м3 | 12.6 | 5 | -3.3264 | 1839.35 | 0.71 | 1305.94 |  | -4344.08 | [22 empty] | Щебень из плотных горных пород для строительных работ М 600, фракция 40-80(70) мм
|  | Итого прямые затраты |  |  |  | 12: -5646.14 | [24 empty] | Итого прямые затраты
|  | ФОТ |  |  |  | 12: -243.11 | [25 empty] | ФОТ
| Пр/812-021.0-1 | НР Автомобильные дороги |  |  |  | 4: %; 5: 147; 7: 147; 12: -357.37 | [25 empty] | НР Автомобильные дороги
| Пр/774-021.0 | СП Автомобильные дороги |  |  |  | 4: %; 5: 134; 7: 134; 12: -325.77 | [25 empty] | СП Автомобильные дороги
|  | Всего по позиции |  |  |  | 10: 119872.73; 12: -6329.28 | [26 empty] | Всего по позиции
46 | ГЭСН27-07-005-02 | Устройство покрытий из тротуарной плитки, количество плитки при укладке на 1 м2: 55 шт. |  |  |  | 4: 10 м2; 5: 5.28; 6: 1; 7: 5.28 | [20 empty] | Устройство покрытий из тротуарной плитки, количество плитки при укладке на 1 м2: 55 шт.
| 1 | ОТ(ЗТ) |  |  |  | 4: чел.-ч; 7: 62.304; 12: 20187.12 | [21 empty] | ОТ(ЗТ)
| 1-100-41 | Средний разряд работы 4,1 |  |  |  | 4: чел.-ч; 5: 11.8; 7: 62.304; 10: 324.01; 12: 20187.12 | [22 empty] | Средний разряд работы 4,1
| 2 | ЭМ |  |  |  | 12: 568.28 | [21 empty] | ЭМ
|  | ОТм(ЗТм) |  |  |  | 4: чел.-ч; 7: 0.4752; 12: 159.26 | [21 empty] | ОТм(ЗТм)
| 91.06.05-011 | Погрузчики одноковшовые универсальные фронтальные пневмоколесные, номинальная вместимость основного ковша 2,6 м3, грузоподъемность 5 т |  |  |  | 4: маш.-ч; 5: 0.03; 7: 0.1584; 10: 1562.1; 12: 247.44 | [22 empty] | Погрузчики одноковшовые универсальные фронтальные пневмоколесные, номинальная вместимость основного ковша 2,6 м3, грузоподъемность 5 т
| 4-100-050 | ОТм(Зтм) Средний разряд машинистов 5 |  |  |  | 4: чел.-ч; 5: 0.03; 7: 0.1584; 10: 366.89; 12: 58.12 | [23 empty] | ОТм(Зтм) Средний разряд машинистов 5
| 91.08.09-002 | Виброплиты электрические |  |  |  | маш.-ч | 0.57 |  | 3.0096 | 7.51 | 1.33 | 9.99 |  | 30.07 | [22 empty] | Виброплиты электрические
| 91.13.01-038 | Машины поливомоечные, вместимость цистерны 6 м3 |  |  |  | маш.-ч | 0.03 |  | 0.1584 | 1043.14 | 1.21 | 1262.2 |  | 199.93 | [22 empty] | Машины поливомоечные, вместимость цистерны 6 м3
| 4-100-040 | ОТм(Зтм) Средний разряд машинистов 4 |  |  |  | 4: чел.-ч; 5: 0.03; 7: 0.1584; 10: 319.24; 12: 50.57 | [23 empty] | ОТм(Зтм) Средний разряд машинистов 4
| 91.14.02-001 | Автомобили бортовые, грузоподъемность до 5 т |  |  |  | маш.-ч | 0.03 |  | 0.1584 | 477.92 | 1.2 | 573.5 |  | 90.84 | [22 empty] | Автомобили бортовые, грузоподъемность до 5 т
| 4-100-040 | ОТм(Зтм) Средний разряд машинистов 4 |  |  |  | 4: чел.-ч; 5: 0.03; 7: 0.1584; 10: 319.24; 12: 50.57 | [23 empty] | ОТм(Зтм) Средний разряд машинистов 4
| 4 | М |  |  |  | 12: 194.01 | [21 empty] | М
| 01.7.03.01-0001 | Вода |  |  |  | 4: м3; 5: 0.2; 7: 1.056; 10: 35.54; 12: 37.53 | [22 empty] | Вода
| 02.3.01.02-1118 | Песок природный для строительных работ II класс, средний |  |  |  | 4: м3; 5: 0.05; 7: 0.264; 10: 592.72; 12: 156.48 | [22 empty] | Песок природный для строительных работ II класс, средний
Н | 05.2.02.21 | Плитки тротуарные |  |  |  | 4: м2; 5: 10.2; 7: 53.856 | [33 empty] | Плитки тротуарные
|  | Итого прямые затраты |  |  |  | 12: 21108.67 | [24 empty] | Итого прямые затраты
|  | ФОТ |  |  |  | 12: 20346.38 | [25 empty] | ФОТ
| Пр/812-021.1-1 | НР Устройство покрытий дорожек, тротуаров, мостовых и площадок и прочее |  |  |  | 4: %; 5: 113; 7: 113; 12: 22991.41 | [25 empty] | НР Устройство покрытий дорожек, тротуаров, мостовых и площадок и прочее
| Пр/774-021.1 | СП Устройство покрытий дорожек, тротуаров, мостовых и площадок и прочее |  |  |  | 4: %; 5: 77; 7: 77; 12: 15666.71 | [25 empty] | СП Устройство покрытий дорожек, тротуаров, мостовых и площадок и прочее
|  | Всего по позиции |  |  |  | 10: 11319.47; 12: 59766.79 | [26 empty] | Всего по позиции
47 | ФСБЦ-05.2.02.21-0024 | Плитка бетонная тротуарная декоративная (брусчатка), форма волна, толщина 60 мм |  |  |  | м2 | 53.856 | 1 | 53.856 | 370.57 | 2.64 | 978.3 |  | 52687.32 | [20 empty] | Плитка бетонная тротуарная декоративная (брусчатка), форма волна, толщина 60 мм
|  | Всего по позиции |  |  |  | 12: 52687.32 | [26 empty] | Всего по позиции
Площадка для установки лафетных стволов тип 4 52,4 м2 | [46 empty] | Площадка для установки лафетных стволов тип 4 52,4 м2
48 | ГЭСН27-04-001-02 | Устройство подстилающих и выравнивающих слоев оснований: из песчано-гравийной смеси, дресвы |  |  |  | 4: 100 м3; 5: 0.063; 6: 1; 7: 0.063 | [20 empty] | Устройство подстилающих и выравнивающих слоев оснований: из песчано-гравийной смеси, дресвы
| 1 | ОТ(ЗТ) |  |  |  | 4: чел.-ч; 7: 0.9072; 12: 242.07 | [21 empty] | ОТ(ЗТ)
| 1-100-23 | Средний разряд работы 2,3 |  |  |  | 4: чел.-ч; 5: 14.4; 7: 0.9072; 10: 266.83; 12: 242.07 | [22 empty] | Средний разряд работы 2,3
| 2 | ЭМ |  |  |  | 12: 2097.51 | [21 empty] | ЭМ
|  | ОТм(ЗТм) |  |  |  | 4: чел.-ч; 7: 0.93303; 12: 374.36 | [21 empty] | ОТм(ЗТм)
| 91.01.02-004 | Автогрейдеры среднего типа, мощность 99 кВт (135 л.с.) |  |  |  | 4: маш.-ч; 5: 1.93; 7: 0.12159; 10: 2189.9; 12: 266.27 | [22 empty] | Автогрейдеры среднего типа, мощность 99 кВт (135 л.с.)
| 4-100-060 | ОТм(Зтм) Средний разряд машинистов 6 |  |  |  | 4: чел.-ч; 5: 1.93; 7: 0.12159; 10: 428.83; 12: 52.14 | [23 empty] | ОТм(Зтм) Средний разряд машинистов 6
| 91.06.05-011 | Погрузчики одноковшовые универсальные фронтальные пневмоколесные, номинальная вместимость основного ковша 2,6 м3, грузоподъемность 5 т |  |  |  | 4: маш.-ч; 5: 4.76; 7: 0.29988; 10: 1562.1; 12: 468.44 | [22 empty] | Погрузчики одноковшовые универсальные фронтальные пневмоколесные, номинальная вместимость основного ковша 2,6 м3, грузоподъемность 5 т
| 4-100-050 | ОТм(Зтм) Средний разряд машинистов 5 |  |  |  | 4: чел.-ч; 5: 4.76; 7: 0.29988; 10: 366.89; 12: 110.02 | [23 empty] | ОТм(Зтм) Средний разряд машинистов 5
| 91.08.03-030 | Катки самоходные пневмоколесные статические, масса 30 т |  |  |  | маш.-ч | 7.08 |  | 0.44604 | 2391.6 | 1.2 | 2869.92 |  | 1280.1 | [22 empty] | Катки самоходные пневмоколесные статические, масса 30 т
| 4-100-060 | ОТм(Зтм) Средний разряд машинистов 6 |  |  |  | 4: чел.-ч; 5: 7.08; 7: 0.44604; 10: 428.83; 12: 191.28 | [23 empty] | ОТм(Зтм) Средний разряд машинистов 6
| 91.13.01-038 | Машины поливомоечные, вместимость цистерны 6 м3 |  |  |  | маш.-ч | 1.04 |  | 0.06552 | 1043.14 | 1.21 | 1262.2 |  | 82.7 | [22 empty] | Машины поливомоечные, вместимость цистерны 6 м3
| 4-100-040 | ОТм(Зтм) Средний разряд машинистов 4 |  |  |  | 4: чел.-ч; 5: 1.04; 7: 0.06552; 10: 319.24; 12: 20.92 | [23 empty] | ОТм(Зтм) Средний разряд машинистов 4
| 4 | М |  |  |  | 12: 15.67 | [21 empty] | М
| 01.7.03.01-0001 | Вода |  |  |  | 4: м3; 5: 7; 7: 0.441; 10: 35.54; 12: 15.67 | [22 empty] | Вода
П,Н | 02.2.04.03 | Смесь песчано-гравийная |  |  |  | 4: м3; 5: 0; 7: 0 | [33 empty] | Смесь песчано-гравийная
|  | Итого прямые затраты |  |  |  | 12: 2729.61 | [24 empty] | Итого прямые затраты
|  | ФОТ |  |  |  | 12: 616.43 | [25 empty] | ФОТ
| Пр/812-021.0-1 | НР Автомобильные дороги |  |  |  | 4: %; 5: 147; 7: 147; 12: 906.15 | [25 empty] | НР Автомобильные дороги
| Пр/774-021.0 | СП Автомобильные дороги |  |  |  | 4: %; 5: 134; 7: 134; 12: 826.02 | [25 empty] | СП Автомобильные дороги
|  | Всего по позиции |  |  |  | 10: 70821.9; 12: 4461.78 | [26 empty] | Всего по позиции
49 | ФСБЦ-02.2.04.03-0003 | Смесь песчано-гравийная природная |  |  |  | м3 | 7.671 | 1 | 7.671 | 951.95 | 1.22 | 1161.38 |  | 8908.95 | [20 empty] | Смесь песчано-гравийная природная
|  | Всего по позиции |  |  |  | 12: 8908.95 | [26 empty] | Всего по позиции
50 | ГЭСН27-06-026-01 | Розлив вяжущих материалов |  |  |  | 4: т; 5: 0.042; 6: 1; 7: 0.042 | [20 empty] | Розлив вяжущих материалов
| 2 | ЭМ |  |  |  | 12: 12.96 | [21 empty] | ЭМ
|  | ОТм(ЗТм) |  |  |  | 4: чел.-ч; 7: 0.02772; 12: 9.51 | [21 empty] | ОТм(ЗТм)
| 91.08.02-001 | Автогудронаторы, емкость цистерны 3500 л |  |  |  | маш.-ч | 0.33 |  | 0.01386 | 779.28 | 1.2 | 935.14 |  | 12.96 | [22 empty] | Автогудронаторы, емкость цистерны 3500 л
| 4-100-045 | ОТм(Зтм) Средний разряд машинистов 4,5 |  |  |  | 4: чел.-ч; 5: 0.66; 7: 0.02772; 10: 343.07; 12: 9.51 | [23 empty] | ОТм(Зтм) Средний разряд машинистов 4,5
Н | 01.2.01.01 | Битум |  |  |  | 4: т; 5: 1.03; 7: 0.04326 | [33 empty] | Битум
|  | Итого прямые затраты |  |  |  | 12: 22.47 | [24 empty] | Итого прямые затраты
|  | ФОТ |  |  |  | 12: 9.51 | [25 empty] | ФОТ
| Пр/812-021.0-1 | НР Автомобильные дороги |  |  |  | 4: %; 5: 147; 7: 147; 12: 13.98 | [25 empty] | НР Автомобильные дороги
| Пр/774-021.0 | СП Автомобильные дороги |  |  |  | 4: %; 5: 134; 7: 134; 12: 12.74 | [25 empty] | СП Автомобильные дороги
|  | Всего по позиции |  |  |  | 10: 1171.19; 12: 49.19 | [26 empty] | Всего по позиции
51 | ФСБЦ-01.2.01.01-1022 | Битум нефтяной дорожный БНД 60/90 |  |  |  | т | 0.04326 | 1 | 0.04326 | 23188.21 | 1.52 | 35246.08 |  | 1524.75 | [20 empty] | Битум нефтяной дорожный БНД 60/90
|  | Всего по позиции |  |  |  | 12: 1524.75 | [26 empty] | Всего по позиции
52 | ГЭСН06-03-004-14 | Армирование подстилающих слоев и набетонок |  |  |  | 4: т; 5: 0.1048; 6: 1; 7: 0.1048 | [20 empty] | Армирование подстилающих слоев и набетонок
| 1 | ОТ(ЗТ) |  |  |  | 4: чел.-ч; 7: 1.2157; 12: 357.69 | [21 empty] | ОТ(ЗТ)
| 1-100-33 | Средний разряд работы 3,3 |  |  |  | 4: чел.-ч; 5: 11.6; 7: 1.2157; 10: 294.23; 12: 357.69 | [22 empty] | Средний разряд работы 3,3
| 2 | ЭМ |  |  |  | 12: 35.86 | [21 empty] | ЭМ
|  | ОТм(ЗТм) |  |  |  | 4: чел.-ч; 7: 0.03668; 12: 13.43 | [21 empty] | ОТм(ЗТм)
| 91.05.05-015 | Краны на автомобильном ходу, грузоподъемность 16 т |  |  |  | 4: маш.-ч; 5: 0.15; 7: 0.01572; 10: 1516.76; 12: 23.84 | [22 empty] | Краны на автомобильном ходу, грузоподъемность 16 т
| 4-100-060 | ОТм(Зтм) Средний разряд машинистов 6 |  |  |  | 4: чел.-ч; 5: 0.15; 7: 0.01572; 10: 428.83; 12: 6.74 | [23 empty] | ОТм(Зтм) Средний разряд машинистов 6
| 91.14.02-001 | Автомобили бортовые, грузоподъемность до 5 т |  |  |  | маш.-ч | 0.2 |  | 0.02096 | 477.92 | 1.2 | 573.5 |  | 12.02 | [22 empty] | Автомобили бортовые, грузоподъемность до 5 т
| 4-100-040 | ОТм(Зтм) Средний разряд машинистов 4 |  |  |  | 4: чел.-ч; 5: 0.2; 7: 0.02096; 10: 319.24; 12: 6.69 | [23 empty] | ОТм(Зтм) Средний разряд машинистов 4
| 4 | М |  |  |  | 12: 304.82 | [21 empty] | М
| 08.3.03.04-0012 | Проволока светлая, диаметр 1,1 мм |  |  |  | т | 0.028 |  | 0.0029344 | 88783.86 | 1.17 | 103877.12 |  | 304.82 | [22 empty] | Проволока светлая, диаметр 1,1 мм
Н | 08.4.03.03 | Арматура |  |  |  | 4: т; 5: 1; 7: 0.1048 | [33 empty] | Арматура
|  | Итого прямые затраты |  |  |  | 12: 711.8 | [24 empty] | Итого прямые затраты
|  | ФОТ |  |  |  | 12: 371.12 | [25 empty] | ФОТ
| Пр/812-006.0-1 | НР Бетонные и железобетонные монолитные конструкции и работы в строительстве |  |  |  | 4: %; 5: 102; 7: 102; 12: 378.54 | [25 empty] | НР Бетонные и железобетонные монолитные конструкции и работы в строительстве
| Пр/774-006.0 | СП Бетонные и железобетонные монолитные конструкции и работы в строительстве |  |  |  | 4: %; 5: 58; 7: 58; 12: 215.25 | [25 empty] | СП Бетонные и железобетонные монолитные конструкции и работы в строительстве
|  | Всего по позиции |  |  |  | 10: 12457.92; 12: 1305.59 | [26 empty] | Всего по позиции
53 | ФСБЦ-08.4.02.05-1000 | Сетка арматурная сварная легкая из арматурной проволоки класса Вр-1, тип 4 |  |  |  | т | 0.1048 | 1 | 0.1048 | 94939.93 | 0.74 | 70255.55 |  | 7362.78 | [20 empty] | Сетка арматурная сварная легкая из арматурной проволоки класса Вр-1, тип 4
|  | Всего по позиции |  |  |  | 12: 7362.78 | [26 empty] | Всего по позиции
54 | ГЭСН27-06-002-17 | Устройство цементобетонных покрытий однослойных средствами малой механизации, толщина слоя 20 см |  |  |  | 4: 1000 м2; 5: 0.0524; 6: 1; 7: 0.0524 | [20 empty] | Устройство цементобетонных покрытий однослойных средствами малой механизации, толщина слоя 20 см
| 1 | ОТ(ЗТ) |  |  |  | 4: чел.-ч; 7: 15.8248; 12: 4448.67 | [21 empty] | ОТ(ЗТ)
| 1-100-29 | Средний разряд работы 2,9 |  |  |  | 4: чел.-ч; 5: 302; 7: 15.8248; 10: 281.12; 12: 4448.67 | [22 empty] | Средний разряд работы 2,9
| 2 | ЭМ |  |  |  | 12: 2020.86 | [21 empty] | ЭМ
|  | ОТм(ЗТм) |  |  |  | 4: чел.-ч; 7: 2.5273; 12: 820.54 | [21 empty] | ОТм(ЗТм)
| 91.05.05-015 | Краны на автомобильном ходу, грузоподъемность 16 т |  |  |  | 4: маш.-ч; 5: 1.14; 7: 0.059736; 10: 1516.76; 12: 90.61 | [22 empty] | Краны на автомобильном ходу, грузоподъемность 16 т
| 4-100-060 | ОТм(Зтм) Средний разряд машинистов 6 |  |  |  | 4: чел.-ч; 5: 1.14; 7: 0.059736; 10: 428.83; 12: 25.62 | [23 empty] | ОТм(Зтм) Средний разряд машинистов 6
| 91.06.05-011 | Погрузчики одноковшовые универсальные фронтальные пневмоколесные, номинальная вместимость основного ковша 2,6 м3, грузоподъемность 5 т |  |  |  | 4: маш.-ч; 5: 2.88; 7: 0.15091; 10: 1562.1; 12: 235.74 | [22 empty] | Погрузчики одноковшовые универсальные фронтальные пневмоколесные, номинальная вместимость основного ковша 2,6 м3, грузоподъемность 5 т
| 4-100-050 | ОТм(Зтм) Средний разряд машинистов 5 |  |  |  | 4: чел.-ч; 5: 2.88; 7: 0.15091; 10: 366.89; 12: 55.37 | [23 empty] | ОТм(Зтм) Средний разряд машинистов 5
| 91.07.04-002 | Вибраторы поверхностные |  |  |  | маш.-ч | 18.71 |  | 0.9804 | 8.54 | 1.43 | 12.21 |  | 11.97 | [22 empty] | Вибраторы поверхностные
| 91.08.04-021 | Котлы битумные передвижные электрические с центробежной мешалкой, объем загрузочной емкости 400 л |  |  |  | маш.-ч | 6.25 |  | 0.3275 | 95.25 | 1.35 | 128.59 |  | 42.11 | [22 empty] | Котлы битумные передвижные электрические с центробежной мешалкой, объем загрузочной емкости 400 л
| 91.13.01-038 | Машины поливомоечные, вместимость цистерны 6 м3 |  |  |  | маш.-ч | 22.3 |  | 1.1685 | 1043.14 | 1.21 | 1262.2 |  | 1474.91 | [22 empty] | Машины поливомоечные, вместимость цистерны 6 м3
| 4-100-040 | ОТм(Зтм) Средний разряд машинистов 4 |  |  |  | 4: чел.-ч; 5: 22.3; 7: 1.1685; 10: 319.24; 12: 373.04 | [23 empty] | ОТм(Зтм) Средний разряд машинистов 4
| 91.14.02-001 | Автомобили бортовые, грузоподъемность до 5 т |  |  |  | маш.-ч | 3.2 |  | 0.16768 | 477.92 | 1.2 | 573.5 |  | 96.16 | [22 empty] | Автомобили бортовые, грузоподъемность до 5 т
| 4-100-040 | ОТм(Зтм) Средний разряд машинистов 4 |  |  |  | 4: чел.-ч; 5: 3.2; 7: 0.16768; 10: 319.24; 12: 53.53 | [23 empty] | ОТм(Зтм) Средний разряд машинистов 4
| 91.16.01-001 | Электростанции передвижные, мощность 2 кВт |  |  |  | 4: маш.-ч; 5: 18.71; 7: 0.9804; 10: 70.75; 12: 69.36 | [22 empty] | Электростанции передвижные, мощность 2 кВт
| 4-100-040 | ОТм(Зтм) Средний разряд машинистов 4 |  |  |  | 4: чел.-ч; 5: 18.71; 7: 0.9804; 10: 319.24; 12: 312.98 | [23 empty] | ОТм(Зтм) Средний разряд машинистов 4
| 4 | М |  |  |  | 12: 3327.36 | [21 empty] | М
| 01.2.01.01-1026 | Битум нефтяной дорожный БНД 90/130 |  |  |  | т | 0.007 |  | 0.0003668 | 23188.21 | 1.52 | 35246.08 |  | 12.93 | [22 empty] | Битум нефтяной дорожный БНД 90/130
| 01.7.03.01-0001 | Вода |  |  |  | 4: м3; 5: 178; 7: 9.3272; 10: 35.54; 12: 331.49 | [22 empty] | Вода
| 01.7.20.08-0162 | Ткань мешочная, ширина 950 мм, поверхностная плотность 190 г/м2 |  |  |  | 10 м2 | 11 |  | 0.5764 | 592.04 | 1.49 | 882.14 |  | 508.47 | [22 empty] | Ткань мешочная, ширина 950 мм, поверхностная плотность 190 г/м2
| 02.3.01.02-1118 | Песок природный для строительных работ II класс, средний |  |  |  | 4: м3; 5: 40; 7: 2.096; 10: 592.72; 12: 1242.34 | [22 empty] | Песок природный для строительных работ II класс, средний
| 11.1.03.06-0014 | Доска обрезная лиственных пород (береза), сухая, длина 2-3,75 м, все ширины, толщина 25, 32, 40 мм, сорт I |  |  |  | м3 | 0.24 |  | 0.012576 | 32119.66 | 1.49 | 47858.29 |  | 601.87 | [22 empty] | Доска обрезная лиственных пород (береза), сухая, длина 2-3,75 м, все ширины, толщина 25, 32, 40 мм, сорт I
| 11.1.03.06-0071 | Доска обрезная хвойных пород, естественной влажности, длина 2-6,5 м, ширина 100-250 мм, толщина 25 мм, сорт III |  |  |  | м3 | 0.19 |  | 0.009956 | 5764.42 | 1.45 | 8358.41 |  | 83.22 | [22 empty] | Доска обрезная хвойных пород, естественной влажности, длина 2-6,5 м, ширина 100-250 мм, толщина 25 мм, сорт III
| 12.1.02.06-0012 | Рубероид кровельный РКК-350 |  |  |  | 4: м2; 5: 7.58; 7: 0.39719; 10: 61.15; 12: 24.29 | [22 empty] | Рубероид кровельный РКК-350
| 14.5.04.01-0011 | Мастика бутилкаучуковая строительная для герметизации швов цементобетонных покрытий |  |  |  | кг | 130 |  | 6.812 | 43.6 | 1.76 | 76.74 |  | 522.75 | [22 empty] | Мастика бутилкаучуковая строительная для герметизации швов цементобетонных покрытий
Н | 04.1.02.03 | Смеси бетонные тяжелого бетона для дорожных и аэродромных покрытий |  |  |  | 4: м3; 5: 204; 7: 10.6896 | [33 empty] | Смеси бетонные тяжелого бетона для дорожных и аэродромных покрытий
П,Н | 08.4.03.03 | Арматура |  |  |  | 4: т; 5: 0; 7: 0 | [33 empty] | Арматура
Н | 11.1.03.06 | Щиты из досок |  |  |  | 4: м2; 5: 12.2; 7: 0.63928 | [33 empty] | Щиты из досок
|  | Итого прямые затраты |  |  |  | 12: 10617.43 | [24 empty] | Итого прямые затраты
|  | ФОТ |  |  |  | 12: 5269.21 | [25 empty] | ФОТ
| Пр/812-021.0-1 | НР Автомобильные дороги |  |  |  | 4: %; 5: 147; 7: 147; 12: 7745.74 | [25 empty] | НР Автомобильные дороги
| Пр/774-021.0 | СП Автомобильные дороги |  |  |  | 4: %; 5: 134; 7: 134; 12: 7060.74 | [25 empty] | СП Автомобильные дороги
|  | Всего по позиции |  |  |  | 10: 485189.12; 12: 25423.91 | [26 empty] | Всего по позиции
55 | ГЭСН27-06-002-18 | На каждый 1 см изменения толщины слоя добавлять или исключать к норме 27-06-002-17 |  |  |  | 4: 1000 м2; 5: -0.0524; 6: 1; 7: -0.0524 | [20 empty] | На каждый 1 см изменения толщины слоя добавлять или исключать к норме 27-06-002-17
|  | толщина 8 см (20-8=12/1=12) ПЗ=12 (ОЗП=12; ЭМ=12 к расх.; ЗПМ=12; МАТ=12 к расх.; ТЗ=12; ТЗМ=12) | [46 empty] | толщина 8 см (20-8=12/1=12) ПЗ=12 (ОЗП=12; ЭМ=12 к расх.; ЗПМ=12; МАТ=12 к расх.; ТЗ=12; ТЗМ=12)
| 1 | ОТ(ЗТ) |  |  |  | 4: чел.-ч; 7: -3.3326; 12: -936.87 | [21 empty] | ОТ(ЗТ)
| 1-100-29 | Средний разряд работы 2,9 |  |  |  | чел.-ч | 5.3 | 12 | -3.3326 |  |  | 281.12 |  | -936.87 | [22 empty] | Средний разряд работы 2,9
| 2 | ЭМ |  |  |  | 12: -162.3 | [21 empty] | ЭМ
|  | ОТм(ЗТм) |  |  |  | 4: чел.-ч; 7: -0.85517; 12: -276.45 | [21 empty] | ОТм(ЗТм)
| 91.05.05-015 | Краны на автомобильном ходу, грузоподъемность 16 т |  |  |  | маш.-ч | 0.05 | 12 | -0.03144 |  |  | 1516.76 |  | -47.69 | [22 empty] | Краны на автомобильном ходу, грузоподъемность 16 т
| 4-100-060 | ОТм(Зтм) Средний разряд машинистов 6 |  |  |  | чел.-ч | 0.05 | 12 | -0.03144 |  |  | 428.83 |  | -13.48 | [23 empty] | ОТм(Зтм) Средний разряд машинистов 6
| 91.07.04-002 | Вибраторы поверхностные |  |  |  | маш.-ч | 1.16 | 12 | -0.72941 | 8.54 | 1.43 | 12.21 |  | -8.91 | [22 empty] | Вибраторы поверхностные
| 91.14.02-001 | Автомобили бортовые, грузоподъемность до 5 т |  |  |  | маш.-ч | 0.15 | 12 | -0.09432 | 477.92 | 1.2 | 573.5 |  | -54.09 | [22 empty] | Автомобили бортовые, грузоподъемность до 5 т
| 4-100-040 | ОТм(Зтм) Средний разряд машинистов 4 |  |  |  | чел.-ч | 0.15 | 12 | -0.09432 |  |  | 319.24 |  | -30.11 | [23 empty] | ОТм(Зтм) Средний разряд машинистов 4
| 91.16.01-001 | Электростанции передвижные, мощность 2 кВт |  |  |  | маш.-ч | 1.16 | 12 | -0.72941 |  |  | 70.75 |  | -51.61 | [22 empty] | Электростанции передвижные, мощность 2 кВт
| 4-100-040 | ОТм(Зтм) Средний разряд машинистов 4 |  |  |  | чел.-ч | 1.16 | 12 | -0.72941 |  |  | 319.24 |  | -232.86 | [23 empty] | ОТм(Зтм) Средний разряд машинистов 4
| 4 | М |  |  |  | 12: -52.56 | [21 empty] | М
| 11.1.03.06-0071 | Доска обрезная хвойных пород, естественной влажности, длина 2-6,5 м, ширина 100-250 мм, толщина 25 мм, сорт III |  |  |  | м3 | 0.01 | 12 | -0.006288 | 5764.42 | 1.45 | 8358.41 |  | -52.56 | [22 empty] | Доска обрезная хвойных пород, естественной влажности, длина 2-6,5 м, ширина 100-250 мм, толщина 25 мм, сорт III
Н | 04.1.02.03 | Смеси бетонные тяжелого бетона для дорожных и аэродромных покрытий |  |  |  | 4: м3; 5: 10.2; 6: 12; 7: -6.4138 | [33 empty] | Смеси бетонные тяжелого бетона для дорожных и аэродромных покрытий
П,Н | 08.4.03.03 | Арматура |  |  |  | 4: т; 5: 0; 6: 12; 7: 0 | [33 empty] | Арматура
Н | 11.1.03.06 | Щиты из досок |  |  |  | 4: м2; 5: 0.59; 6: 12; 7: -0.37099 | [33 empty] | Щиты из досок
|  | Итого прямые затраты |  |  |  | 12: -1428.18 | [24 empty] | Итого прямые затраты
|  | ФОТ |  |  |  | 12: -1213.32 | [25 empty] | ФОТ
| Пр/812-021.0-1 | НР Автомобильные дороги |  |  |  | 4: %; 5: 147; 7: 147; 12: -1783.58 | [25 empty] | НР Автомобильные дороги
| Пр/774-021.0 | СП Автомобильные дороги |  |  |  | 4: %; 5: 134; 7: 134; 12: -1625.85 | [25 empty] | СП Автомобильные дороги
|  | Всего по позиции |  |  |  | 10: 92320.8; 12: -4837.61 | [26 empty] | Всего по позиции
56 | ФСБЦ-04.1.02.03-0006 | Смеси бетонные тяжелого бетона (БСТ) для дорожных и аэродромных покрытий и оснований, класс В15 (М200) |  |  |  | м3 | 4.2758 | 1 | 4.2758 | 5048.85 | 1.05 | 5301.29 |  | 22667.47 | [20 empty] | Смеси бетонные тяжелого бетона (БСТ) для дорожных и аэродромных покрытий и оснований, класс В15 (М200)
|  | Всего по позиции |  |  |  | 12: 22667.47 | [26 empty] | Всего по позиции
57 | ФСБЦ-11.1.03.06-0001 | Доска обрезная антисептированная, естественной влажности, длина 4-6 м, ширина 150 мм, толщина 40 мм, сорт II |  |  |  | м3 | 0.010731 | 1 | 0.010731 | 16819.99 | 1.45 | 24388.99 |  | 261.73 | [20 empty] | Доска обрезная антисептированная, естественной влажности, длина 4-6 м, ширина 150 мм, толщина 40 мм, сорт II
|  | Всего по позиции |  |  |  | 12: 261.73 | [26 empty] | Всего по позиции
Устройство ограждения 371 м | [46 empty] | Устройство ограждения 371 м
58 | ГЭСН09-08-002-06 | Устройство заграждений из готовых металлических решетчатых панелей: высотой более 2 м |  |  |  | 4: 10 шт; 5: 37.1; 6: 1; 7: 37.1 | [20 empty] | Устройство заграждений из готовых металлических решетчатых панелей: высотой более 2 м
| 1 | ОТ(ЗТ) |  |  |  | 4: чел.-ч; 7: 285.299; 12: 80885.12 | [21 empty] | ОТ(ЗТ)
| 1-100-30 | Средний разряд работы 3,0 |  |  |  | 4: чел.-ч; 5: 7.69; 7: 285.299; 10: 283.51; 12: 80885.12 | [22 empty] | Средний разряд работы 3,0
| 2 | ЭМ |  |  |  | 12: 6011.22 | [21 empty] | ЭМ
|  | ОТм(ЗТм) |  |  |  | 4: чел.-ч; 7: 34.874; 12: 11133.17 | [21 empty] | ОТм(ЗТм)
| 91.14.02-001 | Автомобили бортовые, грузоподъемность до 5 т |  |  |  | маш.-ч | 0.19 |  | 7.049 | 477.92 | 1.2 | 573.5 |  | 4042.6 | [22 empty] | Автомобили бортовые, грузоподъемность до 5 т
| 4-100-040 | ОТм(Зтм) Средний разряд машинистов 4 |  |  |  | 4: чел.-ч; 5: 0.19; 7: 7.049; 10: 319.24; 12: 2250.32 | [23 empty] | ОТм(Зтм) Средний разряд машинистов 4
| 91.16.01-001 | Электростанции передвижные, мощность 2 кВт |  |  |  | 4: маш.-ч; 5: 0.75; 7: 27.825; 10: 70.75; 12: 1968.62 | [22 empty] | Электростанции передвижные, мощность 2 кВт
| 4-100-040 | ОТм(Зтм) Средний разряд машинистов 4 |  |  |  | 4: чел.-ч; 5: 0.75; 7: 27.825; 10: 319.24; 12: 8882.85 | [23 empty] | ОТм(Зтм) Средний разряд машинистов 4
Н | 01.5.02.01 | Детали крепления барьерных ограждений |  |  |  | 4: компл; 5: 160; 7: 5936 | [33 empty] | Детали крепления барьерных ограждений
Н | 01.5.02.02 | Панель металлическая решетчатая для барьерных ограждений |  |  |  | 4: шт; 5: 10; 7: 371 | [33 empty] | Панель металлическая решетчатая для барьерных ограждений
|  | Итого прямые затраты |  |  |  | 12: 98029.51 | [24 empty] | Итого прямые затраты
|  | ФОТ |  |  |  | 12: 92018.29 | [25 empty] | ФОТ
| Пр/812-009.0-1 | НР Строительные металлические конструкции |  |  |  | 4: %; 5: 93; 7: 93; 12: 85577.01 | [25 empty] | НР Строительные металлические конструкции
| Пр/774-009.0 | СП Строительные металлические конструкции |  |  |  | 4: %; 5: 62; 7: 62; 12: 57051.34 | [25 empty] | СП Строительные металлические конструкции
|  | Всего по позиции |  |  |  | 10: 6486.73; 12: 240657.86 | [26 empty] | Всего по позиции
59 | прайс | Секция заграждения "МАХАОН-С150" ДАБР.425729.084 |  |  |  | шт | 119 | 1 | 119 |  |  | 12416.67 |  | 1477583.73 | [20 empty] | Секция заграждения "МАХАОН-С150" ДАБР.425729.084
|  | Всего по позиции |  |  |  | 12: 1477583.73 | [26 empty] | Всего по позиции
Установка бетонной подпорной стенки 17,4 м | [46 empty] | Установка бетонной подпорной стенки 17,4 м
60 | ГЭСН07-01-001-02 | Укладка блоков и плит ленточных фундаментов при глубине котлована до 4 м, масса конструкций: до 1,5 т |  |  |  | 4: 100 шт; 5: 0.15; 6: 1; 7: 0.15 | [20 empty] | Укладка блоков и плит ленточных фундаментов при глубине котлована до 4 м, масса конструкций: до 1,5 т
| 1 | ОТ(ЗТ) |  |  |  | 4: чел.-ч; 7: 12.375; 12: 3641.1 | [21 empty] | ОТ(ЗТ)
| 1-100-33 | Средний разряд работы 3,3 |  |  |  | 4: чел.-ч; 5: 82.5; 7: 12.375; 10: 294.23; 12: 3641.1 | [22 empty] | Средний разряд работы 3,3
| 2 | ЭМ |  |  |  | 12: 9620.15 | [21 empty] | ЭМ
|  | ОТм(ЗТм) |  |  |  | 4: чел.-ч; 7: 5.1255; 12: 2115.2 | [21 empty] | ОТм(ЗТм)
| 91.05.06-007 | Краны на гусеничном ходу, грузоподъемность 25 т |  |  |  | маш.-ч | 28.17 |  | 4.2255 | 1703.3 | 1.21 | 2060.99 |  | 8708.71 | [22 empty] | Краны на гусеничном ходу, грузоподъемность 25 т
| 4-100-060 | ОТм(Зтм) Средний разряд машинистов 6 |  |  |  | 4: чел.-ч; 5: 28.17; 7: 4.2255; 10: 428.83; 12: 1812.02 | [23 empty] | ОТм(Зтм) Средний разряд машинистов 6
| 91.06.05-011 | Погрузчики одноковшовые универсальные фронтальные пневмоколесные, номинальная вместимость основного ковша 2,6 м3, грузоподъемность 5 т |  |  |  | 4: маш.-ч; 5: 2.22; 7: 0.333; 10: 1562.1; 12: 520.18 | [22 empty] | Погрузчики одноковшовые универсальные фронтальные пневмоколесные, номинальная вместимость основного ковша 2,6 м3, грузоподъемность 5 т
| 4-100-050 | ОТм(Зтм) Средний разряд машинистов 5 |  |  |  | 4: чел.-ч; 5: 2.22; 7: 0.333; 10: 366.89; 12: 122.17 | [23 empty] | ОТм(Зтм) Средний разряд машинистов 5
| 91.08.09-023 | Трамбовки пневматические при работе от передвижных компрессорных установок |  |  |  | маш.-ч | 2.68 |  | 0.402 | 2.41 | 1.17 | 2.82 |  | 1.13 | [22 empty] | Трамбовки пневматические при работе от передвижных компрессорных установок
| 91.14.02-001 | Автомобили бортовые, грузоподъемность до 5 т |  |  |  | маш.-ч | 3.78 |  | 0.567 | 477.92 | 1.2 | 573.5 |  | 325.17 | [22 empty] | Автомобили бортовые, грузоподъемность до 5 т
| 4-100-040 | ОТм(Зтм) Средний разряд машинистов 4 |  |  |  | 4: чел.-ч; 5: 3.78; 7: 0.567; 10: 319.24; 12: 181.01 | [23 empty] | ОТм(Зтм) Средний разряд машинистов 4
| 91.18.01-508 | Компрессоры винтовые передвижные с электродвигателем, давление до 1 МПа (10 атм), производительность до 5 м3/мин |  |  |  | маш.-ч | 2.68 |  | 0.402 | 115.43 | 1.4 | 161.6 |  | 64.96 | [22 empty] | Компрессоры винтовые передвижные с электродвигателем, давление до 1 МПа (10 атм), производительность до 5 м3/мин
Н | 02.3.01.02 | Песок для строительных работ природный |  |  |  | 4: м3; 5: 22; 7: 3.3 | [33 empty] | Песок для строительных работ природный
Н | 05.1.05.04 | Конструкции сборные железобетонные |  |  |  | 4: шт; 5: 100; 7: 15 | [33 empty] | Конструкции сборные железобетонные
|  | Итого прямые затраты |  |  |  | 12: 15376.45 | [24 empty] | Итого прямые затраты
|  | ФОТ |  |  |  | 12: 5756.3 | [25 empty] | ФОТ
| Пр/812-007.0-1 | НР Бетонные и железобетонные сборные конструкции и работы в строительстве |  |  |  | 4: %; 5: 110; 7: 110; 12: 6331.93 | [25 empty] | НР Бетонные и железобетонные сборные конструкции и работы в строительстве
| Пр/774-007.0 | СП Бетонные и железобетонные сборные конструкции и работы в строительстве |  |  |  | 4: %; 5: 73; 7: 73; 12: 4202.1 | [25 empty] | СП Бетонные и железобетонные сборные конструкции и работы в строительстве
|  | Всего по позиции |  |  |  | 10: 172736.53; 12: 25910.48 | [26 empty] | Всего по позиции
61 | ФСБЦ-05.1.05.04-0006 | Плиты железобетонные ленточных фундаментов, объем до 2,4 м3, бетон В25, расход арматуры до 50 кг/м3 |  |  |  | м3 | 4.05 | 1 | 4.05 | 13587.5 | 1.88 | 25544.5 |  | 103455.23 | [20 empty] | Плиты железобетонные ленточных фундаментов, объем до 2,4 м3, бетон В25, расход арматуры до 50 кг/м3
|  | Всего по позиции |  |  |  | 12: 103455.23 | [26 empty] | Всего по позиции
62 | ГЭСН27-02-010-02 | Установка бортовых камней бетонных: при других видах покрытий |  |  |  | 4: 100 м; 5: 1.05; 6: 1; 7: 1.05 | [20 empty] | Установка бортовых камней бетонных: при других видах покрытий
| 1 | ОТ(ЗТ) |  |  |  | 4: чел.-ч; 7: 73.29; 12: 20603.28 | [21 empty] | ОТ(ЗТ)
| 1-100-29 | Средний разряд работы 2,9 |  |  |  | 4: чел.-ч; 5: 69.8; 7: 73.29; 10: 281.12; 12: 20603.28 | [22 empty] | Средний разряд работы 2,9
| 2 | ЭМ |  |  |  | 12: 995.57 | [21 empty] | ЭМ
|  | ОТм(ЗТм) |  |  |  | 4: чел.-ч; 7: 0.6825; 12: 288.08 | [21 empty] | ОТм(ЗТм)
| 91.05.05-015 | Краны на автомобильном ходу, грузоподъемность 16 т |  |  |  | 4: маш.-ч; 5: 0.61; 7: 0.6405; 10: 1516.76; 12: 971.48 | [22 empty] | Краны на автомобильном ходу, грузоподъемность 16 т
| 4-100-060 | ОТм(Зтм) Средний разряд машинистов 6 |  |  |  | 4: чел.-ч; 5: 0.61; 7: 0.6405; 10: 428.83; 12: 274.67 | [23 empty] | ОТм(Зтм) Средний разряд машинистов 6
| 91.14.02-001 | Автомобили бортовые, грузоподъемность до 5 т |  |  |  | маш.-ч | 0.04 |  | 0.042 | 477.92 | 1.2 | 573.5 |  | 24.09 | [22 empty] | Автомобили бортовые, грузоподъемность до 5 т
| 4-100-040 | ОТм(Зтм) Средний разряд машинистов 4 |  |  |  | 4: чел.-ч; 5: 0.04; 7: 0.042; 10: 319.24; 12: 13.41 | [23 empty] | ОТм(Зтм) Средний разряд машинистов 4
| 4 | М |  |  |  | 12: 39645.84 | [21 empty] | М
| 01.7.15.06-0111 | Гвозди строительные |  |  |  | т | 0.001 |  | 0.00105 | 70296.2 | 1.2 | 84355.44 |  | 88.57 | [22 empty] | Гвозди строительные
| 04.1.02.05-0006 | Смеси бетонные тяжелого бетона (БСТ), класс В15 (М200) |  |  |  | 4: м3; 5: 5.9; 7: 6.195; 10: 5913.45; 12: 36633.82 | [22 empty] | Смеси бетонные тяжелого бетона (БСТ), класс В15 (М200)
| 04.3.01.09-0014 | Раствор готовый кладочный, цементный, М100 |  |  |  | 4: м3; 5: 0.06; 7: 0.063; 10: 4980.96; 12: 313.8 | [22 empty] | Раствор готовый кладочный, цементный, М100
| 11.1.03.06-0070 | Доска обрезная хвойных пород, естественной влажности, длина 2-6,5 м, ширина 100-250 мм, толщина 25 мм, сорт II |  |  |  | м3 | 0.17 |  | 0.1785 | 10082.68 | 1.45 | 14619.89 |  | 2609.65 | [22 empty] | Доска обрезная хвойных пород, естественной влажности, длина 2-6,5 м, ширина 100-250 мм, толщина 25 мм, сорт II
П,Н | 05.2.03.03 | Камни бортовые бетонные |  |  |  | 4: м3; 5: 0; 7: 0 | [33 empty] | Камни бортовые бетонные
|  | Итого прямые затраты |  |  |  | 12: 61532.77 | [24 empty] | Итого прямые затраты
|  | ФОТ |  |  |  | 12: 20891.36 | [25 empty] | ФОТ
| Пр/812-021.0-1 | НР Автомобильные дороги |  |  |  | 4: %; 5: 147; 7: 147; 12: 30710.3 | [25 empty] | НР Автомобильные дороги
| Пр/774-021.0 | СП Автомобильные дороги |  |  |  | 4: %; 5: 134; 7: 134; 12: 27994.42 | [25 empty] | СП Автомобильные дороги
|  | Всего по позиции |  |  |  | 10: 114511.9; 12: 120237.49 | [26 empty] | Всего по позиции
63 | ФСБЦ-05.2.03.03-0012 | Камни бортовые бетонные марки БР, БВ, бетон В30 (М400) |  |  |  | м3 | 4.41 | 1 | 4.41 | 5746.75 | 1.66 | 9539.61 |  | 42069.68 | [20 empty] | Камни бортовые бетонные марки БР, БВ, бетон В30 (М400)
|  | Всего по позиции |  |  |  | 12: 42069.68 | [26 empty] | Всего по позиции
|  | Итоги по разделу 4 Благоустройство : | [39 empty] | Итоги по разделу 4 Благоустройство :
|  | Итого прямые затраты (справочно) |  |  |  | 12: 1993468.52 | [28 empty] | Итого прямые затраты (справочно)
|  | в том числе: | [40 empty] | в том числе:
|  | Оплата труда рабочих |  |  |  | 12: 131255.09 | [28 empty] | Оплата труда рабочих
|  | Эксплуатация машин |  |  |  | 12: 32437.81 | [28 empty] | Эксплуатация машин
|  | Оплата труда машинистов (Отм) |  |  |  | 12: 16640.6 | [28 empty] | Оплата труда машинистов (Отм)
|  | Материалы |  |  |  | 12: 1813135.02 | [28 empty] | Материалы
|  | Строительные работы |  |  |  | 12: 2268506.93 | [28 empty] | Строительные работы
|  | в том числе: | [40 empty] | в том числе:
|  | оплата труда |  |  |  | 12: 131255.09 | [28 empty] | оплата труда
|  | эксплуатация машин и механизмов |  |  |  | 12: 32437.81 | [28 empty] | эксплуатация машин и механизмов
|  | оплата труда машинистов (Отм) |  |  |  | 12: 16640.6 | [28 empty] | оплата труда машинистов (Отм)
|  | материалы |  |  |  | 12: 1813135.02 | [28 empty] | материалы
|  | накладные расходы |  |  |  | 12: 158502.19 | [28 empty] | накладные расходы
|  | сметная прибыль |  |  |  | 12: 116536.22 | [28 empty] | сметная прибыль
|  | Итого ФОТ (справочно) |  |  |  | 12: 147895.69 | [28 empty] | Итого ФОТ (справочно)
|  | Итого накладные расходы (справочно) |  |  |  | 12: 158502.19 | [28 empty] | Итого накладные расходы (справочно)
|  | Итого сметная прибыль (справочно) |  |  |  | 12: 116536.22 | [28 empty] | Итого сметная прибыль (справочно)
|  | Итого по разделу 4 Благоустройство |  |  |  | 12: 2268506.93 | [29 empty] | Итого по разделу 4 Благоустройство
|  | Справочно | [42 empty] | Справочно
|  | затраты труда рабочих |  |  |  | 7: 454.5756 | [31 empty] | затраты труда рабочих
|  | затраты труда машинистов |  |  |  | 7: 48.9986 | [31 empty] | затраты труда машинистов
|  | Итоги по смете: | [47 empty] | Итоги по смете:
|  | Всего прямые затраты (справочно) |  |  |  | 12: 20422506.17 | [36 empty] | Всего прямые затраты (справочно)
|  | в том числе: | [48 empty] | в том числе:
|  | Оплата труда рабочих |  |  |  | 12: 772059.9 | [36 empty] | Оплата труда рабочих
|  | Эксплуатация машин |  |  |  | 12: 2271565.87 | [36 empty] | Эксплуатация машин
|  | Оплата труда машинистов (Отм) |  |  |  | 12: 465512.54 | [36 empty] | Оплата труда машинистов (Отм)
|  | Материалы |  |  |  | 12: 16913367.86 | [36 empty] | Материалы
|  | Строительные работы |  |  |  | 12: 23653097.33 | [36 empty] | Строительные работы
|  | в том числе: | [48 empty] | в том числе:
|  | оплата труда |  |  |  | 12: 772059.9 | [36 empty] | оплата труда
|  | эксплуатация машин и механизмов |  |  |  | 12: 2271565.87 | [36 empty] | эксплуатация машин и механизмов
|  | оплата труда машинистов (Отм) |  |  |  | 12: 465512.54 | [36 empty] | оплата труда машинистов (Отм)
|  | материалы |  |  |  | 12: 16913367.86 | [36 empty] | материалы
|  | накладные расходы |  |  |  | 12: 1719422 | [36 empty] | накладные расходы
|  | сметная прибыль |  |  |  | 12: 1511169.16 | [36 empty] | сметная прибыль
|  | Всего ФОТ (справочно) |  |  |  | 12: 1237572.44 | [36 empty] | Всего ФОТ (справочно)
|  | Всего накладные расходы (справочно) |  |  |  | 12: 1719422 | [36 empty] | Всего накладные расходы (справочно)
|  | Всего сметная прибыль (справочно) |  |  |  | 12: 1511169.16 | [36 empty] | Всего сметная прибыль (справочно)
|  | ВСЕГО по смете |  |  |  | 12: 23653097.33 | [37 empty] | ВСЕГО по смете
|  | Справочно | [50 empty] | Справочно
|  | затраты труда рабочих |  |  |  | 7: 2757.7601 | [39 empty] | затраты труда рабочих
|  | затраты труда машинистов |  |  |  | 7: 1255.5284 | [39 empty] | затраты труда машинистов
Составил:
[должность, подпись (инициалы, фамилия)]
Проверил:
[должность, подпись (инициалы, фамилия)]
1. Зарегистрирован Министерством юстиции Российской Федерации 10 сентября 2019 г., регистрационный № 55869), с изменениями, внесенными приказом Министерства строительства и жилищно-коммунального хозяйства Российской Федерации от 20 февраля 2021 г. № 79/пр (зарегистрирован Министерством юстиции Российской Федерации 9 августа 2021 г., регистрационный № 64577)
² Под прочими затратами понимаются затраты, учитываемые в соответствии с пунктом 184 Методики.
³ Под прочими работами понимаются затраты, учитываемые в соответствии с пунктами 122-128 Методики.